## Calculation
| v0, m/s = | 15 | 54 |  | vN=0 | Li = SLn |  |  |  |  | Adress: phyarth@gmail.com
| m, kg = | 2000 |  |  | 0 | 1808.165
| CD= | 0.65
| ρ, kg/m3 = | 1.2 |  |  | Ti, min= | 4.8958
| A, m2 = | 1.5 |  |  | vaverage, m/s= | 6.1555
| Fsf, N = | 70
| δt, s = | 0.05 | ⇐ If Fsf ≠ 0, thus increase interval value δt until velocity vN= 0.
| n | Ln, m | Ekn, J | En=Ekn-EDn- Esfn | vn, m/s | L, m
| 0 | 0 | 225000 | 225000 | 15 | 0 | 0
| 1 | 0.75 | 225000 | 224848.7812 | 14.995 | 0.75 | 0.75
| 2 | 0.74975 | 224848.7812 | 224697.6796 | 14.9899 | 1.4997 | 1.4997
| 3 | 0.7495 | 224697.6796 | 224546.6951 | 14.9849 | 2.2492 | 2.2492
| 4 | 0.74924 | 224546.6951 | 224395.8274 | 14.9798 | 2.9985 | 2.9985
| 5 | 0.74899 | 224395.8274 | 224245.0766 | 14.9748 | 3.7475 | 3.7475 |  |  | Estimation of inertia force due to reduced total Li
| 6 | 0.74874 | 224245.0766 | 224094.4424 | 14.9698 | 4.4962 | 4.4962 | Total car traveled distance L, km = | 20 | Length difference l=L - Li, km= | 18.1918
| 7 | 0.74849 | 224094.4424 | 223943.9248 | 14.9648 | 5.2447 | 5.2447 | Fuel specific heat q, MJ/kg = | 43 | Fuel specific heat q, MJ/kg = | 43
| 8 | 0.74824 | 223943.9248 | 223793.5236 | 14.9597 | 5.9929 | 5.9929 | Engine efficiency η = | 0.3 | Engine efficiency η = | 0.3
| 9 | 0.74799 | 223793.5236 | 223643.2387 | 14.9547 | 6.7409 | 6.7409 | Max. kinetic energy Ek0 = | 225000 | Max. kinetic energy Ek0 = | 225000
| 10 | 0.74774 | 223643.2387 | 223493.0701 | 14.9497 | 7.4887 | 7.4887 | Air drag resistance energy ED= | 2632500 | Air drag resistance energy ED= | 2394500.2815
| 11 | 0.74748 | 223493.0701 | 223343.0175 | 14.9447 | 8.2362 | 8.2362 | Static friction energy Esf = | 1400000 | Static friction energy Esf = | 1273428.4498
| 12 | 0.74723 | 223343.0175 | 223193.0809 | 14.9396 | 8.9834 | 8.9834 | Total SEn=Ek+ED+ Esf = | 4257500 | Total SEn=Ek+ED+ Esf = | 3892928.7312
| 13 | 0.74698 | 223193.0809 | 223043.2602 | 14.9346 | 9.7304 | 9.7304 | Fuel consumption mf, kg = | 0.33004 | Fuel consumption mfi, kg = | 0.30178
| 14 | 0.74673 | 223043.2602 | 222893.5552 | 14.9296 | 10.4771 | 10.4771 |  |  | Fuel savings Δmf, kg = | 0.028261
| 15 | 0.74648 | 222893.5552 | 222743.9658 | 14.9246 | 11.2236 | 11.2236
| 16 | 0.74623 | 222743.9658 | 222594.492 | 14.9196 | 11.9698 | 11.9698
| 17 | 0.74598 | 222594.492 | 222445.1335 | 14.9146 | 12.7158 | 12.7158
| 18 | 0.74573 | 222445.1335 | 222295.8903 | 14.9096 | 13.4615 | 13.4615
| 19 | 0.74548 | 222295.8903 | 222146.7623 | 14.9046 | 14.207 | 14.207
| 20 | 0.74523 | 222146.7623 | 221997.7493 | 14.8996 | 14.9522 | 14.9522
| 21 | 0.74498 | 221997.7493 | 221848.8512 | 14.8946 | 15.6972 | 15.6972
| 22 | 0.74473 | 221848.8512 | 221700.068 | 14.8896 | 16.4419 | 16.4419
| 23 | 0.74448 | 221700.068 | 221551.3994 | 14.8846 | 17.1864 | 17.1864
| 24 | 0.74423 | 221551.3994 | 221402.8455 | 14.8796 | 17.9307 | 17.9307
| 25 | 0.74398 | 221402.8455 | 221254.406 | 14.8746 | 18.6746 | 18.6746
| 26 | 0.74373 | 221254.406 | 221106.0808 | 14.8696 | 19.4184 | 19.4184
| 27 | 0.74348 | 221106.0808 | 220957.8699 | 14.8647 | 20.1618 | 20.1618
| 28 | 0.74323 | 220957.8699 | 220809.7731 | 14.8597 | 20.9051 | 20.9051
| 29 | 0.74298 | 220809.7731 | 220661.7903 | 14.8547 | 21.6481 | 21.6481
| 30 | 0.74273 | 220661.7903 | 220513.9214 | 14.8497 | 22.3908 | 22.3908
| 31 | 0.74249 | 220513.9214 | 220366.1663 | 14.8447 | 23.1333 | 23.1333
| 32 | 0.74224 | 220366.1663 | 220218.5249 | 14.8398 | 23.8755 | 23.8755
| 33 | 0.74199 | 220218.5249 | 220070.997 | 14.8348 | 24.6175 | 24.6175
| 34 | 0.74174 | 220070.997 | 219923.5826 | 14.8298 | 25.3592 | 25.3592
| 35 | 0.74149 | 219923.5826 | 219776.2815 | 14.8249 | 26.1007 | 26.1007
| 36 | 0.74124 | 219776.2815 | 219629.0935 | 14.8199 | 26.842 | 26.842
| 37 | 0.74099 | 219629.0935 | 219482.0187 | 14.8149 | 27.583 | 27.583
| 38 | 0.74075 | 219482.0187 | 219335.0569 | 14.81 | 28.3237 | 28.3237
| 39 | 0.7405 | 219335.0569 | 219188.208 | 14.805 | 29.0642 | 29.0642
| 40 | 0.74025 | 219188.208 | 219041.4718 | 14.8 | 29.8045 | 29.8045
| 41 | 0.74 | 219041.4718 | 218894.8482 | 14.7951 | 30.5445 | 30.5445
| 42 | 0.73975 | 218894.8482 | 218748.3372 | 14.7901 | 31.2842 | 31.2842
| 43 | 0.73951 | 218748.3372 | 218601.9386 | 14.7852 | 32.0237 | 32.0237
| 44 | 0.73926 | 218601.9386 | 218455.6523 | 14.7802 | 32.763 | 32.763
| 45 | 0.73901 | 218455.6523 | 218309.4783 | 14.7753 | 33.502 | 33.502
| 46 | 0.73876 | 218309.4783 | 218163.4163 | 14.7704 | 34.2408 | 34.2408
| 47 | 0.73852 | 218163.4163 | 218017.4662 | 14.7654 | 34.9793 | 34.9793
| 48 | 0.73827 | 218017.4662 | 217871.6281 | 14.7605 | 35.7176 | 35.7176
| 49 | 0.73802 | 217871.6281 | 217725.9017 | 14.7555 | 36.4556 | 36.4556
| 50 | 0.73778 | 217725.9017 | 217580.2869 | 14.7506 | 37.1934 | 37.1934
| 51 | 0.73753 | 217580.2869 | 217434.7837 | 14.7457 | 37.9309 | 37.9309
| 52 | 0.73728 | 217434.7837 | 217289.3918 | 14.7407 | 38.6682 | 38.6682
| 53 | 0.73704 | 217289.3918 | 217144.1113 | 14.7358 | 39.4052 | 39.4052
| 54 | 0.73679 | 217144.1113 | 216998.942 | 14.7309 | 40.142 | 40.142
| 55 | 0.73654 | 216998.942 | 216853.8837 | 14.726 | 40.8785 | 40.8785
| 56 | 0.7363 | 216853.8837 | 216708.9365 | 14.721 | 41.6148 | 41.6148
| 57 | 0.73605 | 216708.9365 | 216564.1001 | 14.7161 | 42.3509 | 42.3509
| 58 | 0.73581 | 216564.1001 | 216419.3744 | 14.7112 | 43.0867 | 43.0867
| 59 | 0.73556 | 216419.3744 | 216274.7594 | 14.7063 | 43.8223 | 43.8223
| 60 | 0.73531 | 216274.7594 | 216130.2549 | 14.7014 | 44.5576 | 44.5576
| 61 | 0.73507 | 216130.2549 | 215985.8609 | 14.6965 | 45.2926 | 45.2926
| 62 | 0.73482 | 215985.8609 | 215841.5771 | 14.6915 | 46.0275 | 46.0275
| 63 | 0.73458 | 215841.5771 | 215697.4036 | 14.6866 | 46.762 | 46.762
| 64 | 0.73433 | 215697.4036 | 215553.3402 | 14.6817 | 47.4964 | 47.4964
| 65 | 0.73409 | 215553.3402 | 215409.3867 | 14.6768 | 48.2305 | 48.2305
| 66 | 0.73384 | 215409.3867 | 215265.5431 | 14.6719 | 48.9643 | 48.9643
| 67 | 0.7336 | 215265.5431 | 215121.8093 | 14.667 | 49.6979 | 49.6979
| 68 | 0.73335 | 215121.8093 | 214978.1851 | 14.6621 | 50.4313 | 50.4313
| 69 | 0.73311 | 214978.1851 | 214834.6705 | 14.6572 | 51.1644 | 51.1644
| 70 | 0.73286 | 214834.6705 | 214691.2653 | 14.6523 | 51.8972 | 51.8972
| 71 | 0.73262 | 214691.2653 | 214547.9695 | 14.6475 | 52.6298 | 52.6298
| 72 | 0.73237 | 214547.9695 | 214404.7829 | 14.6426 | 53.3622 | 53.3622
| 73 | 0.73213 | 214404.7829 | 214261.7054 | 14.6377 | 54.0943 | 54.0943
| 74 | 0.73188 | 214261.7054 | 214118.7369 | 14.6328 | 54.8262 | 54.8262
| 75 | 0.73164 | 214118.7369 | 213975.8773 | 14.6279 | 55.5579 | 55.5579
| 76 | 0.7314 | 213975.8773 | 213833.1265 | 14.623 | 56.2893 | 56.2893
| 77 | 0.73115 | 213833.1265 | 213690.4844 | 14.6182 | 57.0204 | 57.0204
| 78 | 0.73091 | 213690.4844 | 213547.9508 | 14.6133 | 57.7513 | 57.7513
| 79 | 0.73066 | 213547.9508 | 213405.5257 | 14.6084 | 58.482 | 58.482
| 80 | 0.73042 | 213405.5257 | 213263.209 | 14.6035 | 59.2124 | 59.2124
| 81 | 0.73018 | 213263.209 | 213121.0005 | 14.5987 | 59.9426 | 59.9426
| 82 | 0.72993 | 213121.0005 | 212978.9002 | 14.5938 | 60.6725 | 60.6725
| 83 | 0.72969 | 212978.9002 | 212836.9079 | 14.5889 | 61.4022 | 61.4022
| 84 | 0.72945 | 212836.9079 | 212695.0236 | 14.5841 | 62.1316 | 62.1316
| 85 | 0.7292 | 212695.0236 | 212553.2471 | 14.5792 | 62.8609 | 62.8609
| 86 | 0.72896 | 212553.2471 | 212411.5782 | 14.5743 | 63.5898 | 63.5898
| 87 | 0.72872 | 212411.5782 | 212270.0171 | 14.5695 | 64.3185 | 64.3185
| 88 | 0.72847 | 212270.0171 | 212128.5634 | 14.5646 | 65.047 | 65.047
| 89 | 0.72823 | 212128.5634 | 211987.2171 | 14.5598 | 65.7752 | 65.7752
| 90 | 0.72799 | 211987.2171 | 211845.9781 | 14.5549 | 66.5032 | 66.5032
| 91 | 0.72775 | 211845.9781 | 211704.8463 | 14.5501 | 67.231 | 67.231
| 92 | 0.7275 | 211704.8463 | 211563.8216 | 14.5452 | 67.9585 | 67.9585
| 93 | 0.72726 | 211563.8216 | 211422.9038 | 14.5404 | 68.6857 | 68.6857
| 94 | 0.72702 | 211422.9038 | 211282.093 | 14.5355 | 69.4128 | 69.4128
| 95 | 0.72678 | 211282.093 | 211141.3889 | 14.5307 | 70.1395 | 70.1395
| 96 | 0.72654 | 211141.3889 | 211000.7914 | 14.5259 | 70.8661 | 70.8661
| 97 | 0.72629 | 211000.7914 | 210860.3005 | 14.521 | 71.5924 | 71.5924
| 98 | 0.72605 | 210860.3005 | 210719.9161 | 14.5162 | 72.3184 | 72.3184
| 99 | 0.72581 | 210719.9161 | 210579.638 | 14.5114 | 73.0442 | 73.0442
| 100 | 0.72557 | 210579.638 | 210439.4662 | 14.5065 | 73.7698 | 73.7698
| 101 | 0.72533 | 210439.4662 | 210299.4005 | 14.5017 | 74.4951 | 74.4951
| 102 | 0.72509 | 210299.4005 | 210159.4408 | 14.4969 | 75.2202 | 75.2202
| 103 | 0.72484 | 210159.4408 | 210019.5871 | 14.4921 | 75.945 | 75.945
| 104 | 0.7246 | 210019.5871 | 209879.8391 | 14.4872 | 76.6696 | 76.6696
| 105 | 0.72436 | 209879.8391 | 209740.1969 | 14.4824 | 77.394 | 77.394
| 106 | 0.72412 | 209740.1969 | 209600.6604 | 14.4776 | 78.1181 | 78.1181
| 107 | 0.72388 | 209600.6604 | 209461.2293 | 14.4728 | 78.842 | 78.842
| 108 | 0.72364 | 209461.2293 | 209321.9036 | 14.468 | 79.5656 | 79.5656
| 109 | 0.7234 | 209321.9036 | 209182.6833 | 14.4631 | 80.289 | 80.289
| 110 | 0.72316 | 209182.6833 | 209043.5681 | 14.4583 | 81.0122 | 81.0122
| 111 | 0.72292 | 209043.5681 | 208904.5581 | 14.4535 | 81.7351 | 81.7351
| 112 | 0.72268 | 208904.5581 | 208765.653 | 14.4487 | 82.4578 | 82.4578
| 113 | 0.72244 | 208765.653 | 208626.8528 | 14.4439 | 83.1802 | 83.1802
| 114 | 0.7222 | 208626.8528 | 208488.1575 | 14.4391 | 83.9024 | 83.9024
| 115 | 0.72196 | 208488.1575 | 208349.5668 | 14.4343 | 84.6244 | 84.6244
| 116 | 0.72172 | 208349.5668 | 208211.0807 | 14.4295 | 85.3461 | 85.3461
| 117 | 0.72148 | 208211.0807 | 208072.6991 | 14.4247 | 86.0676 | 86.0676
| 118 | 0.72124 | 208072.6991 | 207934.4218 | 14.4199 | 86.7888 | 86.7888
| 119 | 0.721 | 207934.4218 | 207796.2489 | 14.4151 | 87.5098 | 87.5098
| 120 | 0.72076 | 207796.2489 | 207658.1801 | 14.4103 | 88.2306 | 88.2306
| 121 | 0.72052 | 207658.1801 | 207520.2154 | 14.4056 | 88.9511 | 88.9511
| 122 | 0.72028 | 207520.2154 | 207382.3546 | 14.4008 | 89.6714 | 89.6714
| 123 | 0.72004 | 207382.3546 | 207244.5977 | 14.396 | 90.3914 | 90.3914
| 124 | 0.7198 | 207244.5977 | 207106.9446 | 14.3912 | 91.1112 | 91.1112
| 125 | 0.71956 | 207106.9446 | 206969.3952 | 14.3864 | 91.8308 | 91.8308
| 126 | 0.71932 | 206969.3952 | 206831.9493 | 14.3817 | 92.5501 | 92.5501
| 127 | 0.71908 | 206831.9493 | 206694.6069 | 14.3769 | 93.2692 | 93.2692
| 128 | 0.71884 | 206694.6069 | 206557.3679 | 14.3721 | 93.988 | 93.988
| 129 | 0.71861 | 206557.3679 | 206420.2321 | 14.3673 | 94.7066 | 94.7066
| 130 | 0.71837 | 206420.2321 | 206283.1995 | 14.3626 | 95.425 | 95.425
| 131 | 0.71813 | 206283.1995 | 206146.2699 | 14.3578 | 96.1431 | 96.1431
| 132 | 0.71789 | 206146.2699 | 206009.4433 | 14.353 | 96.861 | 96.861
| 133 | 0.71765 | 206009.4433 | 205872.7196 | 14.3483 | 97.5787 | 97.5787
| 134 | 0.71741 | 205872.7196 | 205736.0986 | 14.3435 | 98.2961 | 98.2961
| 135 | 0.71718 | 205736.0986 | 205599.5803 | 14.3387 | 99.0132 | 99.0132
| 136 | 0.71694 | 205599.5803 | 205463.1645 | 14.334 | 99.7302 | 99.7302
| 137 | 0.7167 | 205463.1645 | 205326.8512 | 14.3292 | 100.4469 | 100.4469
| 138 | 0.71646 | 205326.8512 | 205190.6402 | 14.3245 | 101.1633 | 101.1633
| 139 | 0.71622 | 205190.6402 | 205054.5315 | 14.3197 | 101.8796 | 101.8796
| 140 | 0.71599 | 205054.5315 | 204918.525 | 14.315 | 102.5955 | 102.5955
| 141 | 0.71575 | 204918.525 | 204782.6205 | 14.3102 | 103.3113 | 103.3113
| 142 | 0.71551 | 204782.6205 | 204646.818 | 14.3055 | 104.0268 | 104.0268
| 143 | 0.71527 | 204646.818 | 204511.1174 | 14.3007 | 104.7421 | 104.7421
| 144 | 0.71504 | 204511.1174 | 204375.5185 | 14.296 | 105.4571 | 105.4571
| 145 | 0.7148 | 204375.5185 | 204240.0213 | 14.2913 | 106.1719 | 106.1719
| 146 | 0.71456 | 204240.0213 | 204104.6256 | 14.2865 | 106.8865 | 106.8865
| 147 | 0.71433 | 204104.6256 | 203969.3314 | 14.2818 | 107.6008 | 107.6008
| 148 | 0.71409 | 203969.3314 | 203834.1386 | 14.277 | 108.3149 | 108.3149
| 149 | 0.71385 | 203834.1386 | 203699.047 | 14.2723 | 109.0287 | 109.0287
| 150 | 0.71362 | 203699.047 | 203564.0566 | 14.2676 | 109.7424 | 109.7424
| 151 | 0.71338 | 203564.0566 | 203429.1673 | 14.2629 | 110.4557 | 110.4557
| 152 | 0.71314 | 203429.1673 | 203294.3789 | 14.2581 | 111.1689 | 111.1689
| 153 | 0.71291 | 203294.3789 | 203159.6915 | 14.2534 | 111.8818 | 111.8818
| 154 | 0.71267 | 203159.6915 | 203025.1048 | 14.2487 | 112.5945 | 112.5945
| 155 | 0.71243 | 203025.1048 | 202890.6188 | 14.244 | 113.3069 | 113.3069
| 156 | 0.7122 | 202890.6188 | 202756.2333 | 14.2392 | 114.0191 | 114.0191
| 157 | 0.71196 | 202756.2333 | 202621.9484 | 14.2345 | 114.7311 | 114.7311
| 158 | 0.71173 | 202621.9484 | 202487.7638 | 14.2298 | 115.4428 | 115.4428
| 159 | 0.71149 | 202487.7638 | 202353.6795 | 14.2251 | 116.1543 | 116.1543
| 160 | 0.71126 | 202353.6795 | 202219.6955 | 14.2204 | 116.8655 | 116.8655
| 161 | 0.71102 | 202219.6955 | 202085.8115 | 14.2157 | 117.5766 | 117.5766
| 162 | 0.71078 | 202085.8115 | 201952.0275 | 14.211 | 118.2873 | 118.2873
| 163 | 0.71055 | 201952.0275 | 201818.3434 | 14.2063 | 118.9979 | 118.9979
| 164 | 0.71031 | 201818.3434 | 201684.7591 | 14.2016 | 119.7082 | 119.7082
| 165 | 0.71008 | 201684.7591 | 201551.2745 | 14.1969 | 120.4183 | 120.4183
| 166 | 0.70984 | 201551.2745 | 201417.8896 | 14.1922 | 121.1281 | 121.1281
| 167 | 0.70961 | 201417.8896 | 201284.6041 | 14.1875 | 121.8377 | 121.8377
| 168 | 0.70937 | 201284.6041 | 201151.4181 | 14.1828 | 122.5471 | 122.5471
| 169 | 0.70914 | 201151.4181 | 201018.3314 | 14.1781 | 123.2562 | 123.2562
| 170 | 0.7089 | 201018.3314 | 200885.3439 | 14.1734 | 123.9652 | 123.9652
| 171 | 0.70867 | 200885.3439 | 200752.4555 | 14.1687 | 124.6738 | 124.6738
| 172 | 0.70844 | 200752.4555 | 200619.6662 | 14.164 | 125.3823 | 125.3823
| 173 | 0.7082 | 200619.6662 | 200486.9758 | 14.1593 | 126.0905 | 126.0905
| 174 | 0.70797 | 200486.9758 | 200354.3843 | 14.1547 | 126.7984 | 126.7984
| 175 | 0.70773 | 200354.3843 | 200221.8915 | 14.15 | 127.5062 | 127.5062
| 176 | 0.7075 | 200221.8915 | 200089.4974 | 14.1453 | 128.2137 | 128.2137
| 177 | 0.70726 | 200089.4974 | 199957.2018 | 14.1406 | 128.9209 | 128.9209
| 178 | 0.70703 | 199957.2018 | 199825.0047 | 14.1359 | 129.628 | 129.628
| 179 | 0.7068 | 199825.0047 | 199692.9059 | 14.1313 | 130.3347 | 130.3347
| 180 | 0.70656 | 199692.9059 | 199560.9054 | 14.1266 | 131.0413 | 131.0413
| 181 | 0.70633 | 199560.9054 | 199429.0031 | 14.1219 | 131.7476 | 131.7476
| 182 | 0.7061 | 199429.0031 | 199297.1989 | 14.1173 | 132.4537 | 132.4537
| 183 | 0.70586 | 199297.1989 | 199165.4927 | 14.1126 | 133.1596 | 133.1596
| 184 | 0.70563 | 199165.4927 | 199033.8844 | 14.1079 | 133.8652 | 133.8652
| 185 | 0.7054 | 199033.8844 | 198902.3738 | 14.1033 | 134.5706 | 134.5706
| 186 | 0.70516 | 198902.3738 | 198770.961 | 14.0986 | 135.2758 | 135.2758
| 187 | 0.70493 | 198770.961 | 198639.6458 | 14.094 | 135.9807 | 135.9807
| 188 | 0.7047 | 198639.6458 | 198508.4281 | 14.0893 | 136.6854 | 136.6854
| 189 | 0.70447 | 198508.4281 | 198377.3078 | 14.0846 | 137.3899 | 137.3899
| 190 | 0.70423 | 198377.3078 | 198246.2848 | 14.08 | 138.0941 | 138.0941
| 191 | 0.704 | 198246.2848 | 198115.3591 | 14.0753 | 138.7981 | 138.7981
| 192 | 0.70377 | 198115.3591 | 197984.5306 | 14.0707 | 139.5019 | 139.5019
| 193 | 0.70353 | 197984.5306 | 197853.799 | 14.0661 | 140.2054 | 140.2054
| 194 | 0.7033 | 197853.799 | 197723.1645 | 14.0614 | 140.9087 | 140.9087
| 195 | 0.70307 | 197723.1645 | 197592.6268 | 14.0568 | 141.6118 | 141.6118
| 196 | 0.70284 | 197592.6268 | 197462.1858 | 14.0521 | 142.3146 | 142.3146
| 197 | 0.70261 | 197462.1858 | 197331.8416 | 14.0475 | 143.0172 | 143.0172
| 198 | 0.70237 | 197331.8416 | 197201.5939 | 14.0428 | 143.7196 | 143.7196
| 199 | 0.70214 | 197201.5939 | 197071.4427 | 14.0382 | 144.4218 | 144.4218
| 200 | 0.70191 | 197071.4427 | 196941.388 | 14.0336 | 145.1237 | 145.1237
| 201 | 0.70168 | 196941.388 | 196811.4295 | 14.0289 | 145.8253 | 145.8253
| 202 | 0.70145 | 196811.4295 | 196681.5672 | 14.0243 | 146.5268 | 146.5268
| 203 | 0.70122 | 196681.5672 | 196551.8011 | 14.0197 | 147.228 | 147.228
| 204 | 0.70098 | 196551.8011 | 196422.131 | 14.0151 | 147.929 | 147.929
| 205 | 0.70075 | 196422.131 | 196292.5568 | 14.0104 | 148.6297 | 148.6297
| 206 | 0.70052 | 196292.5568 | 196163.0785 | 14.0058 | 149.3303 | 149.3303
| 207 | 0.70029 | 196163.0785 | 196033.6959 | 14.0012 | 150.0306 | 150.0306
| 208 | 0.70006 | 196033.6959 | 195904.409 | 13.9966 | 150.7306 | 150.7306
| 209 | 0.69983 | 195904.409 | 195775.2177 | 13.992 | 151.4305 | 151.4305
| 210 | 0.6996 | 195775.2177 | 195646.1218 | 13.9874 | 152.13 | 152.13
| 211 | 0.69937 | 195646.1218 | 195517.1213 | 13.9827 | 152.8294 | 152.8294
| 212 | 0.69914 | 195517.1213 | 195388.2161 | 13.9781 | 153.5286 | 153.5286
| 213 | 0.69891 | 195388.2161 | 195259.4062 | 13.9735 | 154.2275 | 154.2275
| 214 | 0.69868 | 195259.4062 | 195130.6913 | 13.9689 | 154.9261 | 154.9261
| 215 | 0.69845 | 195130.6913 | 195002.0715 | 13.9643 | 155.6246 | 155.6246
| 216 | 0.69822 | 195002.0715 | 194873.5466 | 13.9597 | 156.3228 | 156.3228
| 217 | 0.69799 | 194873.5466 | 194745.1165 | 13.9551 | 157.0208 | 157.0208
| 218 | 0.69776 | 194745.1165 | 194616.7812 | 13.9505 | 157.7185 | 157.7185
| 219 | 0.69753 | 194616.7812 | 194488.5406 | 13.9459 | 158.4161 | 158.4161
| 220 | 0.6973 | 194488.5406 | 194360.3945 | 13.9413 | 159.1134 | 159.1134
| 221 | 0.69707 | 194360.3945 | 194232.3429 | 13.9367 | 159.8104 | 159.8104
| 222 | 0.69684 | 194232.3429 | 194104.3857 | 13.9321 | 160.5073 | 160.5073
| 223 | 0.69661 | 194104.3857 | 193976.5227 | 13.9275 | 161.2039 | 161.2039
| 224 | 0.69638 | 193976.5227 | 193848.754 | 13.923 | 161.9002 | 161.9002
| 225 | 0.69615 | 193848.754 | 193721.0795 | 13.9184 | 162.5964 | 162.5964
| 226 | 0.69592 | 193721.0795 | 193593.4989 | 13.9138 | 163.2923 | 163.2923
| 227 | 0.69569 | 193593.4989 | 193466.0123 | 13.9092 | 163.988 | 163.988
| 228 | 0.69546 | 193466.0123 | 193338.6195 | 13.9046 | 164.6835 | 164.6835
| 229 | 0.69523 | 193338.6195 | 193211.3205 | 13.9 | 165.3787 | 165.3787
| 230 | 0.695 | 193211.3205 | 193084.1152 | 13.8955 | 166.0737 | 166.0737
| 231 | 0.69477 | 193084.1152 | 192957.0035 | 13.8909 | 166.7685 | 166.7685
| 232 | 0.69454 | 192957.0035 | 192829.9852 | 13.8863 | 167.463 | 167.463
| 233 | 0.69432 | 192829.9852 | 192703.0604 | 13.8818 | 168.1573 | 168.1573
| 234 | 0.69409 | 192703.0604 | 192576.2288 | 13.8772 | 168.8514 | 168.8514
| 235 | 0.69386 | 192576.2288 | 192449.4905 | 13.8726 | 169.5453 | 169.5453
| 236 | 0.69363 | 192449.4905 | 192322.8454 | 13.8681 | 170.2389 | 170.2389
| 237 | 0.6934 | 192322.8454 | 192196.2933 | 13.8635 | 170.9323 | 170.9323
| 238 | 0.69317 | 192196.2933 | 192069.8341 | 13.8589 | 171.6255 | 171.6255
| 239 | 0.69295 | 192069.8341 | 191943.4678 | 13.8544 | 172.3184 | 172.3184
| 240 | 0.69272 | 191943.4678 | 191817.1943 | 13.8498 | 173.0112 | 173.0112
| 241 | 0.69249 | 191817.1943 | 191691.0135 | 13.8453 | 173.7036 | 173.7036
| 242 | 0.69226 | 191691.0135 | 191564.9253 | 13.8407 | 174.3959 | 174.3959
| 243 | 0.69203 | 191564.9253 | 191438.9297 | 13.8361 | 175.0879 | 175.0879
| 244 | 0.69181 | 191438.9297 | 191313.0264 | 13.8316 | 175.7797 | 175.7797
| 245 | 0.69158 | 191313.0264 | 191187.2156 | 13.827 | 176.4713 | 176.4713
| 246 | 0.69135 | 191187.2156 | 191061.4969 | 13.8225 | 177.1627 | 177.1627
| 247 | 0.69112 | 191061.4969 | 190935.8705 | 13.818 | 177.8538 | 177.8538
| 248 | 0.6909 | 190935.8705 | 190810.3361 | 13.8134 | 178.5447 | 178.5447
| 249 | 0.69067 | 190810.3361 | 190684.8937 | 13.8089 | 179.2354 | 179.2354
| 250 | 0.69044 | 190684.8937 | 190559.5432 | 13.8043 | 179.9258 | 179.9258
| 251 | 0.69022 | 190559.5432 | 190434.2846 | 13.7998 | 180.616 | 180.616
| 252 | 0.68999 | 190434.2846 | 190309.1176 | 13.7953 | 181.306 | 181.306
| 253 | 0.68976 | 190309.1176 | 190184.0424 | 13.7907 | 181.9958 | 181.9958
| 254 | 0.68954 | 190184.0424 | 190059.0587 | 13.7862 | 182.6853 | 182.6853
| 255 | 0.68931 | 190059.0587 | 189934.1664 | 13.7817 | 183.3746 | 183.3746
| 256 | 0.68908 | 189934.1664 | 189809.3656 | 13.7771 | 184.0637 | 184.0637
| 257 | 0.68886 | 189809.3656 | 189684.656 | 13.7726 | 184.7526 | 184.7526
| 258 | 0.68863 | 189684.656 | 189560.0377 | 13.7681 | 185.4412 | 185.4412
| 259 | 0.6884 | 189560.0377 | 189435.5105 | 13.7636 | 186.1296 | 186.1296
| 260 | 0.68818 | 189435.5105 | 189311.0743 | 13.759 | 186.8178 | 186.8178
| 261 | 0.68795 | 189311.0743 | 189186.7291 | 13.7545 | 187.5057 | 187.5057
| 262 | 0.68773 | 189186.7291 | 189062.4748 | 13.75 | 188.1935 | 188.1935
| 263 | 0.6875 | 189062.4748 | 188938.3112 | 13.7455 | 188.881 | 188.881
| 264 | 0.68727 | 188938.3112 | 188814.2383 | 13.741 | 189.5682 | 189.5682
| 265 | 0.68705 | 188814.2383 | 188690.2561 | 13.7365 | 190.2553 | 190.2553
| 266 | 0.68682 | 188690.2561 | 188566.3644 | 13.7319 | 190.9421 | 190.9421
| 267 | 0.6866 | 188566.3644 | 188442.5631 | 13.7274 | 191.6287 | 191.6287
| 268 | 0.68637 | 188442.5631 | 188318.8522 | 13.7229 | 192.3151 | 192.3151
| 269 | 0.68615 | 188318.8522 | 188195.2315 | 13.7184 | 193.0012 | 193.0012
| 270 | 0.68592 | 188195.2315 | 188071.7011 | 13.7139 | 193.6871 | 193.6871
| 271 | 0.6857 | 188071.7011 | 187948.2607 | 13.7094 | 194.3728 | 194.3728
| 272 | 0.68547 | 187948.2607 | 187824.9104 | 13.7049 | 195.0583 | 195.0583
| 273 | 0.68525 | 187824.9104 | 187701.65 | 13.7004 | 195.7436 | 195.7436
| 274 | 0.68502 | 187701.65 | 187578.4794 | 13.6959 | 196.4286 | 196.4286
| 275 | 0.6848 | 187578.4794 | 187455.3986 | 13.6914 | 197.1134 | 197.1134
| 276 | 0.68457 | 187455.3986 | 187332.4075 | 13.6869 | 197.7979 | 197.7979
| 277 | 0.68435 | 187332.4075 | 187209.5059 | 13.6825 | 198.4823 | 198.4823
| 278 | 0.68412 | 187209.5059 | 187086.6939 | 13.678 | 199.1664 | 199.1664
| 279 | 0.6839 | 187086.6939 | 186963.9713 | 13.6735 | 199.8503 | 199.8503
| 280 | 0.68367 | 186963.9713 | 186841.338 | 13.669 | 200.534 | 200.534
| 281 | 0.68345 | 186841.338 | 186718.794 | 13.6645 | 201.2174 | 201.2174
| 282 | 0.68323 | 186718.794 | 186596.3392 | 13.66 | 201.9007 | 201.9007
| 283 | 0.683 | 186596.3392 | 186473.9735 | 13.6555 | 202.5837 | 202.5837
| 284 | 0.68278 | 186473.9735 | 186351.6967 | 13.6511 | 203.2664 | 203.2664
| 285 | 0.68255 | 186351.6967 | 186229.5089 | 13.6466 | 203.949 | 203.949
| 286 | 0.68233 | 186229.5089 | 186107.4099 | 13.6421 | 204.6313 | 204.6313
| 287 | 0.68211 | 186107.4099 | 185985.3997 | 13.6376 | 205.3134 | 205.3134
| 288 | 0.68188 | 185985.3997 | 185863.4782 | 13.6332 | 205.9953 | 205.9953
| 289 | 0.68166 | 185863.4782 | 185741.6452 | 13.6287 | 206.677 | 206.677
| 290 | 0.68144 | 185741.6452 | 185619.9007 | 13.6242 | 207.3584 | 207.3584
| 291 | 0.68121 | 185619.9007 | 185498.2447 | 13.6198 | 208.0396 | 208.0396
| 292 | 0.68099 | 185498.2447 | 185376.677 | 13.6153 | 208.7206 | 208.7206
| 293 | 0.68077 | 185376.677 | 185255.1975 | 13.6108 | 209.4014 | 209.4014
| 294 | 0.68054 | 185255.1975 | 185133.8063 | 13.6064 | 210.0819 | 210.0819
| 295 | 0.68032 | 185133.8063 | 185012.5031 | 13.6019 | 210.7622 | 210.7622
| 296 | 0.6801 | 185012.5031 | 184891.2879 | 13.5975 | 211.4423 | 211.4423
| 297 | 0.67987 | 184891.2879 | 184770.1607 | 13.593 | 212.1222 | 212.1222
| 298 | 0.67965 | 184770.1607 | 184649.1213 | 13.5886 | 212.8019 | 212.8019
| 299 | 0.67943 | 184649.1213 | 184528.1696 | 13.5841 | 213.4813 | 213.4813
| 300 | 0.67921 | 184528.1696 | 184407.3056 | 13.5797 | 214.1605 | 214.1605
| 301 | 0.67898 | 184407.3056 | 184286.5293 | 13.5752 | 214.8395 | 214.8395
| 302 | 0.67876 | 184286.5293 | 184165.8404 | 13.5708 | 215.5182 | 215.5182
| 303 | 0.67854 | 184165.8404 | 184045.239 | 13.5663 | 216.1968 | 216.1968
| 304 | 0.67832 | 184045.239 | 183924.7249 | 13.5619 | 216.8751 | 216.8751
| 305 | 0.67809 | 183924.7249 | 183804.2981 | 13.5574 | 217.5532 | 217.5532
| 306 | 0.67787 | 183804.2981 | 183683.9585 | 13.553 | 218.2311 | 218.2311
| 307 | 0.67765 | 183683.9585 | 183563.706 | 13.5486 | 218.9087 | 218.9087
| 308 | 0.67743 | 183563.706 | 183443.5405 | 13.5441 | 219.5861 | 219.5861
| 309 | 0.67721 | 183443.5405 | 183323.462 | 13.5397 | 220.2633 | 220.2633
| 310 | 0.67698 | 183323.462 | 183203.4703 | 13.5353 | 220.9403 | 220.9403
| 311 | 0.67676 | 183203.4703 | 183083.5654 | 13.5308 | 221.6171 | 221.6171
| 312 | 0.67654 | 183083.5654 | 182963.7472 | 13.5264 | 222.2936 | 222.2936
| 313 | 0.67632 | 182963.7472 | 182844.0156 | 13.522 | 222.97 | 222.97
| 314 | 0.6761 | 182844.0156 | 182724.3706 | 13.5176 | 223.646 | 223.646
| 315 | 0.67588 | 182724.3706 | 182604.812 | 13.5131 | 224.3219 | 224.3219
| 316 | 0.67566 | 182604.812 | 182485.3398 | 13.5087 | 224.9976 | 224.9976
| 317 | 0.67544 | 182485.3398 | 182365.9539 | 13.5043 | 225.673 | 225.673
| 318 | 0.67521 | 182365.9539 | 182246.6542 | 13.4999 | 226.3482 | 226.3482
| 319 | 0.67499 | 182246.6542 | 182127.4407 | 13.4955 | 227.0232 | 227.0232
| 320 | 0.67477 | 182127.4407 | 182008.3132 | 13.491 | 227.698 | 227.698
| 321 | 0.67455 | 182008.3132 | 181889.2716 | 13.4866 | 228.3726 | 228.3726
| 322 | 0.67433 | 181889.2716 | 181770.316 | 13.4822 | 229.0469 | 229.0469
| 323 | 0.67411 | 181770.316 | 181651.4462 | 13.4778 | 229.721 | 229.721
| 324 | 0.67389 | 181651.4462 | 181532.6621 | 13.4734 | 230.3949 | 230.3949
| 325 | 0.67367 | 181532.6621 | 181413.9637 | 13.469 | 231.0686 | 231.0686
| 326 | 0.67345 | 181413.9637 | 181295.3509 | 13.4646 | 231.742 | 231.742
| 327 | 0.67323 | 181295.3509 | 181176.8235 | 13.4602 | 232.4152 | 232.4152
| 328 | 0.67301 | 181176.8235 | 181058.3816 | 13.4558 | 233.0882 | 233.0882
| 329 | 0.67279 | 181058.3816 | 180940.025 | 13.4514 | 233.761 | 233.761
| 330 | 0.67257 | 180940.025 | 180821.7537 | 13.447 | 234.4336 | 234.4336
| 331 | 0.67235 | 180821.7537 | 180703.5675 | 13.4426 | 235.106 | 235.106
| 332 | 0.67213 | 180703.5675 | 180585.4665 | 13.4382 | 235.7781 | 235.7781
| 333 | 0.67191 | 180585.4665 | 180467.4504 | 13.4338 | 236.45 | 236.45
| 334 | 0.67169 | 180467.4504 | 180349.5193 | 13.4294 | 237.1217 | 237.1217
| 335 | 0.67147 | 180349.5193 | 180231.6731 | 13.425 | 237.7932 | 237.7932
| 336 | 0.67125 | 180231.6731 | 180113.9117 | 13.4207 | 238.4644 | 238.4644
| 337 | 0.67103 | 180113.9117 | 179996.2349 | 13.4163 | 239.1354 | 239.1354
| 338 | 0.67081 | 179996.2349 | 179878.6428 | 13.4119 | 239.8063 | 239.8063
| 339 | 0.67059 | 179878.6428 | 179761.1353 | 13.4075 | 240.4769 | 240.4769
| 340 | 0.67038 | 179761.1353 | 179643.7122 | 13.4031 | 241.1472 | 241.1472
| 341 | 0.67016 | 179643.7122 | 179526.3735 | 13.3987 | 241.8174 | 241.8174
| 342 | 0.66994 | 179526.3735 | 179409.1191 | 13.3944 | 242.4873 | 242.4873
| 343 | 0.66972 | 179409.1191 | 179291.949 | 13.39 | 243.157 | 243.157
| 344 | 0.6695 | 179291.949 | 179174.863 | 13.3856 | 243.8265 | 243.8265
| 345 | 0.66928 | 179174.863 | 179057.8611 | 13.3813 | 244.4958 | 244.4958
| 346 | 0.66906 | 179057.8611 | 178940.9432 | 13.3769 | 245.1649 | 245.1649
| 347 | 0.66884 | 178940.9432 | 178824.1092 | 13.3725 | 245.8337 | 245.8337
| 348 | 0.66863 | 178824.1092 | 178707.3591 | 13.3681 | 246.5024 | 246.5024
| 349 | 0.66841 | 178707.3591 | 178590.6927 | 13.3638 | 247.1708 | 247.1708
| 350 | 0.66819 | 178590.6927 | 178474.11 | 13.3594 | 247.8389 | 247.8389
| 351 | 0.66797 | 178474.11 | 178357.611 | 13.3551 | 248.5069 | 248.5069
| 352 | 0.66775 | 178357.611 | 178241.1954 | 13.3507 | 249.1747 | 249.1747
| 353 | 0.66754 | 178241.1954 | 178124.8634 | 13.3463 | 249.8422 | 249.8422
| 354 | 0.66732 | 178124.8634 | 178008.6147 | 13.342 | 250.5095 | 250.5095
| 355 | 0.6671 | 178008.6147 | 177892.4493 | 13.3376 | 251.1766 | 251.1766
| 356 | 0.66688 | 177892.4493 | 177776.3672 | 13.3333 | 251.8435 | 251.8435
| 357 | 0.66666 | 177776.3672 | 177660.3682 | 13.3289 | 252.5102 | 252.5102
| 358 | 0.66645 | 177660.3682 | 177544.4523 | 13.3246 | 253.1766 | 253.1766
| 359 | 0.66623 | 177544.4523 | 177428.6194 | 13.3202 | 253.8428 | 253.8428
| 360 | 0.66601 | 177428.6194 | 177312.8694 | 13.3159 | 254.5089 | 254.5089
| 361 | 0.66579 | 177312.8694 | 177197.2022 | 13.3115 | 255.1747 | 255.1747
| 362 | 0.66558 | 177197.2022 | 177081.6179 | 13.3072 | 255.8402 | 255.8402
| 363 | 0.66536 | 177081.6179 | 176966.1162 | 13.3029 | 256.5056 | 256.5056
| 364 | 0.66514 | 176966.1162 | 176850.6971 | 13.2985 | 257.1707 | 257.1707
| 365 | 0.66493 | 176850.6971 | 176735.3606 | 13.2942 | 257.8357 | 257.8357
| 366 | 0.66471 | 176735.3606 | 176620.1065 | 13.2898 | 258.5004 | 258.5004
| 367 | 0.66449 | 176620.1065 | 176504.9348 | 13.2855 | 259.1649 | 259.1649
| 368 | 0.66428 | 176504.9348 | 176389.8455 | 13.2812 | 259.8291 | 259.8291
| 369 | 0.66406 | 176389.8455 | 176274.8384 | 13.2769 | 260.4932 | 260.4932
| 370 | 0.66384 | 176274.8384 | 176159.9134 | 13.2725 | 261.157 | 261.157
| 371 | 0.66363 | 176159.9134 | 176045.0705 | 13.2682 | 261.8207 | 261.8207
| 372 | 0.66341 | 176045.0705 | 175930.3097 | 13.2639 | 262.4841 | 262.4841
| 373 | 0.66319 | 175930.3097 | 175815.6307 | 13.2595 | 263.1473 | 263.1473
| 374 | 0.66298 | 175815.6307 | 175701.0337 | 13.2552 | 263.8102 | 263.8102
| 375 | 0.66276 | 175701.0337 | 175586.5184 | 13.2509 | 264.473 | 264.473
| 376 | 0.66255 | 175586.5184 | 175472.0848 | 13.2466 | 265.1356 | 265.1356
| 377 | 0.66233 | 175472.0848 | 175357.7328 | 13.2423 | 265.7979 | 265.7979
| 378 | 0.66211 | 175357.7328 | 175243.4625 | 13.238 | 266.46 | 266.46
| 379 | 0.6619 | 175243.4625 | 175129.2736 | 13.2336 | 267.1219 | 267.1219
| 380 | 0.66168 | 175129.2736 | 175015.1661 | 13.2293 | 267.7836 | 267.7836
| 381 | 0.66147 | 175015.1661 | 174901.1399 | 13.225 | 268.445 | 268.445
| 382 | 0.66125 | 174901.1399 | 174787.195 | 13.2207 | 269.1063 | 269.1063
| 383 | 0.66104 | 174787.195 | 174673.3313 | 13.2164 | 269.7673 | 269.7673
| 384 | 0.66082 | 174673.3313 | 174559.5487 | 13.2121 | 270.4281 | 270.4281
| 385 | 0.6606 | 174559.5487 | 174445.8472 | 13.2078 | 271.0888 | 271.0888
| 386 | 0.66039 | 174445.8472 | 174332.2266 | 13.2035 | 271.7491 | 271.7491
| 387 | 0.66017 | 174332.2266 | 174218.6869 | 13.1992 | 272.4093 | 272.4093
| 388 | 0.65996 | 174218.6869 | 174105.228 | 13.1949 | 273.0693 | 273.0693
| 389 | 0.65974 | 174105.228 | 173991.8498 | 13.1906 | 273.729 | 273.729
| 390 | 0.65953 | 173991.8498 | 173878.5523 | 13.1863 | 274.3885 | 274.3885
| 391 | 0.65932 | 173878.5523 | 173765.3354 | 13.182 | 275.0479 | 275.0479
| 392 | 0.6591 | 173765.3354 | 173652.199 | 13.1777 | 275.707 | 275.707
| 393 | 0.65889 | 173652.199 | 173539.1431 | 13.1734 | 276.3659 | 276.3659
| 394 | 0.65867 | 173539.1431 | 173426.1675 | 13.1691 | 277.0245 | 277.0245
| 395 | 0.65846 | 173426.1675 | 173313.2723 | 13.1648 | 277.683 | 277.683
| 396 | 0.65824 | 173313.2723 | 173200.4572 | 13.1606 | 278.3412 | 278.3412
| 397 | 0.65803 | 173200.4572 | 173087.7224 | 13.1563 | 278.9993 | 278.9993
| 398 | 0.65781 | 173087.7224 | 172975.0676 | 13.152 | 279.6571 | 279.6571
| 399 | 0.6576 | 172975.0676 | 172862.4927 | 13.1477 | 280.3147 | 280.3147
| 400 | 0.65739 | 172862.4927 | 172749.9979 | 13.1434 | 280.9721 | 280.9721
| 401 | 0.65717 | 172749.9979 | 172637.5829 | 13.1392 | 281.6292 | 281.6292
| 402 | 0.65696 | 172637.5829 | 172525.2476 | 13.1349 | 282.2862 | 282.2862
| 403 | 0.65674 | 172525.2476 | 172412.9921 | 13.1306 | 282.9429 | 282.9429
| 404 | 0.65653 | 172412.9921 | 172300.8162 | 13.1263 | 283.5995 | 283.5995
| 405 | 0.65632 | 172300.8162 | 172188.7199 | 13.1221 | 284.2558 | 284.2558
| 406 | 0.6561 | 172188.7199 | 172076.7031 | 13.1178 | 284.9119 | 284.9119
| 407 | 0.65589 | 172076.7031 | 171964.7657 | 13.1135 | 285.5678 | 285.5678
| 408 | 0.65568 | 171964.7657 | 171852.9077 | 13.1093 | 286.2234 | 286.2234
| 409 | 0.65546 | 171852.9077 | 171741.1289 | 13.105 | 286.8789 | 286.8789
| 410 | 0.65525 | 171741.1289 | 171629.4294 | 13.1007 | 287.5342 | 287.5342
| 411 | 0.65504 | 171629.4294 | 171517.8089 | 13.0965 | 288.1892 | 288.1892
| 412 | 0.65482 | 171517.8089 | 171406.2676 | 13.0922 | 288.844 | 288.844
| 413 | 0.65461 | 171406.2676 | 171294.8052 | 13.088 | 289.4986 | 289.4986
| 414 | 0.6544 | 171294.8052 | 171183.4217 | 13.0837 | 290.153 | 290.153
| 415 | 0.65419 | 171183.4217 | 171072.1171 | 13.0795 | 290.8072 | 290.8072
| 416 | 0.65397 | 171072.1171 | 170960.8913 | 13.0752 | 291.4612 | 291.4612
| 417 | 0.65376 | 170960.8913 | 170849.7442 | 13.071 | 292.1149 | 292.1149
| 418 | 0.65355 | 170849.7442 | 170738.6756 | 13.0667 | 292.7685 | 292.7685
| 419 | 0.65334 | 170738.6756 | 170627.6857 | 13.0625 | 293.4218 | 293.4218
| 420 | 0.65312 | 170627.6857 | 170516.7742 | 13.0582 | 294.0749 | 294.0749
| 421 | 0.65291 | 170516.7742 | 170405.9412 | 13.054 | 294.7279 | 294.7279
| 422 | 0.6527 | 170405.9412 | 170295.1865 | 13.0497 | 295.3806 | 295.3806
| 423 | 0.65249 | 170295.1865 | 170184.5101 | 13.0455 | 296.033 | 296.033
| 424 | 0.65227 | 170184.5101 | 170073.9119 | 13.0412 | 296.6853 | 296.6853
| 425 | 0.65206 | 170073.9119 | 169963.3918 | 13.037 | 297.3374 | 297.3374
| 426 | 0.65185 | 169963.3918 | 169852.9497 | 13.0328 | 297.9892 | 297.9892
| 427 | 0.65164 | 169852.9497 | 169742.5857 | 13.0285 | 298.6409 | 298.6409
| 428 | 0.65143 | 169742.5857 | 169632.2996 | 13.0243 | 299.2923 | 299.2923
| 429 | 0.65121 | 169632.2996 | 169522.0913 | 13.0201 | 299.9435 | 299.9435
| 430 | 0.651 | 169522.0913 | 169411.9608 | 13.0158 | 300.5945 | 300.5945
| 431 | 0.65079 | 169411.9608 | 169301.908 | 13.0116 | 301.2453 | 301.2453
| 432 | 0.65058 | 169301.908 | 169191.9329 | 13.0074 | 301.8959 | 301.8959
| 433 | 0.65037 | 169191.9329 | 169082.0353 | 13.0032 | 302.5463 | 302.5463
| 434 | 0.65016 | 169082.0353 | 168972.2152 | 12.9989 | 303.1964 | 303.1964
| 435 | 0.64995 | 168972.2152 | 168862.4725 | 12.9947 | 303.8464 | 303.8464
| 436 | 0.64974 | 168862.4725 | 168752.8072 | 12.9905 | 304.4961 | 304.4961
| 437 | 0.64952 | 168752.8072 | 168643.2192 | 12.9863 | 305.1456 | 305.1456
| 438 | 0.64931 | 168643.2192 | 168533.7084 | 12.9821 | 305.7949 | 305.7949
| 439 | 0.6491 | 168533.7084 | 168424.2747 | 12.9778 | 306.444 | 306.444
| 440 | 0.64889 | 168424.2747 | 168314.9182 | 12.9736 | 307.0929 | 307.0929
| 441 | 0.64868 | 168314.9182 | 168205.6386 | 12.9694 | 307.7416 | 307.7416
| 442 | 0.64847 | 168205.6386 | 168096.4359 | 12.9652 | 308.3901 | 308.3901
| 443 | 0.64826 | 168096.4359 | 167987.3102 | 12.961 | 309.0383 | 309.0383
| 444 | 0.64805 | 167987.3102 | 167878.2612 | 12.9568 | 309.6864 | 309.6864
| 445 | 0.64784 | 167878.2612 | 167769.2889 | 12.9526 | 310.3342 | 310.3342
| 446 | 0.64763 | 167769.2889 | 167660.3934 | 12.9484 | 310.9819 | 310.9819
| 447 | 0.64742 | 167660.3934 | 167551.5744 | 12.9442 | 311.6293 | 311.6293
| 448 | 0.64721 | 167551.5744 | 167442.8319 | 12.94 | 312.2765 | 312.2765
| 449 | 0.647 | 167442.8319 | 167334.1659 | 12.9358 | 312.9235 | 312.9235
| 450 | 0.64679 | 167334.1659 | 167225.5762 | 12.9316 | 313.5703 | 313.5703
| 451 | 0.64658 | 167225.5762 | 167117.0629 | 12.9274 | 314.2168 | 314.2168
| 452 | 0.64637 | 167117.0629 | 167008.6258 | 12.9232 | 314.8632 | 314.8632
| 453 | 0.64616 | 167008.6258 | 166900.2649 | 12.919 | 315.5094 | 315.5094
| 454 | 0.64595 | 166900.2649 | 166791.9801 | 12.9148 | 316.1553 | 316.1553
| 455 | 0.64574 | 166791.9801 | 166683.7713 | 12.9106 | 316.8011 | 316.8011
| 456 | 0.64553 | 166683.7713 | 166575.6385 | 12.9064 | 317.4466 | 317.4466
| 457 | 0.64532 | 166575.6385 | 166467.5816 | 12.9022 | 318.0919 | 318.0919
| 458 | 0.64511 | 166467.5816 | 166359.6006 | 12.898 | 318.737 | 318.737
| 459 | 0.6449 | 166359.6006 | 166251.6953 | 12.8939 | 319.3819 | 319.3819
| 460 | 0.64469 | 166251.6953 | 166143.8657 | 12.8897 | 320.0266 | 320.0266
| 461 | 0.64448 | 166143.8657 | 166036.1117 | 12.8855 | 320.6711 | 320.6711
| 462 | 0.64428 | 166036.1117 | 165928.4333 | 12.8813 | 321.3154 | 321.3154
| 463 | 0.64407 | 165928.4333 | 165820.8304 | 12.8771 | 321.9594 | 321.9594
| 464 | 0.64386 | 165820.8304 | 165713.3029 | 12.873 | 322.6033 | 322.6033
| 465 | 0.64365 | 165713.3029 | 165605.8508 | 12.8688 | 323.247 | 323.247
| 466 | 0.64344 | 165605.8508 | 165498.474 | 12.8646 | 323.8904 | 323.8904
| 467 | 0.64323 | 165498.474 | 165391.1723 | 12.8604 | 324.5336 | 324.5336
| 468 | 0.64302 | 165391.1723 | 165283.9459 | 12.8563 | 325.1766 | 325.1766
| 469 | 0.64281 | 165283.9459 | 165176.7945 | 12.8521 | 325.8195 | 325.8195
| 470 | 0.64261 | 165176.7945 | 165069.7181 | 12.8479 | 326.4621 | 326.4621
| 471 | 0.6424 | 165069.7181 | 164962.7167 | 12.8438 | 327.1045 | 327.1045
| 472 | 0.64219 | 164962.7167 | 164855.7902 | 12.8396 | 327.7467 | 327.7467
| 473 | 0.64198 | 164855.7902 | 164748.9385 | 12.8355 | 328.3886 | 328.3886
| 474 | 0.64177 | 164748.9385 | 164642.1615 | 12.8313 | 329.0304 | 329.0304
| 475 | 0.64156 | 164642.1615 | 164535.4592 | 12.8271 | 329.672 | 329.672
| 476 | 0.64136 | 164535.4592 | 164428.8316 | 12.823 | 330.3133 | 330.3133
| 477 | 0.64115 | 164428.8316 | 164322.2785 | 12.8188 | 330.9545 | 330.9545
| 478 | 0.64094 | 164322.2785 | 164215.7998 | 12.8147 | 331.5954 | 331.5954
| 479 | 0.64073 | 164215.7998 | 164109.3956 | 12.8105 | 332.2362 | 332.2362
| 480 | 0.64053 | 164109.3956 | 164003.0657 | 12.8064 | 332.8767 | 332.8767
| 481 | 0.64032 | 164003.0657 | 163896.8102 | 12.8022 | 333.517 | 333.517
| 482 | 0.64011 | 163896.8102 | 163790.6288 | 12.7981 | 334.1571 | 334.1571
| 483 | 0.6399 | 163790.6288 | 163684.5216 | 12.7939 | 334.797 | 334.797
| 484 | 0.6397 | 163684.5216 | 163578.4884 | 12.7898 | 335.4367 | 335.4367
| 485 | 0.63949 | 163578.4884 | 163472.5293 | 12.7856 | 336.0762 | 336.0762
| 486 | 0.63928 | 163472.5293 | 163366.6441 | 12.7815 | 336.7155 | 336.7155
| 487 | 0.63907 | 163366.6441 | 163260.8328 | 12.7774 | 337.3546 | 337.3546
| 488 | 0.63887 | 163260.8328 | 163155.0954 | 12.7732 | 337.9934 | 337.9934
| 489 | 0.63866 | 163155.0954 | 163049.4317 | 12.7691 | 338.6321 | 338.6321
| 490 | 0.63845 | 163049.4317 | 162943.8416 | 12.7649 | 339.2705 | 339.2705
| 491 | 0.63825 | 162943.8416 | 162838.3252 | 12.7608 | 339.9088 | 339.9088
| 492 | 0.63804 | 162838.3252 | 162732.8824 | 12.7567 | 340.5468 | 340.5468
| 493 | 0.63783 | 162732.8824 | 162627.513 | 12.7525 | 341.1847 | 341.1847
| 494 | 0.63763 | 162627.513 | 162522.217 | 12.7484 | 341.8223 | 341.8223
| 495 | 0.63742 | 162522.217 | 162416.9944 | 12.7443 | 342.4597 | 342.4597
| 496 | 0.63721 | 162416.9944 | 162311.8452 | 12.7402 | 343.0969 | 343.0969
| 497 | 0.63701 | 162311.8452 | 162206.7691 | 12.736 | 343.7339 | 343.7339
| 498 | 0.6368 | 162206.7691 | 162101.7662 | 12.7319 | 344.3707 | 344.3707
| 499 | 0.6366 | 162101.7662 | 161996.8364 | 12.7278 | 345.0073 | 345.0073
| 500 | 0.63639 | 161996.8364 | 161891.9796 | 12.7237 | 345.6437 | 345.6437
| 501 | 0.63618 | 161891.9796 | 161787.1958 | 12.7196 | 346.2799 | 346.2799
| 502 | 0.63598 | 161787.1958 | 161682.4848 | 12.7154 | 346.9159 | 346.9159
| 503 | 0.63577 | 161682.4848 | 161577.8467 | 12.7113 | 347.5517 | 347.5517
| 504 | 0.63557 | 161577.8467 | 161473.2814 | 12.7072 | 348.1872 | 348.1872
| 505 | 0.63536 | 161473.2814 | 161368.7888 | 12.7031 | 348.8226 | 348.8226
| 506 | 0.63516 | 161368.7888 | 161264.3689 | 12.699 | 349.4577 | 349.4577
| 507 | 0.63495 | 161264.3689 | 161160.0215 | 12.6949 | 350.0927 | 350.0927
| 508 | 0.63474 | 161160.0215 | 161055.7466 | 12.6908 | 350.7274 | 350.7274
| 509 | 0.63454 | 161055.7466 | 160951.5442 | 12.6867 | 351.362 | 351.362
| 510 | 0.63433 | 160951.5442 | 160847.4141 | 12.6826 | 351.9963 | 351.9963
| 511 | 0.63413 | 160847.4141 | 160743.3564 | 12.6785 | 352.6304 | 352.6304
| 512 | 0.63392 | 160743.3564 | 160639.3709 | 12.6744 | 353.2644 | 353.2644
| 513 | 0.63372 | 160639.3709 | 160535.4576 | 12.6703 | 353.8981 | 353.8981
| 514 | 0.63351 | 160535.4576 | 160431.6165 | 12.6662 | 354.5316 | 354.5316
| 515 | 0.63331 | 160431.6165 | 160327.8474 | 12.6621 | 355.1649 | 355.1649
| 516 | 0.6331 | 160327.8474 | 160224.1503 | 12.658 | 355.798 | 355.798
| 517 | 0.6329 | 160224.1503 | 160120.5251 | 12.6539 | 356.4309 | 356.4309
| 518 | 0.63269 | 160120.5251 | 160016.9718 | 12.6498 | 357.0636 | 357.0636
| 519 | 0.63249 | 160016.9718 | 159913.4903 | 12.6457 | 357.6961 | 357.6961
| 520 | 0.63228 | 159913.4903 | 159810.0806 | 12.6416 | 358.3284 | 358.3284
| 521 | 0.63208 | 159810.0806 | 159706.7425 | 12.6375 | 358.9604 | 358.9604
| 522 | 0.63188 | 159706.7425 | 159603.476 | 12.6334 | 359.5923 | 359.5923
| 523 | 0.63167 | 159603.476 | 159500.2811 | 12.6293 | 360.224 | 360.224
| 524 | 0.63147 | 159500.2811 | 159397.1577 | 12.6253 | 360.8555 | 360.8555
| 525 | 0.63126 | 159397.1577 | 159294.1057 | 12.6212 | 361.4867 | 361.4867
| 526 | 0.63106 | 159294.1057 | 159191.1251 | 12.6171 | 362.1178 | 362.1178
| 527 | 0.63085 | 159191.1251 | 159088.2157 | 12.613 | 362.7486 | 362.7486
| 528 | 0.63065 | 159088.2157 | 158985.3776 | 12.6089 | 363.3793 | 363.3793
| 529 | 0.63045 | 158985.3776 | 158882.6107 | 12.6049 | 364.0097 | 364.0097
| 530 | 0.63024 | 158882.6107 | 158779.9149 | 12.6008 | 364.64 | 364.64
| 531 | 0.63004 | 158779.9149 | 158677.2901 | 12.5967 | 365.27 | 365.27
| 532 | 0.62984 | 158677.2901 | 158574.7363 | 12.5926 | 365.8998 | 365.8998
| 533 | 0.62963 | 158574.7363 | 158472.2535 | 12.5886 | 366.5295 | 366.5295
| 534 | 0.62943 | 158472.2535 | 158369.8415 | 12.5845 | 367.1589 | 367.1589
| 535 | 0.62923 | 158369.8415 | 158267.5002 | 12.5804 | 367.7881 | 367.7881
| 536 | 0.62902 | 158267.5002 | 158165.2297 | 12.5764 | 368.4172 | 368.4172
| 537 | 0.62882 | 158165.2297 | 158063.0299 | 12.5723 | 369.046 | 369.046
| 538 | 0.62862 | 158063.0299 | 157960.9007 | 12.5682 | 369.6746 | 369.6746
| 539 | 0.62841 | 157960.9007 | 157858.8421 | 12.5642 | 370.303 | 370.303
| 540 | 0.62821 | 157858.8421 | 157756.8539 | 12.5601 | 370.9312 | 370.9312
| 541 | 0.62801 | 157756.8539 | 157654.9361 | 12.5561 | 371.5592 | 371.5592
| 542 | 0.6278 | 157654.9361 | 157553.0887 | 12.552 | 372.187 | 372.187
| 543 | 0.6276 | 157553.0887 | 157451.3116 | 12.548 | 372.8146 | 372.8146
| 544 | 0.6274 | 157451.3116 | 157349.6047 | 12.5439 | 373.442 | 373.442
| 545 | 0.6272 | 157349.6047 | 157247.968 | 12.5399 | 374.0692 | 374.0692
| 546 | 0.62699 | 157247.968 | 157146.4014 | 12.5358 | 374.6962 | 374.6962
| 547 | 0.62679 | 157146.4014 | 157044.9049 | 12.5318 | 375.323 | 375.323
| 548 | 0.62659 | 157044.9049 | 156943.4783 | 12.5277 | 375.9496 | 375.9496
| 549 | 0.62639 | 156943.4783 | 156842.1217 | 12.5237 | 376.576 | 376.576
| 550 | 0.62618 | 156842.1217 | 156740.8349 | 12.5196 | 377.2022 | 377.2022
| 551 | 0.62598 | 156740.8349 | 156639.6179 | 12.5156 | 377.8281 | 377.8281
| 552 | 0.62578 | 156639.6179 | 156538.4707 | 12.5115 | 378.4539 | 378.4539
| 553 | 0.62558 | 156538.4707 | 156437.3931 | 12.5075 | 379.0795 | 379.0795
| 554 | 0.62537 | 156437.3931 | 156336.3852 | 12.5035 | 379.7049 | 379.7049
| 555 | 0.62517 | 156336.3852 | 156235.4468 | 12.4994 | 380.33 | 380.33
| 556 | 0.62497 | 156235.4468 | 156134.5779 | 12.4954 | 380.955 | 380.955
| 557 | 0.62477 | 156134.5779 | 156033.7785 | 12.4913 | 381.5798 | 381.5798
| 558 | 0.62457 | 156033.7785 | 155933.0484 | 12.4873 | 382.2043 | 382.2043
| 559 | 0.62437 | 155933.0484 | 155832.3876 | 12.4833 | 382.8287 | 382.8287
| 560 | 0.62416 | 155832.3876 | 155731.7961 | 12.4793 | 383.4529 | 383.4529
| 561 | 0.62396 | 155731.7961 | 155631.2738 | 12.4752 | 384.0768 | 384.0768
| 562 | 0.62376 | 155631.2738 | 155530.8206 | 12.4712 | 384.7006 | 384.7006
| 563 | 0.62356 | 155530.8206 | 155430.4364 | 12.4672 | 385.3242 | 385.3242
| 564 | 0.62336 | 155430.4364 | 155330.1213 | 12.4632 | 385.9475 | 385.9475
| 565 | 0.62316 | 155330.1213 | 155229.8751 | 12.4591 | 386.5707 | 386.5707
| 566 | 0.62296 | 155229.8751 | 155129.6978 | 12.4551 | 387.1936 | 387.1936
| 567 | 0.62276 | 155129.6978 | 155029.5894 | 12.4511 | 387.8164 | 387.8164
| 568 | 0.62255 | 155029.5894 | 154929.5497 | 12.4471 | 388.4389 | 388.4389
| 569 | 0.62235 | 154929.5497 | 154829.5787 | 12.4431 | 389.0613 | 389.0613
| 570 | 0.62215 | 154829.5787 | 154729.6763 | 12.439 | 389.6834 | 389.6834
| 571 | 0.62195 | 154729.6763 | 154629.8425 | 12.435 | 390.3054 | 390.3054
| 572 | 0.62175 | 154629.8425 | 154530.0773 | 12.431 | 390.9272 | 390.9272
| 573 | 0.62155 | 154530.0773 | 154430.3805 | 12.427 | 391.5487 | 391.5487
| 574 | 0.62135 | 154430.3805 | 154330.7521 | 12.423 | 392.1701 | 392.1701
| 575 | 0.62115 | 154330.7521 | 154231.1921 | 12.419 | 392.7912 | 392.7912
| 576 | 0.62095 | 154231.1921 | 154131.7003 | 12.415 | 393.4122 | 393.4122
| 577 | 0.62075 | 154131.7003 | 154032.2768 | 12.411 | 394.0329 | 394.0329
| 578 | 0.62055 | 154032.2768 | 153932.9215 | 12.407 | 394.6534 | 394.6534
| 579 | 0.62035 | 153932.9215 | 153833.6342 | 12.403 | 395.2738 | 395.2738
| 580 | 0.62015 | 153833.6342 | 153734.415 | 12.399 | 395.8939 | 395.8939
| 581 | 0.61995 | 153734.415 | 153635.2638 | 12.395 | 396.5139 | 396.5139
| 582 | 0.61975 | 153635.2638 | 153536.1805 | 12.391 | 397.1336 | 397.1336
| 583 | 0.61955 | 153536.1805 | 153437.1651 | 12.387 | 397.7532 | 397.7532
| 584 | 0.61935 | 153437.1651 | 153338.2174 | 12.383 | 398.3725 | 398.3725
| 585 | 0.61915 | 153338.2174 | 153239.3376 | 12.379 | 398.9917 | 398.9917
| 586 | 0.61895 | 153239.3376 | 153140.5254 | 12.375 | 399.6106 | 399.6106
| 587 | 0.61875 | 153140.5254 | 153041.7808 | 12.371 | 400.2294 | 400.2294
| 588 | 0.61855 | 153041.7808 | 152943.1038 | 12.367 | 400.8479 | 400.8479
| 589 | 0.61835 | 152943.1038 | 152844.4944 | 12.363 | 401.4663 | 401.4663
| 590 | 0.61815 | 152844.4944 | 152745.9524 | 12.359 | 402.0844 | 402.0844
| 591 | 0.61795 | 152745.9524 | 152647.4777 | 12.3551 | 402.7024 | 402.7024
| 592 | 0.61775 | 152647.4777 | 152549.0705 | 12.3511 | 403.3201 | 403.3201
| 593 | 0.61755 | 152549.0705 | 152450.7304 | 12.3471 | 403.9377 | 403.9377
| 594 | 0.61735 | 152450.7304 | 152352.4577 | 12.3431 | 404.5551 | 404.5551
| 595 | 0.61716 | 152352.4577 | 152254.252 | 12.3391 | 405.1722 | 405.1722
| 596 | 0.61696 | 152254.252 | 152156.1135 | 12.3352 | 405.7892 | 405.7892
| 597 | 0.61676 | 152156.1135 | 152058.042 | 12.3312 | 406.4059 | 406.4059
| 598 | 0.61656 | 152058.042 | 151960.0375 | 12.3272 | 407.0225 | 407.0225
| 599 | 0.61636 | 151960.0375 | 151862.0999 | 12.3232 | 407.6388 | 407.6388
| 600 | 0.61616 | 151862.0999 | 151764.2292 | 12.3193 | 408.255 | 408.255
| 601 | 0.61596 | 151764.2292 | 151666.4253 | 12.3153 | 408.871 | 408.871
| 602 | 0.61576 | 151666.4253 | 151568.6882 | 12.3113 | 409.4867 | 409.4867
| 603 | 0.61557 | 151568.6882 | 151471.0177 | 12.3074 | 410.1023 | 410.1023
| 604 | 0.61537 | 151471.0177 | 151373.4139 | 12.3034 | 410.7177 | 410.7177
| 605 | 0.61517 | 151373.4139 | 151275.8766 | 12.2994 | 411.3328 | 411.3328
| 606 | 0.61497 | 151275.8766 | 151178.4059 | 12.2955 | 411.9478 | 411.9478
| 607 | 0.61477 | 151178.4059 | 151081.0016 | 12.2915 | 412.5626 | 412.5626
| 608 | 0.61458 | 151081.0016 | 150983.6638 | 12.2875 | 413.1772 | 413.1772
| 609 | 0.61438 | 150983.6638 | 150886.3922 | 12.2836 | 413.7915 | 413.7915
| 610 | 0.61418 | 150886.3922 | 150789.187 | 12.2796 | 414.4057 | 414.4057
| 611 | 0.61398 | 150789.187 | 150692.048 | 12.2757 | 415.0197 | 415.0197
| 612 | 0.61378 | 150692.048 | 150594.9752 | 12.2717 | 415.6335 | 415.6335
| 613 | 0.61359 | 150594.9752 | 150497.9685 | 12.2678 | 416.2471 | 416.2471
| 614 | 0.61339 | 150497.9685 | 150401.0278 | 12.2638 | 416.8605 | 416.8605
| 615 | 0.61319 | 150401.0278 | 150304.1532 | 12.2599 | 417.4736 | 417.4736
| 616 | 0.61299 | 150304.1532 | 150207.3444 | 12.2559 | 418.0866 | 418.0866
| 617 | 0.6128 | 150207.3444 | 150110.6016 | 12.252 | 418.6994 | 418.6994
| 618 | 0.6126 | 150110.6016 | 150013.9246 | 12.248 | 419.312 | 419.312
| 619 | 0.6124 | 150013.9246 | 149917.3134 | 12.2441 | 419.9244 | 419.9244
| 620 | 0.6122 | 149917.3134 | 149820.7679 | 12.2401 | 420.5366 | 420.5366
| 621 | 0.61201 | 149820.7679 | 149724.288 | 12.2362 | 421.1486 | 421.1486
| 622 | 0.61181 | 149724.288 | 149627.8738 | 12.2322 | 421.7604 | 421.7604
| 623 | 0.61161 | 149627.8738 | 149531.5251 | 12.2283 | 422.3721 | 422.3721
| 624 | 0.61142 | 149531.5251 | 149435.2419 | 12.2244 | 422.9835 | 422.9835
| 625 | 0.61122 | 149435.2419 | 149339.0241 | 12.2204 | 423.5947 | 423.5947
| 626 | 0.61102 | 149339.0241 | 149242.8717 | 12.2165 | 424.2057 | 424.2057
| 627 | 0.61082 | 149242.8717 | 149146.7846 | 12.2126 | 424.8165 | 424.8165
| 628 | 0.61063 | 149146.7846 | 149050.7627 | 12.2086 | 425.4272 | 425.4272
| 629 | 0.61043 | 149050.7627 | 148954.8061 | 12.2047 | 426.0376 | 426.0376
| 630 | 0.61024 | 148954.8061 | 148858.9146 | 12.2008 | 426.6478 | 426.6478
| 631 | 0.61004 | 148858.9146 | 148763.0882 | 12.1968 | 427.2579 | 427.2579
| 632 | 0.60984 | 148763.0882 | 148667.3269 | 12.1929 | 427.8677 | 427.8677
| 633 | 0.60965 | 148667.3269 | 148571.6305 | 12.189 | 428.4774 | 428.4774
| 634 | 0.60945 | 148571.6305 | 148475.999 | 12.1851 | 429.0868 | 429.0868
| 635 | 0.60925 | 148475.999 | 148380.4324 | 12.1812 | 429.6961 | 429.6961
| 636 | 0.60906 | 148380.4324 | 148284.9307 | 12.1772 | 430.3051 | 430.3051
| 637 | 0.60886 | 148284.9307 | 148189.4937 | 12.1733 | 430.914 | 430.914
| 638 | 0.60867 | 148189.4937 | 148094.1213 | 12.1694 | 431.5227 | 431.5227
| 639 | 0.60847 | 148094.1213 | 147998.8137 | 12.1655 | 432.1311 | 432.1311
| 640 | 0.60827 | 147998.8137 | 147903.5706 | 12.1616 | 432.7394 | 432.7394
| 641 | 0.60808 | 147903.5706 | 147808.392 | 12.1576 | 433.3475 | 433.3475
| 642 | 0.60788 | 147808.392 | 147713.2779 | 12.1537 | 433.9554 | 433.9554
| 643 | 0.60769 | 147713.2779 | 147618.2283 | 12.1498 | 434.563 | 434.563
| 644 | 0.60749 | 147618.2283 | 147523.243 | 12.1459 | 435.1705 | 435.1705
| 645 | 0.6073 | 147523.243 | 147428.322 | 12.142 | 435.7778 | 435.7778
| 646 | 0.6071 | 147428.322 | 147333.4652 | 12.1381 | 436.3849 | 436.3849
| 647 | 0.6069 | 147333.4652 | 147238.6727 | 12.1342 | 436.9918 | 436.9918
| 648 | 0.60671 | 147238.6727 | 147143.9443 | 12.1303 | 437.5985 | 437.5985
| 649 | 0.60651 | 147143.9443 | 147049.28 | 12.1264 | 438.2051 | 438.2051
| 650 | 0.60632 | 147049.28 | 146954.6797 | 12.1225 | 438.8114 | 438.8114
| 651 | 0.60612 | 146954.6797 | 146860.1434 | 12.1186 | 439.4175 | 439.4175
| 652 | 0.60593 | 146860.1434 | 146765.6711 | 12.1147 | 440.0234 | 440.0234
| 653 | 0.60573 | 146765.6711 | 146671.2625 | 12.1108 | 440.6292 | 440.6292
| 654 | 0.60554 | 146671.2625 | 146576.9179 | 12.1069 | 441.2347 | 441.2347
| 655 | 0.60534 | 146576.9179 | 146482.6369 | 12.103 | 441.8401 | 441.8401
| 656 | 0.60515 | 146482.6369 | 146388.4197 | 12.0991 | 442.4452 | 442.4452
| 657 | 0.60496 | 146388.4197 | 146294.2661 | 12.0952 | 443.0502 | 443.0502
| 658 | 0.60476 | 146294.2661 | 146200.1761 | 12.0913 | 443.6549 | 443.6549
| 659 | 0.60457 | 146200.1761 | 146106.1497 | 12.0874 | 444.2595 | 444.2595
| 660 | 0.60437 | 146106.1497 | 146012.1867 | 12.0836 | 444.8639 | 444.8639
| 661 | 0.60418 | 146012.1867 | 145918.2872 | 12.0797 | 445.468 | 445.468
| 662 | 0.60398 | 145918.2872 | 145824.451 | 12.0758 | 446.072 | 446.072
| 663 | 0.60379 | 145824.451 | 145730.6782 | 12.0719 | 446.6758 | 446.6758
| 664 | 0.60359 | 145730.6782 | 145636.9686 | 12.068 | 447.2794 | 447.2794
| 665 | 0.6034 | 145636.9686 | 145543.3222 | 12.0641 | 447.8828 | 447.8828
| 666 | 0.60321 | 145543.3222 | 145449.739 | 12.0603 | 448.486 | 448.486
| 667 | 0.60301 | 145449.739 | 145356.219 | 12.0564 | 449.089 | 449.089
| 668 | 0.60282 | 145356.219 | 145262.7619 | 12.0525 | 449.6918 | 449.6918
| 669 | 0.60263 | 145262.7619 | 145169.3679 | 12.0486 | 450.2945 | 450.2945
| 670 | 0.60243 | 145169.3679 | 145076.0367 | 12.0448 | 450.8969 | 450.8969
| 671 | 0.60224 | 145076.0367 | 144982.7685 | 12.0409 | 451.4991 | 451.4991
| 672 | 0.60204 | 144982.7685 | 144889.5631 | 12.037 | 452.1012 | 452.1012
| 673 | 0.60185 | 144889.5631 | 144796.4205 | 12.0331 | 452.703 | 452.703
| 674 | 0.60166 | 144796.4205 | 144703.3407 | 12.0293 | 453.3047 | 453.3047
| 675 | 0.60146 | 144703.3407 | 144610.3234 | 12.0254 | 453.9061 | 453.9061
| 676 | 0.60127 | 144610.3234 | 144517.3689 | 12.0215 | 454.5074 | 454.5074
| 677 | 0.60108 | 144517.3689 | 144424.4768 | 12.0177 | 455.1085 | 455.1085
| 678 | 0.60088 | 144424.4768 | 144331.6473 | 12.0138 | 455.7094 | 455.7094
| 679 | 0.60069 | 144331.6473 | 144238.8803 | 12.0099 | 456.3101 | 456.3101
| 680 | 0.6005 | 144238.8803 | 144146.1756 | 12.0061 | 456.9106 | 456.9106
| 681 | 0.6003 | 144146.1756 | 144053.5333 | 12.0022 | 457.5109 | 457.5109
| 682 | 0.60011 | 144053.5333 | 143960.9534 | 11.9984 | 458.111 | 458.111
| 683 | 0.59992 | 143960.9534 | 143868.4356 | 11.9945 | 458.7109 | 458.7109
| 684 | 0.59973 | 143868.4356 | 143775.98 | 11.9907 | 459.3106 | 459.3106
| 685 | 0.59953 | 143775.98 | 143683.5866 | 11.9868 | 459.9102 | 459.9102
| 686 | 0.59934 | 143683.5866 | 143591.2553 | 11.983 | 460.5095 | 460.5095
| 687 | 0.59915 | 143591.2553 | 143498.986 | 11.9791 | 461.1086 | 461.1086
| 688 | 0.59896 | 143498.986 | 143406.7787 | 11.9753 | 461.7076 | 461.7076
| 689 | 0.59876 | 143406.7787 | 143314.6333 | 11.9714 | 462.3064 | 462.3064
| 690 | 0.59857 | 143314.6333 | 143222.5498 | 11.9676 | 462.9049 | 462.9049
| 691 | 0.59838 | 143222.5498 | 143130.5281 | 11.9637 | 463.5033 | 463.5033
| 692 | 0.59819 | 143130.5281 | 143038.5682 | 11.9599 | 464.1015 | 464.1015
| 693 | 0.59799 | 143038.5682 | 142946.6699 | 11.956 | 464.6995 | 464.6995
| 694 | 0.5978 | 142946.6699 | 142854.8334 | 11.9522 | 465.2973 | 465.2973
| 695 | 0.59761 | 142854.8334 | 142763.0585 | 11.9483 | 465.8949 | 465.8949
| 696 | 0.59742 | 142763.0585 | 142671.3451 | 11.9445 | 466.4923 | 466.4923
| 697 | 0.59723 | 142671.3451 | 142579.6932 | 11.9407 | 467.0895 | 467.0895
| 698 | 0.59703 | 142579.6932 | 142488.1028 | 11.9368 | 467.6866 | 467.6866
| 699 | 0.59684 | 142488.1028 | 142396.5738 | 11.933 | 468.2834 | 468.2834
| 700 | 0.59665 | 142396.5738 | 142305.1061 | 11.9292 | 468.8801 | 468.8801
| 701 | 0.59646 | 142305.1061 | 142213.6998 | 11.9253 | 469.4765 | 469.4765
| 702 | 0.59627 | 142213.6998 | 142122.3547 | 11.9215 | 470.0728 | 470.0728
| 703 | 0.59608 | 142122.3547 | 142031.0707 | 11.9177 | 470.6689 | 470.6689
| 704 | 0.59588 | 142031.0707 | 141939.8479 | 11.9139 | 471.2648 | 471.2648
| 705 | 0.59569 | 141939.8479 | 141848.6862 | 11.91 | 471.8605 | 471.8605
| 706 | 0.5955 | 141848.6862 | 141757.5856 | 11.9062 | 472.456 | 472.456
| 707 | 0.59531 | 141757.5856 | 141666.5459 | 11.9024 | 473.0513 | 473.0513
| 708 | 0.59512 | 141666.5459 | 141575.5672 | 11.8986 | 473.6464 | 473.6464
| 709 | 0.59493 | 141575.5672 | 141484.6493 | 11.8947 | 474.2413 | 474.2413
| 710 | 0.59474 | 141484.6493 | 141393.7923 | 11.8909 | 474.836 | 474.836
| 711 | 0.59455 | 141393.7923 | 141302.996 | 11.8871 | 475.4306 | 475.4306
| 712 | 0.59435 | 141302.996 | 141212.2605 | 11.8833 | 476.0249 | 476.0249
| 713 | 0.59416 | 141212.2605 | 141121.5856 | 11.8795 | 476.6191 | 476.6191
| 714 | 0.59397 | 141121.5856 | 141030.9714 | 11.8756 | 477.2131 | 477.2131
| 715 | 0.59378 | 141030.9714 | 140940.4178 | 11.8718 | 477.8069 | 477.8069
| 716 | 0.59359 | 140940.4178 | 140849.9246 | 11.868 | 478.4005 | 478.4005
| 717 | 0.5934 | 140849.9246 | 140759.492 | 11.8642 | 478.9939 | 478.9939
| 718 | 0.59321 | 140759.492 | 140669.1197 | 11.8604 | 479.5871 | 479.5871
| 719 | 0.59302 | 140669.1197 | 140578.8079 | 11.8566 | 480.1801 | 480.1801
| 720 | 0.59283 | 140578.8079 | 140488.5563 | 11.8528 | 480.7729 | 480.7729
| 721 | 0.59264 | 140488.5563 | 140398.365 | 11.849 | 481.3656 | 481.3656
| 722 | 0.59245 | 140398.365 | 140308.2339 | 11.8452 | 481.958 | 481.958
| 723 | 0.59226 | 140308.2339 | 140218.163 | 11.8414 | 482.5503 | 482.5503
| 724 | 0.59207 | 140218.163 | 140128.1522 | 11.8376 | 483.1423 | 483.1423
| 725 | 0.59188 | 140128.1522 | 140038.2014 | 11.8338 | 483.7342 | 483.7342
| 726 | 0.59169 | 140038.2014 | 139948.3107 | 11.83 | 484.3259 | 484.3259
| 727 | 0.5915 | 139948.3107 | 139858.4799 | 11.8262 | 484.9174 | 484.9174
| 728 | 0.59131 | 139858.4799 | 139768.7091 | 11.8224 | 485.5087 | 485.5087
| 729 | 0.59112 | 139768.7091 | 139678.9981 | 11.8186 | 486.0998 | 486.0998
| 730 | 0.59093 | 139678.9981 | 139589.3469 | 11.8148 | 486.6908 | 486.6908
| 731 | 0.59074 | 139589.3469 | 139499.7554 | 11.811 | 487.2815 | 487.2815
| 732 | 0.59055 | 139499.7554 | 139410.2237 | 11.8072 | 487.872 | 487.872
| 733 | 0.59036 | 139410.2237 | 139320.7516 | 11.8034 | 488.4624 | 488.4624
| 734 | 0.59017 | 139320.7516 | 139231.3391 | 11.7996 | 489.0526 | 489.0526
| 735 | 0.58998 | 139231.3391 | 139141.9862 | 11.7958 | 489.6426 | 489.6426
| 736 | 0.58979 | 139141.9862 | 139052.6928 | 11.7921 | 490.2324 | 490.2324
| 737 | 0.5896 | 139052.6928 | 138963.4588 | 11.7883 | 490.822 | 490.822
| 738 | 0.58941 | 138963.4588 | 138874.2843 | 11.7845 | 491.4114 | 491.4114
| 739 | 0.58922 | 138874.2843 | 138785.1691 | 11.7807 | 492.0006 | 492.0006
| 740 | 0.58904 | 138785.1691 | 138696.1132 | 11.7769 | 492.5896 | 492.5896
| 741 | 0.58885 | 138696.1132 | 138607.1166 | 11.7732 | 493.1785 | 493.1785
| 742 | 0.58866 | 138607.1166 | 138518.1791 | 11.7694 | 493.7671 | 493.7671
| 743 | 0.58847 | 138518.1791 | 138429.3009 | 11.7656 | 494.3556 | 494.3556
| 744 | 0.58828 | 138429.3009 | 138340.4817 | 11.7618 | 494.9439 | 494.9439
| 745 | 0.58809 | 138340.4817 | 138251.7216 | 11.758 | 495.532 | 495.532
| 746 | 0.5879 | 138251.7216 | 138163.0205 | 11.7543 | 496.1199 | 496.1199
| 747 | 0.58771 | 138163.0205 | 138074.3783 | 11.7505 | 496.7076 | 496.7076
| 748 | 0.58753 | 138074.3783 | 137985.7951 | 11.7467 | 497.2951 | 497.2951
| 749 | 0.58734 | 137985.7951 | 137897.2707 | 11.743 | 497.8825 | 497.8825
| 750 | 0.58715 | 137897.2707 | 137808.8051 | 11.7392 | 498.4696 | 498.4696
| 751 | 0.58696 | 137808.8051 | 137720.3983 | 11.7354 | 499.0566 | 499.0566
| 752 | 0.58677 | 137720.3983 | 137632.0501 | 11.7317 | 499.6433 | 499.6433
| 753 | 0.58658 | 137632.0501 | 137543.7607 | 11.7279 | 500.2299 | 500.2299
| 754 | 0.5864 | 137543.7607 | 137455.5298 | 11.7241 | 500.8163 | 500.8163
| 755 | 0.58621 | 137455.5298 | 137367.3575 | 11.7204 | 501.4025 | 501.4025
| 756 | 0.58602 | 137367.3575 | 137279.2438 | 11.7166 | 501.9885 | 501.9885
| 757 | 0.58583 | 137279.2438 | 137191.1884 | 11.7129 | 502.5744 | 502.5744
| 758 | 0.58564 | 137191.1884 | 137103.1915 | 11.7091 | 503.16 | 503.16
| 759 | 0.58546 | 137103.1915 | 137015.253 | 11.7054 | 503.7455 | 503.7455
| 760 | 0.58527 | 137015.253 | 136927.3728 | 11.7016 | 504.3307 | 504.3307
| 761 | 0.58508 | 136927.3728 | 136839.5508 | 11.6978 | 504.9158 | 504.9158
| 762 | 0.58489 | 136839.5508 | 136751.7871 | 11.6941 | 505.5007 | 505.5007
| 763 | 0.5847 | 136751.7871 | 136664.0815 | 11.6903 | 506.0854 | 506.0854
| 764 | 0.58452 | 136664.0815 | 136576.4341 | 11.6866 | 506.6699 | 506.6699
| 765 | 0.58433 | 136576.4341 | 136488.8447 | 11.6828 | 507.2543 | 507.2543
| 766 | 0.58414 | 136488.8447 | 136401.3133 | 11.6791 | 507.8384 | 507.8384
| 767 | 0.58395 | 136401.3133 | 136313.84 | 11.6754 | 508.4224 | 508.4224
| 768 | 0.58377 | 136313.84 | 136226.4245 | 11.6716 | 509.0061 | 509.0061
| 769 | 0.58358 | 136226.4245 | 136139.0669 | 11.6679 | 509.5897 | 509.5897
| 770 | 0.58339 | 136139.0669 | 136051.7672 | 11.6641 | 510.1731 | 510.1731
| 771 | 0.58321 | 136051.7672 | 135964.5252 | 11.6604 | 510.7563 | 510.7563
| 772 | 0.58302 | 135964.5252 | 135877.3409 | 11.6566 | 511.3393 | 511.3393
| 773 | 0.58283 | 135877.3409 | 135790.2144 | 11.6529 | 511.9222 | 511.9222
| 774 | 0.58265 | 135790.2144 | 135703.1455 | 11.6492 | 512.5048 | 512.5048
| 775 | 0.58246 | 135703.1455 | 135616.1341 | 11.6454 | 513.0873 | 513.0873
| 776 | 0.58227 | 135616.1341 | 135529.1803 | 11.6417 | 513.6695 | 513.6695
| 777 | 0.58209 | 135529.1803 | 135442.284 | 11.638 | 514.2516 | 514.2516
| 778 | 0.5819 | 135442.284 | 135355.4451 | 11.6342 | 514.8335 | 514.8335
| 779 | 0.58171 | 135355.4451 | 135268.6637 | 11.6305 | 515.4152 | 515.4152
| 780 | 0.58153 | 135268.6637 | 135181.9395 | 11.6268 | 515.9968 | 515.9968
| 781 | 0.58134 | 135181.9395 | 135095.2727 | 11.623 | 516.5781 | 516.5781
| 782 | 0.58115 | 135095.2727 | 135008.6631 | 11.6193 | 517.1592 | 517.1592
| 783 | 0.58097 | 135008.6631 | 134922.1108 | 11.6156 | 517.7402 | 517.7402
| 784 | 0.58078 | 134922.1108 | 134835.6155 | 11.6119 | 518.321 | 518.321
| 785 | 0.58059 | 134835.6155 | 134749.1774 | 11.6082 | 518.9016 | 518.9016
| 786 | 0.58041 | 134749.1774 | 134662.7964 | 11.6044 | 519.482 | 519.482
| 787 | 0.58022 | 134662.7964 | 134576.4723 | 11.6007 | 520.0622 | 520.0622
| 788 | 0.58004 | 134576.4723 | 134490.2053 | 11.597 | 520.6422 | 520.6422
| 789 | 0.57985 | 134490.2053 | 134403.9951 | 11.5933 | 521.2221 | 521.2221
| 790 | 0.57966 | 134403.9951 | 134317.8418 | 11.5896 | 521.8018 | 521.8018
| 791 | 0.57948 | 134317.8418 | 134231.7453 | 11.5858 | 522.3812 | 522.3812
| 792 | 0.57929 | 134231.7453 | 134145.7056 | 11.5821 | 522.9605 | 522.9605
| 793 | 0.57911 | 134145.7056 | 134059.7227 | 11.5784 | 523.5396 | 523.5396
| 794 | 0.57892 | 134059.7227 | 133973.7964 | 11.5747 | 524.1186 | 524.1186
| 795 | 0.57874 | 133973.7964 | 133887.9267 | 11.571 | 524.6973 | 524.6973
| 796 | 0.57855 | 133887.9267 | 133802.1137 | 11.5673 | 525.2758 | 525.2758
| 797 | 0.57836 | 133802.1137 | 133716.3571 | 11.5636 | 525.8542 | 525.8542
| 798 | 0.57818 | 133716.3571 | 133630.6571 | 11.5599 | 526.4324 | 526.4324
| 799 | 0.57799 | 133630.6571 | 133545.0135 | 11.5562 | 527.0104 | 527.0104
| 800 | 0.57781 | 133545.0135 | 133459.4263 | 11.5525 | 527.5882 | 527.5882
| 801 | 0.57762 | 133459.4263 | 133373.8955 | 11.5488 | 528.1658 | 528.1658
| 802 | 0.57744 | 133373.8955 | 133288.4209 | 11.5451 | 528.7432 | 528.7432
| 803 | 0.57725 | 133288.4209 | 133203.0027 | 11.5414 | 529.3205 | 529.3205
| 804 | 0.57707 | 133203.0027 | 133117.6406 | 11.5377 | 529.8976 | 529.8976
| 805 | 0.57688 | 133117.6406 | 133032.3347 | 11.534 | 530.4745 | 530.4745
| 806 | 0.5767 | 133032.3347 | 132947.0849 | 11.5303 | 531.0512 | 531.0512
| 807 | 0.57651 | 132947.0849 | 132861.8912 | 11.5266 | 531.6277 | 531.6277
| 808 | 0.57633 | 132861.8912 | 132776.7535 | 11.5229 | 532.204 | 532.204
| 809 | 0.57614 | 132776.7535 | 132691.6718 | 11.5192 | 532.7801 | 532.7801
| 810 | 0.57596 | 132691.6718 | 132606.646 | 11.5155 | 533.3561 | 533.3561
| 811 | 0.57577 | 132606.646 | 132521.6761 | 11.5118 | 533.9319 | 533.9319
| 812 | 0.57559 | 132521.6761 | 132436.762 | 11.5081 | 534.5075 | 534.5075
| 813 | 0.57541 | 132436.762 | 132351.9037 | 11.5044 | 535.0829 | 535.0829
| 814 | 0.57522 | 132351.9037 | 132267.1012 | 11.5007 | 535.6581 | 535.6581
| 815 | 0.57504 | 132267.1012 | 132182.3544 | 11.4971 | 536.2331 | 536.2331
| 816 | 0.57485 | 132182.3544 | 132097.6632 | 11.4934 | 536.808 | 536.808
| 817 | 0.57467 | 132097.6632 | 132013.0277 | 11.4897 | 537.3826 | 537.3826
| 818 | 0.57448 | 132013.0277 | 131928.4477 | 11.486 | 537.9571 | 537.9571
| 819 | 0.5743 | 131928.4477 | 131843.9232 | 11.4823 | 538.5314 | 538.5314
| 820 | 0.57412 | 131843.9232 | 131759.4542 | 11.4787 | 539.1055 | 539.1055
| 821 | 0.57393 | 131759.4542 | 131675.0406 | 11.475 | 539.6795 | 539.6795
| 822 | 0.57375 | 131675.0406 | 131590.6823 | 11.4713 | 540.2532 | 540.2532
| 823 | 0.57356 | 131590.6823 | 131506.3795 | 11.4676 | 540.8268 | 540.8268
| 824 | 0.57338 | 131506.3795 | 131422.1319 | 11.4639 | 541.4002 | 541.4002
| 825 | 0.5732 | 131422.1319 | 131337.9395 | 11.4603 | 541.9734 | 541.9734
| 826 | 0.57301 | 131337.9395 | 131253.8023 | 11.4566 | 542.5464 | 542.5464
| 827 | 0.57283 | 131253.8023 | 131169.7203 | 11.4529 | 543.1192 | 543.1192
| 828 | 0.57265 | 131169.7203 | 131085.6934 | 11.4493 | 543.6919 | 543.6919
| 829 | 0.57246 | 131085.6934 | 131001.7216 | 11.4456 | 544.2643 | 544.2643
| 830 | 0.57228 | 131001.7216 | 130917.8047 | 11.4419 | 544.8366 | 544.8366
| 831 | 0.5721 | 130917.8047 | 130833.9428 | 11.4383 | 545.4087 | 545.4087
| 832 | 0.57191 | 130833.9428 | 130750.1359 | 11.4346 | 545.9806 | 545.9806
| 833 | 0.57173 | 130750.1359 | 130666.3838 | 11.4309 | 546.5523 | 546.5523
| 834 | 0.57155 | 130666.3838 | 130582.6866 | 11.4273 | 547.1239 | 547.1239
| 835 | 0.57136 | 130582.6866 | 130499.0441 | 11.4236 | 547.6953 | 547.6953
| 836 | 0.57118 | 130499.0441 | 130415.4564 | 11.42 | 548.2664 | 548.2664
| 837 | 0.571 | 130415.4564 | 130331.9234 | 11.4163 | 548.8374 | 548.8374
| 838 | 0.57082 | 130331.9234 | 130248.445 | 11.4126 | 549.4083 | 549.4083
| 839 | 0.57063 | 130248.445 | 130165.0212 | 11.409 | 549.9789 | 549.9789
| 840 | 0.57045 | 130165.0212 | 130081.652 | 11.4053 | 550.5493 | 550.5493
| 841 | 0.57027 | 130081.652 | 129998.3373 | 11.4017 | 551.1196 | 551.1196
| 842 | 0.57008 | 129998.3373 | 129915.0771 | 11.398 | 551.6897 | 551.6897
| 843 | 0.5699 | 129915.0771 | 129831.8713 | 11.3944 | 552.2596 | 552.2596
| 844 | 0.56972 | 129831.8713 | 129748.7199 | 11.3907 | 552.8293 | 552.8293
| 845 | 0.56954 | 129748.7199 | 129665.6228 | 11.3871 | 553.3988 | 553.3988
| 846 | 0.56935 | 129665.6228 | 129582.58 | 11.3834 | 553.9682 | 553.9682
| 847 | 0.56917 | 129582.58 | 129499.5915 | 11.3798 | 554.5374 | 554.5374
| 848 | 0.56899 | 129499.5915 | 129416.6571 | 11.3761 | 555.1064 | 555.1064
| 849 | 0.56881 | 129416.6571 | 129333.7769 | 11.3725 | 555.6752 | 555.6752
| 850 | 0.56863 | 129333.7769 | 129250.9509 | 11.3689 | 556.2438 | 556.2438
| 851 | 0.56844 | 129250.9509 | 129168.1788 | 11.3652 | 556.8122 | 556.8122
| 852 | 0.56826 | 129168.1788 | 129085.4609 | 11.3616 | 557.3805 | 557.3805
| 853 | 0.56808 | 129085.4609 | 129002.7969 | 11.3579 | 557.9486 | 557.9486
| 854 | 0.5679 | 129002.7969 | 128920.1868 | 11.3543 | 558.5165 | 558.5165
| 855 | 0.56772 | 128920.1868 | 128837.6306 | 11.3507 | 559.0842 | 559.0842
| 856 | 0.56753 | 128837.6306 | 128755.1283 | 11.347 | 559.6517 | 559.6517
| 857 | 0.56735 | 128755.1283 | 128672.6798 | 11.3434 | 560.2191 | 560.2191
| 858 | 0.56717 | 128672.6798 | 128590.285 | 11.3398 | 560.7862 | 560.7862
| 859 | 0.56699 | 128590.285 | 128507.944 | 11.3361 | 561.3532 | 561.3532
| 860 | 0.56681 | 128507.944 | 128425.6566 | 11.3325 | 561.92 | 561.92
| 861 | 0.56663 | 128425.6566 | 128343.4228 | 11.3289 | 562.4867 | 562.4867
| 862 | 0.56644 | 128343.4228 | 128261.2426 | 11.3252 | 563.0531 | 563.0531
| 863 | 0.56626 | 128261.2426 | 128179.116 | 11.3216 | 563.6194 | 563.6194
| 864 | 0.56608 | 128179.116 | 128097.0429 | 11.318 | 564.1854 | 564.1854
| 865 | 0.5659 | 128097.0429 | 128015.0232 | 11.3144 | 564.7513 | 564.7513
| 866 | 0.56572 | 128015.0232 | 127933.0569 | 11.3107 | 565.3171 | 565.3171
| 867 | 0.56554 | 127933.0569 | 127851.144 | 11.3071 | 565.8826 | 565.8826
| 868 | 0.56536 | 127851.144 | 127769.2844 | 11.3035 | 566.448 | 566.448
| 869 | 0.56518 | 127769.2844 | 127687.478 | 11.2999 | 567.0131 | 567.0131
| 870 | 0.56499 | 127687.478 | 127605.7249 | 11.2963 | 567.5781 | 567.5781
| 871 | 0.56481 | 127605.7249 | 127524.025 | 11.2927 | 568.1429 | 568.1429
| 872 | 0.56463 | 127524.025 | 127442.3783 | 11.289 | 568.7076 | 568.7076
| 873 | 0.56445 | 127442.3783 | 127360.7846 | 11.2854 | 569.272 | 569.272
| 874 | 0.56427 | 127360.7846 | 127279.244 | 11.2818 | 569.8363 | 569.8363
| 875 | 0.56409 | 127279.244 | 127197.7564 | 11.2782 | 570.4004 | 570.4004
| 876 | 0.56391 | 127197.7564 | 127116.3218 | 11.2746 | 570.9643 | 570.9643
| 877 | 0.56373 | 127116.3218 | 127034.9401 | 11.271 | 571.528 | 571.528
| 878 | 0.56355 | 127034.9401 | 126953.6113 | 11.2674 | 572.0916 | 572.0916
| 879 | 0.56337 | 126953.6113 | 126872.3353 | 11.2638 | 572.6549 | 572.6549
| 880 | 0.56319 | 126872.3353 | 126791.1122 | 11.2602 | 573.2181 | 573.2181
| 881 | 0.56301 | 126791.1122 | 126709.9418 | 11.2566 | 573.7811 | 573.7811
| 882 | 0.56283 | 126709.9418 | 126628.8241 | 11.2529 | 574.344 | 574.344
| 883 | 0.56265 | 126628.8241 | 126547.759 | 11.2493 | 574.9066 | 574.9066
| 884 | 0.56247 | 126547.759 | 126466.7466 | 11.2457 | 575.4691 | 575.4691
| 885 | 0.56229 | 126466.7466 | 126385.7868 | 11.2421 | 576.0314 | 576.0314
| 886 | 0.56211 | 126385.7868 | 126304.8795 | 11.2385 | 576.5935 | 576.5935
| 887 | 0.56193 | 126304.8795 | 126224.0247 | 11.2349 | 577.1554 | 577.1554
| 888 | 0.56175 | 126224.0247 | 126143.2224 | 11.2313 | 577.7172 | 577.7172
| 889 | 0.56157 | 126143.2224 | 126062.4725 | 11.2278 | 578.2787 | 578.2787
| 890 | 0.56139 | 126062.4725 | 125981.7749 | 11.2242 | 578.8401 | 578.8401
| 891 | 0.56121 | 125981.7749 | 125901.1297 | 11.2206 | 579.4013 | 579.4013
| 892 | 0.56103 | 125901.1297 | 125820.5368 | 11.217 | 579.9623 | 579.9623
| 893 | 0.56085 | 125820.5368 | 125739.9961 | 11.2134 | 580.5232 | 580.5232
| 894 | 0.56067 | 125739.9961 | 125659.5076 | 11.2098 | 581.0839 | 581.0839
| 895 | 0.56049 | 125659.5076 | 125579.0713 | 11.2062 | 581.6444 | 581.6444
| 896 | 0.56031 | 125579.0713 | 125498.687 | 11.2026 | 582.2047 | 582.2047
| 897 | 0.56013 | 125498.687 | 125418.3549 | 11.199 | 582.7648 | 582.7648
| 898 | 0.55995 | 125418.3549 | 125338.0747 | 11.1954 | 583.3247 | 583.3247
| 899 | 0.55977 | 125338.0747 | 125257.8466 | 11.1919 | 583.8845 | 583.8845
| 900 | 0.55959 | 125257.8466 | 125177.6704 | 11.1883 | 584.4441 | 584.4441
| 901 | 0.55941 | 125177.6704 | 125097.5461 | 11.1847 | 585.0035 | 585.0035
| 902 | 0.55924 | 125097.5461 | 125017.4737 | 11.1811 | 585.5628 | 585.5628
| 903 | 0.55906 | 125017.4737 | 124937.4531 | 11.1775 | 586.1218 | 586.1218
| 904 | 0.55888 | 124937.4531 | 124857.4842 | 11.174 | 586.6807 | 586.6807
| 905 | 0.5587 | 124857.4842 | 124777.5671 | 11.1704 | 587.2394 | 587.2394
| 906 | 0.55852 | 124777.5671 | 124697.7017 | 11.1668 | 587.7979 | 587.7979
| 907 | 0.55834 | 124697.7017 | 124617.888 | 11.1632 | 588.3563 | 588.3563
| 908 | 0.55816 | 124617.888 | 124538.1258 | 11.1597 | 588.9144 | 588.9144
| 909 | 0.55798 | 124538.1258 | 124458.4152 | 11.1561 | 589.4724 | 589.4724
| 910 | 0.5578 | 124458.4152 | 124378.7562 | 11.1525 | 590.0302 | 590.0302
| 911 | 0.55763 | 124378.7562 | 124299.1486 | 11.149 | 590.5878 | 590.5878
| 912 | 0.55745 | 124299.1486 | 124219.5924 | 11.1454 | 591.1453 | 591.1453
| 913 | 0.55727 | 124219.5924 | 124140.0877 | 11.1418 | 591.7025 | 591.7025
| 914 | 0.55709 | 124140.0877 | 124060.6343 | 11.1383 | 592.2596 | 592.2596
| 915 | 0.55691 | 124060.6343 | 123981.2322 | 11.1347 | 592.8165 | 592.8165
| 916 | 0.55673 | 123981.2322 | 123901.8814 | 11.1311 | 593.3733 | 593.3733
| 917 | 0.55656 | 123901.8814 | 123822.5819 | 11.1276 | 593.9298 | 593.9298
| 918 | 0.55638 | 123822.5819 | 123743.3335 | 11.124 | 594.4862 | 594.4862
| 919 | 0.5562 | 123743.3335 | 123664.1363 | 11.1204 | 595.0424 | 595.0424
| 920 | 0.55602 | 123664.1363 | 123584.9902 | 11.1169 | 595.5984 | 595.5984
| 921 | 0.55584 | 123584.9902 | 123505.8951 | 11.1133 | 596.1543 | 596.1543
| 922 | 0.55567 | 123505.8951 | 123426.8511 | 11.1098 | 596.7099 | 596.7099
| 923 | 0.55549 | 123426.8511 | 123347.8581 | 11.1062 | 597.2654 | 597.2654
| 924 | 0.55531 | 123347.8581 | 123268.916 | 11.1027 | 597.8207 | 597.8207
| 925 | 0.55513 | 123268.916 | 123190.0248 | 11.0991 | 598.3759 | 598.3759
| 926 | 0.55496 | 123190.0248 | 123111.1845 | 11.0955 | 598.9308 | 598.9308
| 927 | 0.55478 | 123111.1845 | 123032.3949 | 11.092 | 599.4856 | 599.4856
| 928 | 0.5546 | 123032.3949 | 122953.6562 | 11.0884 | 600.0402 | 600.0402
| 929 | 0.55442 | 122953.6562 | 122874.9682 | 11.0849 | 600.5946 | 600.5946
| 930 | 0.55424 | 122874.9682 | 122796.3309 | 11.0814 | 601.1489 | 601.1489
| 931 | 0.55407 | 122796.3309 | 122717.7443 | 11.0778 | 601.7029 | 601.7029
| 932 | 0.55389 | 122717.7443 | 122639.2083 | 11.0743 | 602.2568 | 602.2568
| 933 | 0.55371 | 122639.2083 | 122560.7228 | 11.0707 | 602.8105 | 602.8105
| 934 | 0.55354 | 122560.7228 | 122482.2879 | 11.0672 | 603.3641 | 603.3641
| 935 | 0.55336 | 122482.2879 | 122403.9035 | 11.0636 | 603.9174 | 603.9174
| 936 | 0.55318 | 122403.9035 | 122325.5695 | 11.0601 | 604.4706 | 604.4706
| 937 | 0.553 | 122325.5695 | 122247.2859 | 11.0565 | 605.0236 | 605.0236
| 938 | 0.55283 | 122247.2859 | 122169.0527 | 11.053 | 605.5765 | 605.5765
| 939 | 0.55265 | 122169.0527 | 122090.8699 | 11.0495 | 606.1291 | 606.1291
| 940 | 0.55247 | 122090.8699 | 122012.7373 | 11.0459 | 606.6816 | 606.6816
| 941 | 0.5523 | 122012.7373 | 121934.655 | 11.0424 | 607.2339 | 607.2339
| 942 | 0.55212 | 121934.655 | 121856.6229 | 11.0389 | 607.786 | 607.786
| 943 | 0.55194 | 121856.6229 | 121778.6409 | 11.0353 | 608.3379 | 608.3379
| 944 | 0.55177 | 121778.6409 | 121700.7091 | 11.0318 | 608.8897 | 608.8897
| 945 | 0.55159 | 121700.7091 | 121622.8273 | 11.0283 | 609.4413 | 609.4413
| 946 | 0.55141 | 121622.8273 | 121544.9957 | 11.0247 | 609.9927 | 609.9927
| 947 | 0.55124 | 121544.9957 | 121467.214 | 11.0212 | 610.5439 | 610.5439
| 948 | 0.55106 | 121467.214 | 121389.4823 | 11.0177 | 611.095 | 611.095
| 949 | 0.55088 | 121389.4823 | 121311.8005 | 11.0142 | 611.6459 | 611.6459
| 950 | 0.55071 | 121311.8005 | 121234.1686 | 11.0106 | 612.1966 | 612.1966
| 951 | 0.55053 | 121234.1686 | 121156.5865 | 11.0071 | 612.7471 | 612.7471
| 952 | 0.55036 | 121156.5865 | 121079.0543 | 11.0036 | 613.2975 | 613.2975
| 953 | 0.55018 | 121079.0543 | 121001.5718 | 11.0001 | 613.8477 | 613.8477
| 954 | 0.55 | 121001.5718 | 120924.139 | 10.9966 | 614.3977 | 614.3977
| 955 | 0.54983 | 120924.139 | 120846.756 | 10.993 | 614.9475 | 614.9475
| 956 | 0.54965 | 120846.756 | 120769.4225 | 10.9895 | 615.4972 | 615.4972
| 957 | 0.54948 | 120769.4225 | 120692.1387 | 10.986 | 616.0466 | 616.0466
| 958 | 0.5493 | 120692.1387 | 120614.9044 | 10.9825 | 616.5959 | 616.5959
| 959 | 0.54912 | 120614.9044 | 120537.7197 | 10.979 | 617.1451 | 617.1451
| 960 | 0.54895 | 120537.7197 | 120460.5845 | 10.9755 | 617.694 | 617.694
| 961 | 0.54877 | 120460.5845 | 120383.4987 | 10.9719 | 618.2428 | 618.2428
| 962 | 0.5486 | 120383.4987 | 120306.4623 | 10.9684 | 618.7914 | 618.7914
| 963 | 0.54842 | 120306.4623 | 120229.4753 | 10.9649 | 619.3398 | 619.3398
| 964 | 0.54825 | 120229.4753 | 120152.5376 | 10.9614 | 619.888 | 619.888
| 965 | 0.54807 | 120152.5376 | 120075.6492 | 10.9579 | 620.4361 | 620.4361
| 966 | 0.5479 | 120075.6492 | 119998.81 | 10.9544 | 620.984 | 620.984
| 967 | 0.54772 | 119998.81 | 119922.0201 | 10.9509 | 621.5317 | 621.5317
| 968 | 0.54754 | 119922.0201 | 119845.2793 | 10.9474 | 622.0793 | 622.0793
| 969 | 0.54737 | 119845.2793 | 119768.5877 | 10.9439 | 622.6266 | 622.6266
| 970 | 0.54719 | 119768.5877 | 119691.9452 | 10.9404 | 623.1738 | 623.1738
| 971 | 0.54702 | 119691.9452 | 119615.3517 | 10.9369 | 623.7209 | 623.7209
| 972 | 0.54684 | 119615.3517 | 119538.8072 | 10.9334 | 624.2677 | 624.2677
| 973 | 0.54667 | 119538.8072 | 119462.3117 | 10.9299 | 624.8144 | 624.8144
| 974 | 0.54649 | 119462.3117 | 119385.8651 | 10.9264 | 625.3609 | 625.3609
| 975 | 0.54632 | 119385.8651 | 119309.4674 | 10.9229 | 625.9072 | 625.9072
| 976 | 0.54614 | 119309.4674 | 119233.1186 | 10.9194 | 626.4533 | 626.4533
| 977 | 0.54597 | 119233.1186 | 119156.8186 | 10.9159 | 626.9993 | 626.9993
| 978 | 0.54579 | 119156.8186 | 119080.5674 | 10.9124 | 627.5451 | 627.5451
| 979 | 0.54562 | 119080.5674 | 119004.3649 | 10.9089 | 628.0907 | 628.0907
| 980 | 0.54545 | 119004.3649 | 118928.2111 | 10.9054 | 628.6362 | 628.6362
| 981 | 0.54527 | 118928.2111 | 118852.106 | 10.9019 | 629.1814 | 629.1814
| 982 | 0.5451 | 118852.106 | 118776.0495 | 10.8984 | 629.7265 | 629.7265
| 983 | 0.54492 | 118776.0495 | 118700.0416 | 10.895 | 630.2714 | 630.2714
| 984 | 0.54475 | 118700.0416 | 118624.0822 | 10.8915 | 630.8162 | 630.8162
| 985 | 0.54457 | 118624.0822 | 118548.1714 | 10.888 | 631.3608 | 631.3608
| 986 | 0.5444 | 118548.1714 | 118472.309 | 10.8845 | 631.9052 | 631.9052
| 987 | 0.54422 | 118472.309 | 118396.495 | 10.881 | 632.4494 | 632.4494
| 988 | 0.54405 | 118396.495 | 118320.7294 | 10.8775 | 632.9934 | 632.9934
| 989 | 0.54388 | 118320.7294 | 118245.0122 | 10.8741 | 633.5373 | 633.5373
| 990 | 0.5437 | 118245.0122 | 118169.3433 | 10.8706 | 634.081 | 634.081
| 991 | 0.54353 | 118169.3433 | 118093.7227 | 10.8671 | 634.6245 | 634.6245
| 992 | 0.54335 | 118093.7227 | 118018.1503 | 10.8636 | 635.1679 | 635.1679
| 993 | 0.54318 | 118018.1503 | 117942.6261 | 10.8601 | 635.7111 | 635.7111
| 994 | 0.54301 | 117942.6261 | 117867.1501 | 10.8567 | 636.2541 | 636.2541
| 995 | 0.54283 | 117867.1501 | 117791.7222 | 10.8532 | 636.7969 | 636.7969
| 996 | 0.54266 | 117791.7222 | 117716.3423 | 10.8497 | 637.3396 | 637.3396
| 997 | 0.54249 | 117716.3423 | 117641.0105 | 10.8462 | 637.8821 | 637.8821
| 998 | 0.54231 | 117641.0105 | 117565.7268 | 10.8428 | 638.4244 | 638.4244
| 999 | 0.54214 | 117565.7268 | 117490.491 | 10.8393 | 638.9665 | 638.9665
| 1000 | 0.54197 | 117490.491 | 117415.3031 | 10.8358 | 639.5085 | 639.5085
| 1001 | 0.54179 | 117415.3031 | 117340.1631 | 10.8324 | 640.0503 | 640.0503
| 1002 | 0.54162 | 117340.1631 | 117265.071 | 10.8289 | 640.5919 | 640.5919
| 1003 | 0.54144 | 117265.071 | 117190.0267 | 10.8254 | 641.1333 | 641.1333
| 1004 | 0.54127 | 117190.0267 | 117115.0301 | 10.822 | 641.6746 | 641.6746
| 1005 | 0.5411 | 117115.0301 | 117040.0813 | 10.8185 | 642.2157 | 642.2157
| 1006 | 0.54093 | 117040.0813 | 116965.1803 | 10.815 | 642.7566 | 642.7566
| 1007 | 0.54075 | 116965.1803 | 116890.3268 | 10.8116 | 643.2974 | 643.2974
| 1008 | 0.54058 | 116890.3268 | 116815.521 | 10.8081 | 643.838 | 643.838
| 1009 | 0.54041 | 116815.521 | 116740.7628 | 10.8047 | 644.3784 | 644.3784
| 1010 | 0.54023 | 116740.7628 | 116666.0522 | 10.8012 | 644.9186 | 644.9186
| 1011 | 0.54006 | 116666.0522 | 116591.389 | 10.7977 | 645.4587 | 645.4587
| 1012 | 0.53989 | 116591.389 | 116516.7734 | 10.7943 | 645.9986 | 645.9986
| 1013 | 0.53971 | 116516.7734 | 116442.2051 | 10.7908 | 646.5383 | 646.5383
| 1014 | 0.53954 | 116442.2051 | 116367.6843 | 10.7874 | 647.0778 | 647.0778
| 1015 | 0.53937 | 116367.6843 | 116293.2108 | 10.7839 | 647.6172 | 647.6172
| 1016 | 0.5392 | 116293.2108 | 116218.7847 | 10.7805 | 648.1564 | 648.1564
| 1017 | 0.53902 | 116218.7847 | 116144.4059 | 10.777 | 648.6954 | 648.6954
| 1018 | 0.53885 | 116144.4059 | 116070.0743 | 10.7736 | 649.2342 | 649.2342
| 1019 | 0.53868 | 116070.0743 | 115995.7899 | 10.7701 | 649.7729 | 649.7729
| 1020 | 0.53851 | 115995.7899 | 115921.5527 | 10.7667 | 650.3114 | 650.3114
| 1021 | 0.53833 | 115921.5527 | 115847.3626 | 10.7632 | 650.8498 | 650.8498
| 1022 | 0.53816 | 115847.3626 | 115773.2196 | 10.7598 | 651.3879 | 651.3879
| 1023 | 0.53799 | 115773.2196 | 115699.1237 | 10.7564 | 651.9259 | 651.9259
| 1024 | 0.53782 | 115699.1237 | 115625.0748 | 10.7529 | 652.4637 | 652.4637
| 1025 | 0.53765 | 115625.0748 | 115551.073 | 10.7495 | 653.0014 | 653.0014
| 1026 | 0.53747 | 115551.073 | 115477.118 | 10.746 | 653.5389 | 653.5389
| 1027 | 0.5373 | 115477.118 | 115403.21 | 10.7426 | 654.0762 | 654.0762
| 1028 | 0.53713 | 115403.21 | 115329.3489 | 10.7392 | 654.6133 | 654.6133
| 1029 | 0.53696 | 115329.3489 | 115255.5346 | 10.7357 | 655.1502 | 655.1502
| 1030 | 0.53679 | 115255.5346 | 115181.7671 | 10.7323 | 655.687 | 655.687
| 1031 | 0.53661 | 115181.7671 | 115108.0463 | 10.7288 | 656.2236 | 656.2236
| 1032 | 0.53644 | 115108.0463 | 115034.3724 | 10.7254 | 656.7601 | 656.7601
| 1033 | 0.53627 | 115034.3724 | 114960.7451 | 10.722 | 657.2964 | 657.2964
| 1034 | 0.5361 | 114960.7451 | 114887.1644 | 10.7185 | 657.8325 | 657.8325
| 1035 | 0.53593 | 114887.1644 | 114813.6304 | 10.7151 | 658.3684 | 658.3684
| 1036 | 0.53576 | 114813.6304 | 114740.1429 | 10.7117 | 658.9041 | 658.9041
| 1037 | 0.53558 | 114740.1429 | 114666.7021 | 10.7083 | 659.4397 | 659.4397
| 1038 | 0.53541 | 114666.7021 | 114593.3077 | 10.7048 | 659.9751 | 659.9751
| 1039 | 0.53524 | 114593.3077 | 114519.9598 | 10.7014 | 660.5104 | 660.5104
| 1040 | 0.53507 | 114519.9598 | 114446.6583 | 10.698 | 661.0454 | 661.0454
| 1041 | 0.5349 | 114446.6583 | 114373.4032 | 10.6946 | 661.5803 | 661.5803
| 1042 | 0.53473 | 114373.4032 | 114300.1945 | 10.6911 | 662.1151 | 662.1151
| 1043 | 0.53456 | 114300.1945 | 114227.0321 | 10.6877 | 662.6496 | 662.6496
| 1044 | 0.53439 | 114227.0321 | 114153.916 | 10.6843 | 663.184 | 663.184
| 1045 | 0.53421 | 114153.916 | 114080.8462 | 10.6809 | 663.7182 | 663.7182
| 1046 | 0.53404 | 114080.8462 | 114007.8226 | 10.6774 | 664.2523 | 664.2523
| 1047 | 0.53387 | 114007.8226 | 113934.8451 | 10.674 | 664.7861 | 664.7861
| 1048 | 0.5337 | 113934.8451 | 113861.9138 | 10.6706 | 665.3198 | 665.3198
| 1049 | 0.53353 | 113861.9138 | 113789.0287 | 10.6672 | 665.8534 | 665.8534
| 1050 | 0.53336 | 113789.0287 | 113716.1895 | 10.6638 | 666.3867 | 666.3867
| 1051 | 0.53319 | 113716.1895 | 113643.3965 | 10.6604 | 666.9199 | 666.9199
| 1052 | 0.53302 | 113643.3965 | 113570.6494 | 10.657 | 667.4529 | 667.4529
| 1053 | 0.53285 | 113570.6494 | 113497.9483 | 10.6535 | 667.9858 | 667.9858
| 1054 | 0.53268 | 113497.9483 | 113425.2931 | 10.6501 | 668.5185 | 668.5185
| 1055 | 0.53251 | 113425.2931 | 113352.6838 | 10.6467 | 669.051 | 669.051
| 1056 | 0.53234 | 113352.6838 | 113280.1204 | 10.6433 | 669.5833 | 669.5833
| 1057 | 0.53217 | 113280.1204 | 113207.6028 | 10.6399 | 670.1155 | 670.1155
| 1058 | 0.532 | 113207.6028 | 113135.1309 | 10.6365 | 670.6475 | 670.6475
| 1059 | 0.53182 | 113135.1309 | 113062.7048 | 10.6331 | 671.1793 | 671.1793
| 1060 | 0.53165 | 113062.7048 | 112990.3245 | 10.6297 | 671.711 | 671.711
| 1061 | 0.53148 | 112990.3245 | 112917.9898 | 10.6263 | 672.2424 | 672.2424
| 1062 | 0.53131 | 112917.9898 | 112845.7007 | 10.6229 | 672.7738 | 672.7738
| 1063 | 0.53114 | 112845.7007 | 112773.4573 | 10.6195 | 673.3049 | 673.3049
| 1064 | 0.53097 | 112773.4573 | 112701.2594 | 10.6161 | 673.8359 | 673.8359
| 1065 | 0.5308 | 112701.2594 | 112629.1071 | 10.6127 | 674.3667 | 674.3667
| 1066 | 0.53063 | 112629.1071 | 112557.0002 | 10.6093 | 674.8973 | 674.8973
| 1067 | 0.53046 | 112557.0002 | 112484.9388 | 10.6059 | 675.4278 | 675.4278
| 1068 | 0.53029 | 112484.9388 | 112412.9229 | 10.6025 | 675.9581 | 675.9581
| 1069 | 0.53012 | 112412.9229 | 112340.9523 | 10.5991 | 676.4882 | 676.4882
| 1070 | 0.52996 | 112340.9523 | 112269.0271 | 10.5957 | 677.0181 | 677.0181
| 1071 | 0.52979 | 112269.0271 | 112197.1472 | 10.5923 | 677.5479 | 677.5479
| 1072 | 0.52962 | 112197.1472 | 112125.3126 | 10.5889 | 678.0775 | 678.0775
| 1073 | 0.52945 | 112125.3126 | 112053.5232 | 10.5855 | 678.607 | 678.607
| 1074 | 0.52928 | 112053.5232 | 111981.7791 | 10.5821 | 679.1363 | 679.1363
| 1075 | 0.52911 | 111981.7791 | 111910.0801 | 10.5788 | 679.6654 | 679.6654
| 1076 | 0.52894 | 111910.0801 | 111838.4263 | 10.5754 | 680.1943 | 680.1943
| 1077 | 0.52877 | 111838.4263 | 111766.8175 | 10.572 | 680.7231 | 680.7231
| 1078 | 0.5286 | 111766.8175 | 111695.2539 | 10.5686 | 681.2517 | 681.2517
| 1079 | 0.52843 | 111695.2539 | 111623.7353 | 10.5652 | 681.7801 | 681.7801
| 1080 | 0.52826 | 111623.7353 | 111552.2617 | 10.5618 | 682.3084 | 682.3084
| 1081 | 0.52809 | 111552.2617 | 111480.833 | 10.5584 | 682.8365 | 682.8365
| 1082 | 0.52792 | 111480.833 | 111409.4493 | 10.5551 | 683.3644 | 683.3644
| 1083 | 0.52775 | 111409.4493 | 111338.1105 | 10.5517 | 683.8921 | 683.8921
| 1084 | 0.52758 | 111338.1105 | 111266.8166 | 10.5483 | 684.4197 | 684.4197
| 1085 | 0.52742 | 111266.8166 | 111195.5674 | 10.5449 | 684.9471 | 684.9471
| 1086 | 0.52725 | 111195.5674 | 111124.3631 | 10.5416 | 685.4744 | 685.4744
| 1087 | 0.52708 | 111124.3631 | 111053.2035 | 10.5382 | 686.0015 | 686.0015
| 1088 | 0.52691 | 111053.2035 | 110982.0887 | 10.5348 | 686.5284 | 686.5284
| 1089 | 0.52674 | 110982.0887 | 110911.0185 | 10.5314 | 687.0551 | 687.0551
| 1090 | 0.52657 | 110911.0185 | 110839.993 | 10.5281 | 687.5817 | 687.5817
| 1091 | 0.5264 | 110839.993 | 110769.0121 | 10.5247 | 688.1081 | 688.1081
| 1092 | 0.52623 | 110769.0121 | 110698.0758 | 10.5213 | 688.6343 | 688.6343
| 1093 | 0.52607 | 110698.0758 | 110627.184 | 10.5179 | 689.1604 | 689.1604
| 1094 | 0.5259 | 110627.184 | 110556.3367 | 10.5146 | 689.6863 | 689.6863
| 1095 | 0.52573 | 110556.3367 | 110485.534 | 10.5112 | 690.212 | 690.212
| 1096 | 0.52556 | 110485.534 | 110414.7756 | 10.5078 | 690.7376 | 690.7376
| 1097 | 0.52539 | 110414.7756 | 110344.0617 | 10.5045 | 691.263 | 691.263
| 1098 | 0.52522 | 110344.0617 | 110273.3922 | 10.5011 | 691.7882 | 691.7882
| 1099 | 0.52506 | 110273.3922 | 110202.767 | 10.4978 | 692.3132 | 692.3132
| 1100 | 0.52489 | 110202.767 | 110132.1861 | 10.4944 | 692.8381 | 692.8381
| 1101 | 0.52472 | 110132.1861 | 110061.6494 | 10.491 | 693.3629 | 693.3629
| 1102 | 0.52455 | 110061.6494 | 109991.157 | 10.4877 | 693.8874 | 693.8874
| 1103 | 0.52438 | 109991.157 | 109920.7089 | 10.4843 | 694.4118 | 694.4118
| 1104 | 0.52422 | 109920.7089 | 109850.3048 | 10.4809 | 694.936 | 694.936
| 1105 | 0.52405 | 109850.3048 | 109779.9449 | 10.4776 | 695.4601 | 695.4601
| 1106 | 0.52388 | 109779.9449 | 109709.6292 | 10.4742 | 695.9839 | 695.9839
| 1107 | 0.52371 | 109709.6292 | 109639.3574 | 10.4709 | 696.5076 | 696.5076
| 1108 | 0.52354 | 109639.3574 | 109569.1297 | 10.4675 | 697.0312 | 697.0312
| 1109 | 0.52338 | 109569.1297 | 109498.9461 | 10.4642 | 697.5546 | 697.5546
| 1110 | 0.52321 | 109498.9461 | 109428.8063 | 10.4608 | 698.0778 | 698.0778
| 1111 | 0.52304 | 109428.8063 | 109358.7105 | 10.4575 | 698.6008 | 698.6008
| 1112 | 0.52287 | 109358.7105 | 109288.6586 | 10.4541 | 699.1237 | 699.1237
| 1113 | 0.52271 | 109288.6586 | 109218.6506 | 10.4508 | 699.6464 | 699.6464
| 1114 | 0.52254 | 109218.6506 | 109148.6863 | 10.4474 | 700.1689 | 700.1689
| 1115 | 0.52237 | 109148.6863 | 109078.7659 | 10.4441 | 700.6913 | 700.6913
| 1116 | 0.5222 | 109078.7659 | 109008.8893 | 10.4407 | 701.2135 | 701.2135
| 1117 | 0.52204 | 109008.8893 | 108939.0563 | 10.4374 | 701.7355 | 701.7355
| 1118 | 0.52187 | 108939.0563 | 108869.2671 | 10.434 | 702.2574 | 702.2574
| 1119 | 0.5217 | 108869.2671 | 108799.5215 | 10.4307 | 702.7791 | 702.7791
| 1120 | 0.52154 | 108799.5215 | 108729.8195 | 10.4274 | 703.3007 | 703.3007
| 1121 | 0.52137 | 108729.8195 | 108660.1611 | 10.424 | 703.822 | 703.822
| 1122 | 0.5212 | 108660.1611 | 108590.5463 | 10.4207 | 704.3432 | 704.3432
| 1123 | 0.52103 | 108590.5463 | 108520.975 | 10.4173 | 704.8643 | 704.8643
| 1124 | 0.52087 | 108520.975 | 108451.4472 | 10.414 | 705.3851 | 705.3851
| 1125 | 0.5207 | 108451.4472 | 108381.9628 | 10.4107 | 705.9058 | 705.9058
| 1126 | 0.52053 | 108381.9628 | 108312.5219 | 10.4073 | 706.4264 | 706.4264
| 1127 | 0.52037 | 108312.5219 | 108243.1243 | 10.404 | 706.9467 | 706.9467
| 1128 | 0.5202 | 108243.1243 | 108173.7701 | 10.4007 | 707.4669 | 707.4669
| 1129 | 0.52003 | 108173.7701 | 108104.4593 | 10.3973 | 707.987 | 707.987
| 1130 | 0.51987 | 108104.4593 | 108035.1917 | 10.394 | 708.5068 | 708.5068
| 1131 | 0.5197 | 108035.1917 | 107965.9674 | 10.3907 | 709.0265 | 709.0265
| 1132 | 0.51953 | 107965.9674 | 107896.7862 | 10.3873 | 709.5461 | 709.5461
| 1133 | 0.51937 | 107896.7862 | 107827.6483 | 10.384 | 710.0654 | 710.0654
| 1134 | 0.5192 | 107827.6483 | 107758.5536 | 10.3807 | 710.5846 | 710.5846
| 1135 | 0.51903 | 107758.5536 | 107689.5019 | 10.3774 | 711.1037 | 711.1037
| 1136 | 0.51887 | 107689.5019 | 107620.4933 | 10.374 | 711.6225 | 711.6225
| 1137 | 0.5187 | 107620.4933 | 107551.5278 | 10.3707 | 712.1412 | 712.1412
| 1138 | 0.51854 | 107551.5278 | 107482.6054 | 10.3674 | 712.6598 | 712.6598
| 1139 | 0.51837 | 107482.6054 | 107413.7259 | 10.3641 | 713.1781 | 713.1781
| 1140 | 0.5182 | 107413.7259 | 107344.8893 | 10.3607 | 713.6963 | 713.6963
| 1141 | 0.51804 | 107344.8893 | 107276.0957 | 10.3574 | 714.2144 | 714.2144
| 1142 | 0.51787 | 107276.0957 | 107207.345 | 10.3541 | 714.7322 | 714.7322
| 1143 | 0.5177 | 107207.345 | 107138.6371 | 10.3508 | 715.2499 | 715.2499
| 1144 | 0.51754 | 107138.6371 | 107069.972 | 10.3475 | 715.7675 | 715.7675
| 1145 | 0.51737 | 107069.972 | 107001.3498 | 10.3441 | 716.2849 | 716.2849
| 1146 | 0.51721 | 107001.3498 | 106932.7703 | 10.3408 | 716.8021 | 716.8021
| 1147 | 0.51704 | 106932.7703 | 106864.2335 | 10.3375 | 717.3191 | 717.3191
| 1148 | 0.51688 | 106864.2335 | 106795.7394 | 10.3342 | 717.836 | 717.836
| 1149 | 0.51671 | 106795.7394 | 106727.2879 | 10.3309 | 718.3527 | 718.3527
| 1150 | 0.51654 | 106727.2879 | 106658.8791 | 10.3276 | 718.8692 | 718.8692
| 1151 | 0.51638 | 106658.8791 | 106590.5129 | 10.3243 | 719.3856 | 719.3856
| 1152 | 0.51621 | 106590.5129 | 106522.1893 | 10.321 | 719.9018 | 719.9018
| 1153 | 0.51605 | 106522.1893 | 106453.9081 | 10.3177 | 720.4179 | 720.4179
| 1154 | 0.51588 | 106453.9081 | 106385.6695 | 10.3143 | 720.9338 | 720.9338
| 1155 | 0.51572 | 106385.6695 | 106317.4733 | 10.311 | 721.4495 | 721.4495
| 1156 | 0.51555 | 106317.4733 | 106249.3196 | 10.3077 | 721.965 | 721.965
| 1157 | 0.51539 | 106249.3196 | 106181.2082 | 10.3044 | 722.4804 | 722.4804
| 1158 | 0.51522 | 106181.2082 | 106113.1392 | 10.3011 | 722.9956 | 722.9956
| 1159 | 0.51506 | 106113.1392 | 106045.1126 | 10.2978 | 723.5107 | 723.5107
| 1160 | 0.51489 | 106045.1126 | 105977.1282 | 10.2945 | 724.0256 | 724.0256
| 1161 | 0.51473 | 105977.1282 | 105909.1861 | 10.2912 | 724.5403 | 724.5403
| 1162 | 0.51456 | 105909.1861 | 105841.2863 | 10.2879 | 725.0549 | 725.0549
| 1163 | 0.5144 | 105841.2863 | 105773.4286 | 10.2846 | 725.5693 | 725.5693
| 1164 | 0.51423 | 105773.4286 | 105705.6132 | 10.2813 | 726.0835 | 726.0835
| 1165 | 0.51407 | 105705.6132 | 105637.8398 | 10.278 | 726.5976 | 726.5976
| 1166 | 0.5139 | 105637.8398 | 105570.1086 | 10.2747 | 727.1115 | 727.1115
| 1167 | 0.51374 | 105570.1086 | 105502.4194 | 10.2714 | 727.6252 | 727.6252
| 1168 | 0.51357 | 105502.4194 | 105434.7723 | 10.2681 | 728.1388 | 728.1388
| 1169 | 0.51341 | 105434.7723 | 105367.1672 | 10.2649 | 728.6522 | 728.6522
| 1170 | 0.51324 | 105367.1672 | 105299.604 | 10.2616 | 729.1654 | 729.1654
| 1171 | 0.51308 | 105299.604 | 105232.0828 | 10.2583 | 729.6785 | 729.6785
| 1172 | 0.51291 | 105232.0828 | 105164.6035 | 10.255 | 730.1914 | 730.1914
| 1173 | 0.51275 | 105164.6035 | 105097.1661 | 10.2517 | 730.7042 | 730.7042
| 1174 | 0.51258 | 105097.1661 | 105029.7706 | 10.2484 | 731.2167 | 731.2167
| 1175 | 0.51242 | 105029.7706 | 104962.4168 | 10.2451 | 731.7292 | 731.7292
| 1176 | 0.51226 | 104962.4168 | 104895.1048 | 10.2418 | 732.2414 | 732.2414
| 1177 | 0.51209 | 104895.1048 | 104827.8346 | 10.2385 | 732.7535 | 732.7535
| 1178 | 0.51193 | 104827.8346 | 104760.6061 | 10.2353 | 733.2654 | 733.2654
| 1179 | 0.51176 | 104760.6061 | 104693.4193 | 10.232 | 733.7772 | 733.7772
| 1180 | 0.5116 | 104693.4193 | 104626.2742 | 10.2287 | 734.2888 | 734.2888
| 1181 | 0.51143 | 104626.2742 | 104559.1707 | 10.2254 | 734.8002 | 734.8002
| 1182 | 0.51127 | 104559.1707 | 104492.1088 | 10.2221 | 735.3115 | 735.3115
| 1183 | 0.51111 | 104492.1088 | 104425.0884 | 10.2189 | 735.8226 | 735.8226
| 1184 | 0.51094 | 104425.0884 | 104358.1095 | 10.2156 | 736.3336 | 736.3336
| 1185 | 0.51078 | 104358.1095 | 104291.1722 | 10.2123 | 736.8443 | 736.8443
| 1186 | 0.51062 | 104291.1722 | 104224.2763 | 10.209 | 737.355 | 737.355
| 1187 | 0.51045 | 104224.2763 | 104157.4219 | 10.2058 | 737.8654 | 737.8654
| 1188 | 0.51029 | 104157.4219 | 104090.6089 | 10.2025 | 738.3757 | 738.3757
| 1189 | 0.51012 | 104090.6089 | 104023.8372 | 10.1992 | 738.8858 | 738.8858
| 1190 | 0.50996 | 104023.8372 | 103957.1069 | 10.1959 | 739.3958 | 739.3958
| 1191 | 0.5098 | 103957.1069 | 103890.4178 | 10.1927 | 739.9056 | 739.9056
| 1192 | 0.50963 | 103890.4178 | 103823.7701 | 10.1894 | 740.4152 | 740.4152
| 1193 | 0.50947 | 103823.7701 | 103757.1636 | 10.1861 | 740.9247 | 740.9247
| 1194 | 0.50931 | 103757.1636 | 103690.5983 | 10.1829 | 741.434 | 741.434
| 1195 | 0.50914 | 103690.5983 | 103624.0742 | 10.1796 | 741.9431 | 741.9431
| 1196 | 0.50898 | 103624.0742 | 103557.5913 | 10.1763 | 742.4521 | 742.4521
| 1197 | 0.50882 | 103557.5913 | 103491.1494 | 10.1731 | 742.9609 | 742.9609
| 1198 | 0.50865 | 103491.1494 | 103424.7487 | 10.1698 | 743.4696 | 743.4696
| 1199 | 0.50849 | 103424.7487 | 103358.389 | 10.1665 | 743.9781 | 743.9781
| 1200 | 0.50833 | 103358.389 | 103292.0703 | 10.1633 | 744.4864 | 744.4864
| 1201 | 0.50816 | 103292.0703 | 103225.7927 | 10.16 | 744.9946 | 744.9946
| 1202 | 0.508 | 103225.7927 | 103159.556 | 10.1567 | 745.5026 | 745.5026
| 1203 | 0.50784 | 103159.556 | 103093.3602 | 10.1535 | 746.0104 | 746.0104
| 1204 | 0.50767 | 103093.3602 | 103027.2053 | 10.1502 | 746.5181 | 746.5181
| 1205 | 0.50751 | 103027.2053 | 102961.0913 | 10.147 | 747.0256 | 747.0256
| 1206 | 0.50735 | 102961.0913 | 102895.0182 | 10.1437 | 747.5329 | 747.5329
| 1207 | 0.50719 | 102895.0182 | 102828.9858 | 10.1405 | 748.0401 | 748.0401
| 1208 | 0.50702 | 102828.9858 | 102762.9942 | 10.1372 | 748.5471 | 748.5471
| 1209 | 0.50686 | 102762.9942 | 102697.0434 | 10.134 | 749.054 | 749.054
| 1210 | 0.5067 | 102697.0434 | 102631.1333 | 10.1307 | 749.5607 | 749.5607
| 1211 | 0.50654 | 102631.1333 | 102565.2639 | 10.1275 | 750.0672 | 750.0672
| 1212 | 0.50637 | 102565.2639 | 102499.4351 | 10.1242 | 750.5736 | 750.5736
| 1213 | 0.50621 | 102499.4351 | 102433.6469 | 10.121 | 751.0798 | 751.0798
| 1214 | 0.50605 | 102433.6469 | 102367.8994 | 10.1177 | 751.5859 | 751.5859
| 1215 | 0.50589 | 102367.8994 | 102302.1924 | 10.1145 | 752.0917 | 752.0917
| 1216 | 0.50572 | 102302.1924 | 102236.5259 | 10.1112 | 752.5975 | 752.5975
| 1217 | 0.50556 | 102236.5259 | 102170.8999 | 10.108 | 753.103 | 753.103
| 1218 | 0.5054 | 102170.8999 | 102105.3144 | 10.1047 | 753.6084 | 753.6084
| 1219 | 0.50524 | 102105.3144 | 102039.7694 | 10.1015 | 754.1137 | 754.1137
| 1220 | 0.50507 | 102039.7694 | 101974.2647 | 10.0982 | 754.6187 | 754.6187
| 1221 | 0.50491 | 101974.2647 | 101908.8004 | 10.095 | 755.1236 | 755.1236
| 1222 | 0.50475 | 101908.8004 | 101843.3765 | 10.0917 | 755.6284 | 755.6284
| 1223 | 0.50459 | 101843.3765 | 101777.9929 | 10.0885 | 756.133 | 756.133
| 1224 | 0.50443 | 101777.9929 | 101712.6496 | 10.0853 | 756.6374 | 756.6374
| 1225 | 0.50426 | 101712.6496 | 101647.3465 | 10.082 | 757.1417 | 757.1417
| 1226 | 0.5041 | 101647.3465 | 101582.0836 | 10.0788 | 757.6458 | 757.6458
| 1227 | 0.50394 | 101582.0836 | 101516.861 | 10.0756 | 758.1497 | 758.1497
| 1228 | 0.50378 | 101516.861 | 101451.6785 | 10.0723 | 758.6535 | 758.6535
| 1229 | 0.50362 | 101451.6785 | 101386.5361 | 10.0691 | 759.1571 | 759.1571
| 1230 | 0.50345 | 101386.5361 | 101321.4339 | 10.0659 | 759.6606 | 759.6606
| 1231 | 0.50329 | 101321.4339 | 101256.3717 | 10.0626 | 760.1639 | 760.1639
| 1232 | 0.50313 | 101256.3717 | 101191.3496 | 10.0594 | 760.667 | 760.667
| 1233 | 0.50297 | 101191.3496 | 101126.3674 | 10.0562 | 761.17 | 761.17
| 1234 | 0.50281 | 101126.3674 | 101061.4253 | 10.0529 | 761.6728 | 761.6728
| 1235 | 0.50265 | 101061.4253 | 100996.5231 | 10.0497 | 762.1754 | 762.1754
| 1236 | 0.50249 | 100996.5231 | 100931.6608 | 10.0465 | 762.6779 | 762.6779
| 1237 | 0.50232 | 100931.6608 | 100866.8384 | 10.0432 | 763.1802 | 763.1802
| 1238 | 0.50216 | 100866.8384 | 100802.0559 | 10.04 | 763.6824 | 763.6824
| 1239 | 0.502 | 100802.0559 | 100737.3132 | 10.0368 | 764.1844 | 764.1844
| 1240 | 0.50184 | 100737.3132 | 100672.6104 | 10.0336 | 764.6862 | 764.6862
| 1241 | 0.50168 | 100672.6104 | 100607.9472 | 10.0304 | 765.1879 | 765.1879
| 1242 | 0.50152 | 100607.9472 | 100543.3239 | 10.0271 | 765.6894 | 765.6894
| 1243 | 0.50136 | 100543.3239 | 100478.7402 | 10.0239 | 766.1908 | 766.1908
| 1244 | 0.5012 | 100478.7402 | 100414.1962 | 10.0207 | 766.692 | 766.692
| 1245 | 0.50103 | 100414.1962 | 100349.6919 | 10.0175 | 767.193 | 767.193
| 1246 | 0.50087 | 100349.6919 | 100285.2272 | 10.0143 | 767.6939 | 767.6939
| 1247 | 0.50071 | 100285.2272 | 100220.8021 | 10.011 | 768.1946 | 768.1946
| 1248 | 0.50055 | 100220.8021 | 100156.4165 | 10.0078 | 768.6951 | 768.6951
| 1249 | 0.50039 | 100156.4165 | 100092.0705 | 10.0046 | 769.1955 | 769.1955
| 1250 | 0.50023 | 100092.0705 | 100027.764 | 10.0014 | 769.6958 | 769.6958
| 1251 | 0.50007 | 100027.764 | 99963.497 | 9.9982 | 770.1958 | 770.1958
| 1252 | 0.49991 | 99963.497 | 99899.2694 | 9.995 | 770.6957 | 770.6957
| 1253 | 0.49975 | 99899.2694 | 99835.0812 | 9.9918 | 771.1955 | 771.1955
| 1254 | 0.49959 | 99835.0812 | 99770.9324 | 9.9885 | 771.6951 | 771.6951
| 1255 | 0.49943 | 99770.9324 | 99706.8229 | 9.9853 | 772.1945 | 772.1945
| 1256 | 0.49927 | 99706.8229 | 99642.7528 | 9.9821 | 772.6938 | 772.6938
| 1257 | 0.49911 | 99642.7528 | 99578.722 | 9.9789 | 773.1929 | 773.1929
| 1258 | 0.49895 | 99578.722 | 99514.7304 | 9.9757 | 773.6918 | 773.6918
| 1259 | 0.49879 | 99514.7304 | 99450.7781 | 9.9725 | 774.1906 | 774.1906
| 1260 | 0.49863 | 99450.7781 | 99386.865 | 9.9693 | 774.6892 | 774.6892
| 1261 | 0.49846 | 99386.865 | 99322.9911 | 9.9661 | 775.1877 | 775.1877
| 1262 | 0.4983 | 99322.9911 | 99259.1563 | 9.9629 | 775.686 | 775.686
| 1263 | 0.49814 | 99259.1563 | 99195.3606 | 9.9597 | 776.1841 | 776.1841
| 1264 | 0.49798 | 99195.3606 | 99131.604 | 9.9565 | 776.6821 | 776.6821
| 1265 | 0.49782 | 99131.604 | 99067.8865 | 9.9533 | 777.18 | 777.18
| 1266 | 0.49766 | 99067.8865 | 99004.208 | 9.9501 | 777.6776 | 777.6776
| 1267 | 0.4975 | 99004.208 | 98940.5685 | 9.9469 | 778.1751 | 778.1751
| 1268 | 0.49734 | 98940.5685 | 98876.968 | 9.9437 | 778.6725 | 778.6725
| 1269 | 0.49718 | 98876.968 | 98813.4065 | 9.9405 | 779.1697 | 779.1697
| 1270 | 0.49702 | 98813.4065 | 98749.8838 | 9.9373 | 779.6667 | 779.6667
| 1271 | 0.49686 | 98749.8838 | 98686.4 | 9.9341 | 780.1635 | 780.1635
| 1272 | 0.49671 | 98686.4 | 98622.9551 | 9.9309 | 780.6602 | 780.6602
| 1273 | 0.49655 | 98622.9551 | 98559.549 | 9.9277 | 781.1568 | 781.1568
| 1274 | 0.49639 | 98559.549 | 98496.1817 | 9.9245 | 781.6532 | 781.6532
| 1275 | 0.49623 | 98496.1817 | 98432.8532 | 9.9213 | 782.1494 | 782.1494
| 1276 | 0.49607 | 98432.8532 | 98369.5634 | 9.9181 | 782.6455 | 782.6455
| 1277 | 0.49591 | 98369.5634 | 98306.3124 | 9.915 | 783.1414 | 783.1414
| 1278 | 0.49575 | 98306.3124 | 98243.1 | 9.9118 | 783.6371 | 783.6371
| 1279 | 0.49559 | 98243.1 | 98179.9262 | 9.9086 | 784.1327 | 784.1327
| 1280 | 0.49543 | 98179.9262 | 98116.7911 | 9.9054 | 784.6281 | 784.6281
| 1281 | 0.49527 | 98116.7911 | 98053.6946 | 9.9022 | 785.1234 | 785.1234
| 1282 | 0.49511 | 98053.6946 | 97990.6367 | 9.899 | 785.6185 | 785.6185
| 1283 | 0.49495 | 97990.6367 | 97927.6173 | 9.8958 | 786.1135 | 786.1135
| 1284 | 0.49479 | 97927.6173 | 97864.6364 | 9.8927 | 786.6083 | 786.6083
| 1285 | 0.49463 | 97864.6364 | 97801.6939 | 9.8895 | 787.1029 | 787.1029
| 1286 | 0.49447 | 97801.6939 | 97738.79 | 9.8863 | 787.5974 | 787.5974
| 1287 | 0.49431 | 97738.79 | 97675.9244 | 9.8831 | 788.0917 | 788.0917
| 1288 | 0.49416 | 97675.9244 | 97613.0972 | 9.8799 | 788.5858 | 788.5858
| 1289 | 0.494 | 97613.0972 | 97550.3085 | 9.8768 | 789.0798 | 789.0798
| 1290 | 0.49384 | 97550.3085 | 97487.558 | 9.8736 | 789.5737 | 789.5737
| 1291 | 0.49368 | 97487.558 | 97424.8459 | 9.8704 | 790.0674 | 790.0674
| 1292 | 0.49352 | 97424.8459 | 97362.172 | 9.8672 | 790.5609 | 790.5609
| 1293 | 0.49336 | 97362.172 | 97299.5364 | 9.8641 | 791.0542 | 791.0542
| 1294 | 0.4932 | 97299.5364 | 97236.939 | 9.8609 | 791.5474 | 791.5474
| 1295 | 0.49304 | 97236.939 | 97174.3798 | 9.8577 | 792.0405 | 792.0405
| 1296 | 0.49289 | 97174.3798 | 97111.8588 | 9.8545 | 792.5334 | 792.5334
| 1297 | 0.49273 | 97111.8588 | 97049.3759 | 9.8514 | 793.0261 | 793.0261
| 1298 | 0.49257 | 97049.3759 | 96986.9311 | 9.8482 | 793.5187 | 793.5187
| 1299 | 0.49241 | 96986.9311 | 96924.5244 | 9.845 | 794.0111 | 794.0111
| 1300 | 0.49225 | 96924.5244 | 96862.1557 | 9.8419 | 794.5033 | 794.5033
| 1301 | 0.49209 | 96862.1557 | 96799.8251 | 9.8387 | 794.9954 | 794.9954
| 1302 | 0.49193 | 96799.8251 | 96737.5325 | 9.8355 | 795.4874 | 795.4874
| 1303 | 0.49178 | 96737.5325 | 96675.2778 | 9.8324 | 795.9791 | 795.9791
| 1304 | 0.49162 | 96675.2778 | 96613.0611 | 9.8292 | 796.4707 | 796.4707
| 1305 | 0.49146 | 96613.0611 | 96550.8823 | 9.826 | 796.9622 | 796.9622
| 1306 | 0.4913 | 96550.8823 | 96488.7413 | 9.8229 | 797.4535 | 797.4535
| 1307 | 0.49114 | 96488.7413 | 96426.6382 | 9.8197 | 797.9447 | 797.9447
| 1308 | 0.49099 | 96426.6382 | 96364.573 | 9.8165 | 798.4356 | 798.4356
| 1309 | 0.49083 | 96364.573 | 96302.5455 | 9.8134 | 798.9265 | 798.9265
| 1310 | 0.49067 | 96302.5455 | 96240.5559 | 9.8102 | 799.4171 | 799.4171
| 1311 | 0.49051 | 96240.5559 | 96178.6039 | 9.8071 | 799.9076 | 799.9076
| 1312 | 0.49035 | 96178.6039 | 96116.6897 | 9.8039 | 800.398 | 800.398
| 1313 | 0.4902 | 96116.6897 | 96054.8132 | 9.8008 | 800.8882 | 800.8882
| 1314 | 0.49004 | 96054.8132 | 95992.9743 | 9.7976 | 801.3782 | 801.3782
| 1315 | 0.48988 | 95992.9743 | 95931.173 | 9.7944 | 801.8681 | 801.8681
| 1316 | 0.48972 | 95931.173 | 95869.4094 | 9.7913 | 802.3578 | 802.3578
| 1317 | 0.48956 | 95869.4094 | 95807.6833 | 9.7881 | 802.8474 | 802.8474
| 1318 | 0.48941 | 95807.6833 | 95745.9948 | 9.785 | 803.3368 | 803.3368
| 1319 | 0.48925 | 95745.9948 | 95684.3438 | 9.7818 | 803.8261 | 803.8261
| 1320 | 0.48909 | 95684.3438 | 95622.7303 | 9.7787 | 804.3151 | 804.3151
| 1321 | 0.48893 | 95622.7303 | 95561.1542 | 9.7755 | 804.8041 | 804.8041
| 1322 | 0.48878 | 95561.1542 | 95499.6156 | 9.7724 | 805.2929 | 805.2929
| 1323 | 0.48862 | 95499.6156 | 95438.1144 | 9.7692 | 805.7815 | 805.7815
| 1324 | 0.48846 | 95438.1144 | 95376.6506 | 9.7661 | 806.2699 | 806.2699
| 1325 | 0.4883 | 95376.6506 | 95315.2241 | 9.763 | 806.7582 | 806.7582
| 1326 | 0.48815 | 95315.2241 | 95253.8349 | 9.7598 | 807.2464 | 807.2464
| 1327 | 0.48799 | 95253.8349 | 95192.4831 | 9.7567 | 807.7344 | 807.7344
| 1328 | 0.48783 | 95192.4831 | 95131.1685 | 9.7535 | 808.2222 | 808.2222
| 1329 | 0.48768 | 95131.1685 | 95069.8912 | 9.7504 | 808.7099 | 808.7099
| 1330 | 0.48752 | 95069.8912 | 95008.651 | 9.7472 | 809.1974 | 809.1974
| 1331 | 0.48736 | 95008.651 | 94947.4481 | 9.7441 | 809.6848 | 809.6848
| 1332 | 0.4872 | 94947.4481 | 94886.2823 | 9.741 | 810.172 | 810.172
| 1333 | 0.48705 | 94886.2823 | 94825.1537 | 9.7378 | 810.659 | 810.659
| 1334 | 0.48689 | 94825.1537 | 94764.0621 | 9.7347 | 811.1459 | 811.1459
| 1335 | 0.48673 | 94764.0621 | 94703.0077 | 9.7315 | 811.6327 | 811.6327
| 1336 | 0.48658 | 94703.0077 | 94641.9903 | 9.7284 | 812.1192 | 812.1192
| 1337 | 0.48642 | 94641.9903 | 94581.0099 | 9.7253 | 812.6057 | 812.6057
| 1338 | 0.48626 | 94581.0099 | 94520.0665 | 9.7221 | 813.0919 | 813.0919
| 1339 | 0.48611 | 94520.0665 | 94459.16 | 9.719 | 813.578 | 813.578
| 1340 | 0.48595 | 94459.16 | 94398.2906 | 9.7159 | 814.064 | 814.064
| 1341 | 0.48579 | 94398.2906 | 94337.458 | 9.7127 | 814.5498 | 814.5498
| 1342 | 0.48564 | 94337.458 | 94276.6623 | 9.7096 | 815.0354 | 815.0354
| 1343 | 0.48548 | 94276.6623 | 94215.9035 | 9.7065 | 815.5209 | 815.5209
| 1344 | 0.48532 | 94215.9035 | 94155.1815 | 9.7034 | 816.0062 | 816.0062
| 1345 | 0.48517 | 94155.1815 | 94094.4963 | 9.7002 | 816.4914 | 816.4914
| 1346 | 0.48501 | 94094.4963 | 94033.8479 | 9.6971 | 816.9764 | 816.9764
| 1347 | 0.48486 | 94033.8479 | 93973.2362 | 9.694 | 817.4612 | 817.4612
| 1348 | 0.4847 | 93973.2362 | 93912.6613 | 9.6909 | 817.9459 | 817.9459
| 1349 | 0.48454 | 93912.6613 | 93852.1231 | 9.6877 | 818.4305 | 818.4305
| 1350 | 0.48439 | 93852.1231 | 93791.6215 | 9.6846 | 818.9149 | 818.9149
| 1351 | 0.48423 | 93791.6215 | 93731.1566 | 9.6815 | 819.3991 | 819.3991
| 1352 | 0.48407 | 93731.1566 | 93670.7282 | 9.6784 | 819.8832 | 819.8832
| 1353 | 0.48392 | 93670.7282 | 93610.3365 | 9.6752 | 820.3671 | 820.3671
| 1354 | 0.48376 | 93610.3365 | 93549.9814 | 9.6721 | 820.8509 | 820.8509
| 1355 | 0.48361 | 93549.9814 | 93489.6627 | 9.669 | 821.3345 | 821.3345
| 1356 | 0.48345 | 93489.6627 | 93429.3806 | 9.6659 | 821.8179 | 821.8179
| 1357 | 0.48329 | 93429.3806 | 93369.135 | 9.6628 | 822.3012 | 822.3012
| 1358 | 0.48314 | 93369.135 | 93308.9258 | 9.6597 | 822.7843 | 822.7843
| 1359 | 0.48298 | 93308.9258 | 93248.7531 | 9.6565 | 823.2673 | 823.2673
| 1360 | 0.48283 | 93248.7531 | 93188.6167 | 9.6534 | 823.7502 | 823.7502
| 1361 | 0.48267 | 93188.6167 | 93128.5167 | 9.6503 | 824.2328 | 824.2328
| 1362 | 0.48252 | 93128.5167 | 93068.4531 | 9.6472 | 824.7153 | 824.7153
| 1363 | 0.48236 | 93068.4531 | 93008.4258 | 9.6441 | 825.1977 | 825.1977
| 1364 | 0.4822 | 93008.4258 | 92948.4348 | 9.641 | 825.6799 | 825.6799
| 1365 | 0.48205 | 92948.4348 | 92888.48 | 9.6379 | 826.162 | 826.162
| 1366 | 0.48189 | 92888.48 | 92828.5615 | 9.6348 | 826.6438 | 826.6438
| 1367 | 0.48174 | 92828.5615 | 92768.6792 | 9.6316 | 827.1256 | 827.1256
| 1368 | 0.48158 | 92768.6792 | 92708.8331 | 9.6285 | 827.6072 | 827.6072
| 1369 | 0.48143 | 92708.8331 | 92649.0232 | 9.6254 | 828.0886 | 828.0886
| 1370 | 0.48127 | 92649.0232 | 92589.2494 | 9.6223 | 828.5699 | 828.5699
| 1371 | 0.48112 | 92589.2494 | 92529.5117 | 9.6192 | 829.051 | 829.051
| 1372 | 0.48096 | 92529.5117 | 92469.8101 | 9.6161 | 829.5319 | 829.5319
| 1373 | 0.48081 | 92469.8101 | 92410.1445 | 9.613 | 830.0128 | 830.0128
| 1374 | 0.48065 | 92410.1445 | 92350.515 | 9.6099 | 830.4934 | 830.4934
| 1375 | 0.4805 | 92350.515 | 92290.9215 | 9.6068 | 830.9739 | 830.9739
| 1376 | 0.48034 | 92290.9215 | 92231.3639 | 9.6037 | 831.4542 | 831.4542
| 1377 | 0.48019 | 92231.3639 | 92171.8423 | 9.6006 | 831.9344 | 831.9344
| 1378 | 0.48003 | 92171.8423 | 92112.3567 | 9.5975 | 832.4145 | 832.4145
| 1379 | 0.47988 | 92112.3567 | 92052.9069 | 9.5944 | 832.8943 | 832.8943
| 1380 | 0.47972 | 92052.9069 | 91993.493 | 9.5913 | 833.3741 | 833.3741
| 1381 | 0.47957 | 91993.493 | 91934.1149 | 9.5882 | 833.8536 | 833.8536
| 1382 | 0.47941 | 91934.1149 | 91874.7727 | 9.5851 | 834.333 | 834.333
| 1383 | 0.47926 | 91874.7727 | 91815.4662 | 9.582 | 834.8123 | 834.8123
| 1384 | 0.4791 | 91815.4662 | 91756.1955 | 9.5789 | 835.2914 | 835.2914
| 1385 | 0.47895 | 91756.1955 | 91696.9606 | 9.5759 | 835.7703 | 835.7703
| 1386 | 0.47879 | 91696.9606 | 91637.7614 | 9.5728 | 836.2491 | 836.2491
| 1387 | 0.47864 | 91637.7614 | 91578.5978 | 9.5697 | 836.7278 | 836.7278
| 1388 | 0.47848 | 91578.5978 | 91519.47 | 9.5666 | 837.2063 | 837.2063
| 1389 | 0.47833 | 91519.47 | 91460.3777 | 9.5635 | 837.6846 | 837.6846
| 1390 | 0.47817 | 91460.3777 | 91401.3211 | 9.5604 | 838.1628 | 838.1628
| 1391 | 0.47802 | 91401.3211 | 91342.3001 | 9.5573 | 838.6408 | 838.6408
| 1392 | 0.47787 | 91342.3001 | 91283.3146 | 9.5542 | 839.1186 | 839.1186
| 1393 | 0.47771 | 91283.3146 | 91224.3646 | 9.5511 | 839.5964 | 839.5964
| 1394 | 0.47756 | 91224.3646 | 91165.4502 | 9.5481 | 840.0739 | 840.0739
| 1395 | 0.4774 | 91165.4502 | 91106.5712 | 9.545 | 840.5513 | 840.5513
| 1396 | 0.47725 | 91106.5712 | 91047.7277 | 9.5419 | 841.0286 | 841.0286
| 1397 | 0.47709 | 91047.7277 | 90988.9196 | 9.5388 | 841.5057 | 841.5057
| 1398 | 0.47694 | 90988.9196 | 90930.1469 | 9.5357 | 841.9826 | 841.9826
| 1399 | 0.47679 | 90930.1469 | 90871.4096 | 9.5326 | 842.4594 | 842.4594
| 1400 | 0.47663 | 90871.4096 | 90812.7077 | 9.5296 | 842.936 | 842.936
| 1401 | 0.47648 | 90812.7077 | 90754.0411 | 9.5265 | 843.4125 | 843.4125
| 1402 | 0.47632 | 90754.0411 | 90695.4097 | 9.5234 | 843.8888 | 843.8888
| 1403 | 0.47617 | 90695.4097 | 90636.8137 | 9.5203 | 844.365 | 844.365
| 1404 | 0.47602 | 90636.8137 | 90578.2529 | 9.5173 | 844.841 | 844.841
| 1405 | 0.47586 | 90578.2529 | 90519.7273 | 9.5142 | 845.3169 | 845.3169
| 1406 | 0.47571 | 90519.7273 | 90461.2369 | 9.5111 | 845.7926 | 845.7926
| 1407 | 0.47556 | 90461.2369 | 90402.7817 | 9.508 | 846.2681 | 846.2681
| 1408 | 0.4754 | 90402.7817 | 90344.3617 | 9.505 | 846.7435 | 846.7435
| 1409 | 0.47525 | 90344.3617 | 90285.9767 | 9.5019 | 847.2188 | 847.2188
| 1410 | 0.47509 | 90285.9767 | 90227.6269 | 9.4988 | 847.6939 | 847.6939
| 1411 | 0.47494 | 90227.6269 | 90169.3121 | 9.4958 | 848.1688 | 848.1688
| 1412 | 0.47479 | 90169.3121 | 90111.0324 | 9.4927 | 848.6436 | 848.6436
| 1413 | 0.47463 | 90111.0324 | 90052.7877 | 9.4896 | 849.1182 | 849.1182
| 1414 | 0.47448 | 90052.7877 | 89994.578 | 9.4865 | 849.5927 | 849.5927
| 1415 | 0.47433 | 89994.578 | 89936.4032 | 9.4835 | 850.067 | 850.067
| 1416 | 0.47417 | 89936.4032 | 89878.2634 | 9.4804 | 850.5412 | 850.5412
| 1417 | 0.47402 | 89878.2634 | 89820.1585 | 9.4773 | 851.0152 | 851.0152
| 1418 | 0.47387 | 89820.1585 | 89762.0885 | 9.4743 | 851.4891 | 851.4891
| 1419 | 0.47371 | 89762.0885 | 89704.0534 | 9.4712 | 851.9628 | 851.9628
| 1420 | 0.47356 | 89704.0534 | 89646.0531 | 9.4682 | 852.4364 | 852.4364
| 1421 | 0.47341 | 89646.0531 | 89588.0877 | 9.4651 | 852.9098 | 852.9098
| 1422 | 0.47325 | 89588.0877 | 89530.157 | 9.462 | 853.3831 | 853.3831
| 1423 | 0.4731 | 89530.157 | 89472.2611 | 9.459 | 853.8562 | 853.8562
| 1424 | 0.47295 | 89472.2611 | 89414.3999 | 9.4559 | 854.3291 | 854.3291
| 1425 | 0.4728 | 89414.3999 | 89356.5734 | 9.4529 | 854.8019 | 854.8019
| 1426 | 0.47264 | 89356.5734 | 89298.7817 | 9.4498 | 855.2745 | 855.2745
| 1427 | 0.47249 | 89298.7817 | 89241.0246 | 9.4467 | 855.747 | 855.747
| 1428 | 0.47234 | 89241.0246 | 89183.3021 | 9.4437 | 856.2194 | 856.2194
| 1429 | 0.47218 | 89183.3021 | 89125.6143 | 9.4406 | 856.6916 | 856.6916
| 1430 | 0.47203 | 89125.6143 | 89067.961 | 9.4376 | 857.1636 | 857.1636
| 1431 | 0.47188 | 89067.961 | 89010.3424 | 9.4345 | 857.6355 | 857.6355
| 1432 | 0.47173 | 89010.3424 | 88952.7582 | 9.4315 | 858.1072 | 858.1072
| 1433 | 0.47157 | 88952.7582 | 88895.2086 | 9.4284 | 858.5788 | 858.5788
| 1434 | 0.47142 | 88895.2086 | 88837.6934 | 9.4254 | 859.0502 | 859.0502
| 1435 | 0.47127 | 88837.6934 | 88780.2128 | 9.4223 | 859.5215 | 859.5215
| 1436 | 0.47112 | 88780.2128 | 88722.7665 | 9.4193 | 859.9926 | 859.9926
| 1437 | 0.47096 | 88722.7665 | 88665.3547 | 9.4162 | 860.4635 | 860.4635
| 1438 | 0.47081 | 88665.3547 | 88607.9773 | 9.4132 | 860.9343 | 860.9343
| 1439 | 0.47066 | 88607.9773 | 88550.6342 | 9.4101 | 861.405 | 861.405
| 1440 | 0.47051 | 88550.6342 | 88493.3255 | 9.4071 | 861.8755 | 861.8755
| 1441 | 0.47035 | 88493.3255 | 88436.0511 | 9.404 | 862.3459 | 862.3459
| 1442 | 0.4702 | 88436.0511 | 88378.811 | 9.401 | 862.8161 | 862.8161
| 1443 | 0.47005 | 88378.811 | 88321.6052 | 9.398 | 863.2861 | 863.2861
| 1444 | 0.4699 | 88321.6052 | 88264.4336 | 9.3949 | 863.756 | 863.756
| 1445 | 0.46975 | 88264.4336 | 88207.2962 | 9.3919 | 864.2258 | 864.2258
| 1446 | 0.46959 | 88207.2962 | 88150.193 | 9.3888 | 864.6954 | 864.6954
| 1447 | 0.46944 | 88150.193 | 88093.124 | 9.3858 | 865.1648 | 865.1648
| 1448 | 0.46929 | 88093.124 | 88036.0891 | 9.3828 | 865.6341 | 865.6341
| 1449 | 0.46914 | 88036.0891 | 87979.0883 | 9.3797 | 866.1032 | 866.1032
| 1450 | 0.46899 | 87979.0883 | 87922.1217 | 9.3767 | 866.5722 | 866.5722
| 1451 | 0.46883 | 87922.1217 | 87865.1891 | 9.3736 | 867.041 | 867.041
| 1452 | 0.46868 | 87865.1891 | 87808.2905 | 9.3706 | 867.5097 | 867.5097
| 1453 | 0.46853 | 87808.2905 | 87751.426 | 9.3676 | 867.9783 | 867.9783
| 1454 | 0.46838 | 87751.426 | 87694.5955 | 9.3645 | 868.4466 | 868.4466
| 1455 | 0.46823 | 87694.5955 | 87637.7989 | 9.3615 | 868.9149 | 868.9149
| 1456 | 0.46808 | 87637.7989 | 87581.0363 | 9.3585 | 869.3829 | 869.3829
| 1457 | 0.46792 | 87581.0363 | 87524.3076 | 9.3554 | 869.8509 | 869.8509
| 1458 | 0.46777 | 87524.3076 | 87467.6128 | 9.3524 | 870.3186 | 870.3186
| 1459 | 0.46762 | 87467.6128 | 87410.9519 | 9.3494 | 870.7863 | 870.7863
| 1460 | 0.46747 | 87410.9519 | 87354.3249 | 9.3464 | 871.2537 | 871.2537
| 1461 | 0.46732 | 87354.3249 | 87297.7316 | 9.3433 | 871.721 | 871.721
| 1462 | 0.46717 | 87297.7316 | 87241.1722 | 9.3403 | 872.1882 | 872.1882
| 1463 | 0.46701 | 87241.1722 | 87184.6465 | 9.3373 | 872.6552 | 872.6552
| 1464 | 0.46686 | 87184.6465 | 87128.1546 | 9.3342 | 873.1221 | 873.1221
| 1465 | 0.46671 | 87128.1546 | 87071.6965 | 9.3312 | 873.5888 | 873.5888
| 1466 | 0.46656 | 87071.6965 | 87015.272 | 9.3282 | 874.0554 | 874.0554
| 1467 | 0.46641 | 87015.272 | 86958.8812 | 9.3252 | 874.5218 | 874.5218
| 1468 | 0.46626 | 86958.8812 | 86902.5241 | 9.3222 | 874.988 | 874.988
| 1469 | 0.46611 | 86902.5241 | 86846.2006 | 9.3191 | 875.4541 | 875.4541
| 1470 | 0.46596 | 86846.2006 | 86789.9107 | 9.3161 | 875.9201 | 875.9201
| 1471 | 0.46581 | 86789.9107 | 86733.6544 | 9.3131 | 876.3859 | 876.3859
| 1472 | 0.46565 | 86733.6544 | 86677.4316 | 9.3101 | 876.8516 | 876.8516
| 1473 | 0.4655 | 86677.4316 | 86621.2424 | 9.3071 | 877.3171 | 877.3171
| 1474 | 0.46535 | 86621.2424 | 86565.0867 | 9.304 | 877.7824 | 877.7824
| 1475 | 0.4652 | 86565.0867 | 86508.9645 | 9.301 | 878.2476 | 878.2476
| 1476 | 0.46505 | 86508.9645 | 86452.8757 | 9.298 | 878.7127 | 878.7127
| 1477 | 0.4649 | 86452.8757 | 86396.8204 | 9.295 | 879.1776 | 879.1776
| 1478 | 0.46475 | 86396.8204 | 86340.7985 | 9.292 | 879.6423 | 879.6423
| 1479 | 0.4646 | 86340.7985 | 86284.81 | 9.289 | 880.1069 | 880.1069
| 1480 | 0.46445 | 86284.81 | 86228.8549 | 9.2859 | 880.5714 | 880.5714
| 1481 | 0.4643 | 86228.8549 | 86172.9331 | 9.2829 | 881.0357 | 881.0357
| 1482 | 0.46415 | 86172.9331 | 86117.0446 | 9.2799 | 881.4998 | 881.4998
| 1483 | 0.464 | 86117.0446 | 86061.1895 | 9.2769 | 881.9638 | 881.9638
| 1484 | 0.46385 | 86061.1895 | 86005.3676 | 9.2739 | 882.4276 | 882.4276
| 1485 | 0.4637 | 86005.3676 | 85949.5789 | 9.2709 | 882.8913 | 882.8913
| 1486 | 0.46354 | 85949.5789 | 85893.8235 | 9.2679 | 883.3549 | 883.3549
| 1487 | 0.46339 | 85893.8235 | 85838.1013 | 9.2649 | 883.8183 | 883.8183
| 1488 | 0.46324 | 85838.1013 | 85782.4122 | 9.2619 | 884.2815 | 884.2815
| 1489 | 0.46309 | 85782.4122 | 85726.7563 | 9.2589 | 884.7446 | 884.7446
| 1490 | 0.46294 | 85726.7563 | 85671.1336 | 9.2559 | 885.2076 | 885.2076
| 1491 | 0.46279 | 85671.1336 | 85615.5439 | 9.2529 | 885.6704 | 885.6704
| 1492 | 0.46264 | 85615.5439 | 85559.9874 | 9.2499 | 886.133 | 886.133
| 1493 | 0.46249 | 85559.9874 | 85504.4639 | 9.2469 | 886.5955 | 886.5955
| 1494 | 0.46234 | 85504.4639 | 85448.9734 | 9.2439 | 887.0578 | 887.0578
| 1495 | 0.46219 | 85448.9734 | 85393.5159 | 9.2409 | 887.52 | 887.52
| 1496 | 0.46204 | 85393.5159 | 85338.0915 | 9.2379 | 887.9821 | 887.9821
| 1497 | 0.46189 | 85338.0915 | 85282.6999 | 9.2349 | 888.444 | 888.444
| 1498 | 0.46174 | 85282.6999 | 85227.3414 | 9.2319 | 888.9057 | 888.9057
| 1499 | 0.46159 | 85227.3414 | 85172.0157 | 9.2289 | 889.3673 | 889.3673
| 1500 | 0.46144 | 85172.0157 | 85116.723 | 9.2259 | 889.8287 | 889.8287
| 1501 | 0.46129 | 85116.723 | 85061.4631 | 9.2229 | 890.29 | 890.29
| 1502 | 0.46114 | 85061.4631 | 85006.2361 | 9.2199 | 890.7512 | 890.7512
| 1503 | 0.46099 | 85006.2361 | 84951.0419 | 9.2169 | 891.2122 | 891.2122
| 1504 | 0.46084 | 84951.0419 | 84895.8805 | 9.2139 | 891.673 | 891.673
| 1505 | 0.46069 | 84895.8805 | 84840.7519 | 9.2109 | 892.1337 | 892.1337
| 1506 | 0.46055 | 84840.7519 | 84785.656 | 9.2079 | 892.5943 | 892.5943
| 1507 | 0.4604 | 84785.656 | 84730.5928 | 9.2049 | 893.0547 | 893.0547
| 1508 | 0.46025 | 84730.5928 | 84675.5624 | 9.2019 | 893.5149 | 893.5149
| 1509 | 0.4601 | 84675.5624 | 84620.5647 | 9.1989 | 893.975 | 893.975
| 1510 | 0.45995 | 84620.5647 | 84565.5996 | 9.196 | 894.4349 | 894.4349
| 1511 | 0.4598 | 84565.5996 | 84510.6671 | 9.193 | 894.8947 | 894.8947
| 1512 | 0.45965 | 84510.6671 | 84455.7673 | 9.19 | 895.3544 | 895.3544
| 1513 | 0.4595 | 84455.7673 | 84400.9001 | 9.187 | 895.8139 | 895.8139
| 1514 | 0.45935 | 84400.9001 | 84346.0654 | 9.184 | 896.2732 | 896.2732
| 1515 | 0.4592 | 84346.0654 | 84291.2633 | 9.181 | 896.7324 | 896.7324
| 1516 | 0.45905 | 84291.2633 | 84236.4937 | 9.178 | 897.1915 | 897.1915
| 1517 | 0.4589 | 84236.4937 | 84181.7566 | 9.1751 | 897.6504 | 897.6504
| 1518 | 0.45875 | 84181.7566 | 84127.052 | 9.1721 | 898.1091 | 898.1091
| 1519 | 0.4586 | 84127.052 | 84072.3798 | 9.1691 | 898.5678 | 898.5678
| 1520 | 0.45845 | 84072.3798 | 84017.7401 | 9.1661 | 899.0262 | 899.0262
| 1521 | 0.45831 | 84017.7401 | 83963.1327 | 9.1631 | 899.4845 | 899.4845
| 1522 | 0.45816 | 83963.1327 | 83908.5578 | 9.1602 | 899.9427 | 899.9427
| 1523 | 0.45801 | 83908.5578 | 83854.0152 | 9.1572 | 900.4007 | 900.4007
| 1524 | 0.45786 | 83854.0152 | 83799.505 | 9.1542 | 900.8585 | 900.8585
| 1525 | 0.45771 | 83799.505 | 83745.0271 | 9.1512 | 901.3162 | 901.3162
| 1526 | 0.45756 | 83745.0271 | 83690.5814 | 9.1483 | 901.7738 | 901.7738
| 1527 | 0.45741 | 83690.5814 | 83636.1681 | 9.1453 | 902.2312 | 902.2312
| 1528 | 0.45726 | 83636.1681 | 83581.7869 | 9.1423 | 902.6885 | 902.6885
| 1529 | 0.45712 | 83581.7869 | 83527.4381 | 9.1393 | 903.1456 | 903.1456
| 1530 | 0.45697 | 83527.4381 | 83473.1214 | 9.1364 | 903.6026 | 903.6026
| 1531 | 0.45682 | 83473.1214 | 83418.8369 | 9.1334 | 904.0594 | 904.0594
| 1532 | 0.45667 | 83418.8369 | 83364.5845 | 9.1304 | 904.5161 | 904.5161
| 1533 | 0.45652 | 83364.5845 | 83310.3643 | 9.1275 | 904.9726 | 904.9726
| 1534 | 0.45637 | 83310.3643 | 83256.1762 | 9.1245 | 905.4289 | 905.4289
| 1535 | 0.45622 | 83256.1762 | 83202.0202 | 9.1215 | 905.8852 | 905.8852
| 1536 | 0.45608 | 83202.0202 | 83147.8962 | 9.1185 | 906.3412 | 906.3412
| 1537 | 0.45593 | 83147.8962 | 83093.8043 | 9.1156 | 906.7972 | 906.7972
| 1538 | 0.45578 | 83093.8043 | 83039.7444 | 9.1126 | 907.253 | 907.253
| 1539 | 0.45563 | 83039.7444 | 82985.7165 | 9.1096 | 907.7086 | 907.7086
| 1540 | 0.45548 | 82985.7165 | 82931.7206 | 9.1067 | 908.1641 | 908.1641
| 1541 | 0.45533 | 82931.7206 | 82877.7566 | 9.1037 | 908.6194 | 908.6194
| 1542 | 0.45519 | 82877.7566 | 82823.8246 | 9.1008 | 909.0746 | 909.0746
| 1543 | 0.45504 | 82823.8246 | 82769.9244 | 9.0978 | 909.5296 | 909.5296
| 1544 | 0.45489 | 82769.9244 | 82716.0562 | 9.0948 | 909.9845 | 909.9845
| 1545 | 0.45474 | 82716.0562 | 82662.2198 | 9.0919 | 910.4393 | 910.4393
| 1546 | 0.45459 | 82662.2198 | 82608.4153 | 9.0889 | 910.8939 | 910.8939
| 1547 | 0.45445 | 82608.4153 | 82554.6425 | 9.086 | 911.3483 | 911.3483
| 1548 | 0.4543 | 82554.6425 | 82500.9016 | 9.083 | 911.8026 | 911.8026
| 1549 | 0.45415 | 82500.9016 | 82447.1925 | 9.08 | 912.2567 | 912.2567
| 1550 | 0.454 | 82447.1925 | 82393.5151 | 9.0771 | 912.7107 | 912.7107
| 1551 | 0.45385 | 82393.5151 | 82339.8694 | 9.0741 | 913.1646 | 913.1646
| 1552 | 0.45371 | 82339.8694 | 82286.2554 | 9.0712 | 913.6183 | 913.6183
| 1553 | 0.45356 | 82286.2554 | 82232.6731 | 9.0682 | 914.0719 | 914.0719
| 1554 | 0.45341 | 82232.6731 | 82179.1225 | 9.0653 | 914.5253 | 914.5253
| 1555 | 0.45326 | 82179.1225 | 82125.6035 | 9.0623 | 914.9785 | 914.9785
| 1556 | 0.45312 | 82125.6035 | 82072.1161 | 9.0594 | 915.4317 | 915.4317
| 1557 | 0.45297 | 82072.1161 | 82018.6603 | 9.0564 | 915.8846 | 915.8846
| 1558 | 0.45282 | 82018.6603 | 81965.2361 | 9.0535 | 916.3374 | 916.3374
| 1559 | 0.45267 | 81965.2361 | 81911.8435 | 9.0505 | 916.7901 | 916.7901
| 1560 | 0.45253 | 81911.8435 | 81858.4823 | 9.0476 | 917.2426 | 917.2426
| 1561 | 0.45238 | 81858.4823 | 81805.1527 | 9.0446 | 917.695 | 917.695
| 1562 | 0.45223 | 81805.1527 | 81751.8546 | 9.0417 | 918.1473 | 918.1473
| 1563 | 0.45208 | 81751.8546 | 81698.5879 | 9.0387 | 918.5993 | 918.5993
| 1564 | 0.45194 | 81698.5879 | 81645.3526 | 9.0358 | 919.0513 | 919.0513
| 1565 | 0.45179 | 81645.3526 | 81592.1488 | 9.0328 | 919.5031 | 919.5031
| 1566 | 0.45164 | 81592.1488 | 81538.9764 | 9.0299 | 919.9547 | 919.9547
| 1567 | 0.45149 | 81538.9764 | 81485.8353 | 9.027 | 920.4062 | 920.4062
| 1568 | 0.45135 | 81485.8353 | 81432.7256 | 9.024 | 920.8575 | 920.8575
| 1569 | 0.4512 | 81432.7256 | 81379.6472 | 9.0211 | 921.3087 | 921.3087
| 1570 | 0.45105 | 81379.6472 | 81326.6001 | 9.0181 | 921.7598 | 921.7598
| 1571 | 0.45091 | 81326.6001 | 81273.5844 | 9.0152 | 922.2107 | 922.2107
| 1572 | 0.45076 | 81273.5844 | 81220.5998 | 9.0122 | 922.6615 | 922.6615
| 1573 | 0.45061 | 81220.5998 | 81167.6466 | 9.0093 | 923.1121 | 923.1121
| 1574 | 0.45047 | 81167.6466 | 81114.7245 | 9.0064 | 923.5625 | 923.5625
| 1575 | 0.45032 | 81114.7245 | 81061.8336 | 9.0034 | 924.0129 | 924.0129
| 1576 | 0.45017 | 81061.8336 | 81008.9739 | 9.0005 | 924.463 | 924.463
| 1577 | 0.45002 | 81008.9739 | 80956.1454 | 8.9976 | 924.9131 | 924.9131
| 1578 | 0.44988 | 80956.1454 | 80903.348 | 8.9946 | 925.3629 | 925.3629
| 1579 | 0.44973 | 80903.348 | 80850.5817 | 8.9917 | 925.8127 | 925.8127
| 1580 | 0.44958 | 80850.5817 | 80797.8465 | 8.9888 | 926.2623 | 926.2623
| 1581 | 0.44944 | 80797.8465 | 80745.1423 | 8.9858 | 926.7117 | 926.7117
| 1582 | 0.44929 | 80745.1423 | 80692.4692 | 8.9829 | 927.161 | 927.161
| 1583 | 0.44914 | 80692.4692 | 80639.8272 | 8.98 | 927.6101 | 927.6101
| 1584 | 0.449 | 80639.8272 | 80587.2161 | 8.977 | 928.0591 | 928.0591
| 1585 | 0.44885 | 80587.2161 | 80534.636 | 8.9741 | 928.508 | 928.508
| 1586 | 0.44871 | 80534.636 | 80482.0869 | 8.9712 | 928.9567 | 928.9567
| 1587 | 0.44856 | 80482.0869 | 80429.5687 | 8.9683 | 929.4052 | 929.4052
| 1588 | 0.44841 | 80429.5687 | 80377.0814 | 8.9653 | 929.8537 | 929.8537
| 1589 | 0.44827 | 80377.0814 | 80324.625 | 8.9624 | 930.3019 | 930.3019
| 1590 | 0.44812 | 80324.625 | 80272.1995 | 8.9595 | 930.75 | 930.75
| 1591 | 0.44797 | 80272.1995 | 80219.8048 | 8.9566 | 931.198 | 931.198
| 1592 | 0.44783 | 80219.8048 | 80167.441 | 8.9536 | 931.6458 | 931.6458
| 1593 | 0.44768 | 80167.441 | 80115.1079 | 8.9507 | 932.0935 | 932.0935
| 1594 | 0.44754 | 80115.1079 | 80062.8057 | 8.9478 | 932.5411 | 932.5411
| 1595 | 0.44739 | 80062.8057 | 80010.5342 | 8.9449 | 932.9885 | 932.9885
| 1596 | 0.44724 | 80010.5342 | 79958.2934 | 8.9419 | 933.4357 | 933.4357
| 1597 | 0.4471 | 79958.2934 | 79906.0834 | 8.939 | 933.8828 | 933.8828
| 1598 | 0.44695 | 79906.0834 | 79853.9041 | 8.9361 | 934.3297 | 934.3297
| 1599 | 0.44681 | 79853.9041 | 79801.7555 | 8.9332 | 934.7765 | 934.7765
| 1600 | 0.44666 | 79801.7555 | 79749.6375 | 8.9303 | 935.2232 | 935.2232
| 1601 | 0.44651 | 79749.6375 | 79697.5501 | 8.9273 | 935.6697 | 935.6697
| 1602 | 0.44637 | 79697.5501 | 79645.4934 | 8.9244 | 936.1161 | 936.1161
| 1603 | 0.44622 | 79645.4934 | 79593.4672 | 8.9215 | 936.5623 | 936.5623
| 1604 | 0.44608 | 79593.4672 | 79541.4717 | 8.9186 | 937.0084 | 937.0084
| 1605 | 0.44593 | 79541.4717 | 79489.5066 | 8.9157 | 937.4543 | 937.4543
| 1606 | 0.44578 | 79489.5066 | 79437.5721 | 8.9128 | 937.9001 | 937.9001
| 1607 | 0.44564 | 79437.5721 | 79385.6682 | 8.9099 | 938.3457 | 938.3457
| 1608 | 0.44549 | 79385.6682 | 79333.7947 | 8.907 | 938.7912 | 938.7912
| 1609 | 0.44535 | 79333.7947 | 79281.9516 | 8.904 | 939.2366 | 939.2366
| 1610 | 0.4452 | 79281.9516 | 79230.139 | 8.9011 | 939.6818 | 939.6818
| 1611 | 0.44506 | 79230.139 | 79178.3569 | 8.8982 | 940.1268 | 940.1268
| 1612 | 0.44491 | 79178.3569 | 79126.6051 | 8.8953 | 940.5717 | 940.5717
| 1613 | 0.44477 | 79126.6051 | 79074.8837 | 8.8924 | 941.0165 | 941.0165
| 1614 | 0.44462 | 79074.8837 | 79023.1927 | 8.8895 | 941.4611 | 941.4611
| 1615 | 0.44447 | 79023.1927 | 78971.532 | 8.8866 | 941.9056 | 941.9056
| 1616 | 0.44433 | 78971.532 | 78919.9016 | 8.8837 | 942.3499 | 942.3499
| 1617 | 0.44418 | 78919.9016 | 78868.3016 | 8.8808 | 942.7941 | 942.7941
| 1618 | 0.44404 | 78868.3016 | 78816.7318 | 8.8779 | 943.2382 | 943.2382
| 1619 | 0.44389 | 78816.7318 | 78765.1922 | 8.875 | 943.6821 | 943.6821
| 1620 | 0.44375 | 78765.1922 | 78713.6829 | 8.8721 | 944.1258 | 944.1258
| 1621 | 0.4436 | 78713.6829 | 78662.2038 | 8.8692 | 944.5694 | 944.5694
| 1622 | 0.44346 | 78662.2038 | 78610.7549 | 8.8663 | 945.0129 | 945.0129
| 1623 | 0.44331 | 78610.7549 | 78559.3362 | 8.8634 | 945.4562 | 945.4562
| 1624 | 0.44317 | 78559.3362 | 78507.9476 | 8.8605 | 945.8993 | 945.8993
| 1625 | 0.44302 | 78507.9476 | 78456.5891 | 8.8576 | 946.3424 | 946.3424
| 1626 | 0.44288 | 78456.5891 | 78405.2608 | 8.8547 | 946.7853 | 946.7853
| 1627 | 0.44273 | 78405.2608 | 78353.9625 | 8.8518 | 947.228 | 947.228
| 1628 | 0.44259 | 78353.9625 | 78302.6943 | 8.8489 | 947.6706 | 947.6706
| 1629 | 0.44244 | 78302.6943 | 78251.4562 | 8.846 | 948.113 | 948.113
| 1630 | 0.4423 | 78251.4562 | 78200.248 | 8.8431 | 948.5553 | 948.5553
| 1631 | 0.44215 | 78200.248 | 78149.0699 | 8.8402 | 948.9975 | 948.9975
| 1632 | 0.44201 | 78149.0699 | 78097.9218 | 8.8373 | 949.4395 | 949.4395
| 1633 | 0.44187 | 78097.9218 | 78046.8036 | 8.8344 | 949.8813 | 949.8813
| 1634 | 0.44172 | 78046.8036 | 77995.7154 | 8.8315 | 950.3231 | 950.3231
| 1635 | 0.44158 | 77995.7154 | 77944.657 | 8.8286 | 950.7646 | 950.7646
| 1636 | 0.44143 | 77944.657 | 77893.6286 | 8.8257 | 951.2061 | 951.2061
| 1637 | 0.44129 | 77893.6286 | 77842.6301 | 8.8228 | 951.6474 | 951.6474
| 1638 | 0.44114 | 77842.6301 | 77791.6614 | 8.82 | 952.0885 | 952.0885
| 1639 | 0.441 | 77791.6614 | 77740.7226 | 8.8171 | 952.5295 | 952.5295
| 1640 | 0.44085 | 77740.7226 | 77689.8135 | 8.8142 | 952.9704 | 952.9704
| 1641 | 0.44071 | 77689.8135 | 77638.9343 | 8.8113 | 953.4111 | 953.4111
| 1642 | 0.44056 | 77638.9343 | 77588.0849 | 8.8084 | 953.8516 | 953.8516
| 1643 | 0.44042 | 77588.0849 | 77537.2652 | 8.8055 | 954.292 | 954.292
| 1644 | 0.44028 | 77537.2652 | 77486.4752 | 8.8026 | 954.7323 | 954.7323
| 1645 | 0.44013 | 77486.4752 | 77435.715 | 8.7998 | 955.1725 | 955.1725
| 1646 | 0.43999 | 77435.715 | 77384.9844 | 8.7969 | 955.6124 | 955.6124
| 1647 | 0.43984 | 77384.9844 | 77334.2835 | 8.794 | 956.0523 | 956.0523
| 1648 | 0.4397 | 77334.2835 | 77283.6123 | 8.7911 | 956.492 | 956.492
| 1649 | 0.43956 | 77283.6123 | 77232.9707 | 8.7882 | 956.9315 | 956.9315
| 1650 | 0.43941 | 77232.9707 | 77182.3588 | 8.7853 | 957.371 | 957.371
| 1651 | 0.43927 | 77182.3588 | 77131.7764 | 8.7825 | 957.8102 | 957.8102
| 1652 | 0.43912 | 77131.7764 | 77081.2236 | 8.7796 | 958.2493 | 958.2493
| 1653 | 0.43898 | 77081.2236 | 77030.7003 | 8.7767 | 958.6883 | 958.6883
| 1654 | 0.43884 | 77030.7003 | 76980.2066 | 8.7738 | 959.1272 | 959.1272
| 1655 | 0.43869 | 76980.2066 | 76929.7423 | 8.771 | 959.5659 | 959.5659
| 1656 | 0.43855 | 76929.7423 | 76879.3076 | 8.7681 | 960.0044 | 960.0044
| 1657 | 0.4384 | 76879.3076 | 76828.9024 | 8.7652 | 960.4428 | 960.4428
| 1658 | 0.43826 | 76828.9024 | 76778.5265 | 8.7623 | 960.8811 | 960.8811
| 1659 | 0.43812 | 76778.5265 | 76728.1802 | 8.7595 | 961.3192 | 961.3192
| 1660 | 0.43797 | 76728.1802 | 76677.8632 | 8.7566 | 961.7572 | 961.7572
| 1661 | 0.43783 | 76677.8632 | 76627.5756 | 8.7537 | 962.195 | 962.195
| 1662 | 0.43769 | 76627.5756 | 76577.3174 | 8.7508 | 962.6327 | 962.6327
| 1663 | 0.43754 | 76577.3174 | 76527.0885 | 8.748 | 963.0702 | 963.0702
| 1664 | 0.4374 | 76527.0885 | 76476.889 | 8.7451 | 963.5076 | 963.5076
| 1665 | 0.43726 | 76476.889 | 76426.7187 | 8.7422 | 963.9449 | 963.9449
| 1666 | 0.43711 | 76426.7187 | 76376.5778 | 8.7394 | 964.382 | 964.382
| 1667 | 0.43697 | 76376.5778 | 76326.4661 | 8.7365 | 964.8189 | 964.8189
| 1668 | 0.43683 | 76326.4661 | 76276.3837 | 8.7336 | 965.2558 | 965.2558
| 1669 | 0.43668 | 76276.3837 | 76226.3305 | 8.7308 | 965.6925 | 965.6925
| 1670 | 0.43654 | 76226.3305 | 76176.3065 | 8.7279 | 966.129 | 966.129
| 1671 | 0.4364 | 76176.3065 | 76126.3117 | 8.725 | 966.5654 | 966.5654
| 1672 | 0.43625 | 76126.3117 | 76076.3461 | 8.7222 | 967.0016 | 967.0016
| 1673 | 0.43611 | 76076.3461 | 76026.4096 | 8.7193 | 967.4377 | 967.4377
| 1674 | 0.43597 | 76026.4096 | 75976.5022 | 8.7165 | 967.8737 | 967.8737
| 1675 | 0.43582 | 75976.5022 | 75926.624 | 8.7136 | 968.3095 | 968.3095
| 1676 | 0.43568 | 75926.624 | 75876.7748 | 8.7107 | 968.7452 | 968.7452
| 1677 | 0.43554 | 75876.7748 | 75826.9547 | 8.7079 | 969.1808 | 969.1808
| 1678 | 0.43539 | 75826.9547 | 75777.1637 | 8.705 | 969.6161 | 969.6161
| 1679 | 0.43525 | 75777.1637 | 75727.4016 | 8.7021 | 970.0514 | 970.0514
| 1680 | 0.43511 | 75727.4016 | 75677.6686 | 8.6993 | 970.4865 | 970.4865
| 1681 | 0.43496 | 75677.6686 | 75627.9646 | 8.6964 | 970.9215 | 970.9215
| 1682 | 0.43482 | 75627.9646 | 75578.2895 | 8.6936 | 971.3563 | 971.3563
| 1683 | 0.43468 | 75578.2895 | 75528.6434 | 8.6907 | 971.791 | 971.791
| 1684 | 0.43454 | 75528.6434 | 75479.0263 | 8.6879 | 972.2255 | 972.2255
| 1685 | 0.43439 | 75479.0263 | 75429.438 | 8.685 | 972.6599 | 972.6599
| 1686 | 0.43425 | 75429.438 | 75379.8786 | 8.6822 | 973.0942 | 973.0942
| 1687 | 0.43411 | 75379.8786 | 75330.3481 | 8.6793 | 973.5283 | 973.5283
| 1688 | 0.43397 | 75330.3481 | 75280.8464 | 8.6765 | 973.9622 | 973.9622
| 1689 | 0.43382 | 75280.8464 | 75231.3736 | 8.6736 | 974.396 | 974.396
| 1690 | 0.43368 | 75231.3736 | 75181.9296 | 8.6708 | 974.8297 | 974.8297
| 1691 | 0.43354 | 75181.9296 | 75132.5143 | 8.6679 | 975.2633 | 975.2633
| 1692 | 0.4334 | 75132.5143 | 75083.1279 | 8.6651 | 975.6967 | 975.6967
| 1693 | 0.43325 | 75083.1279 | 75033.7702 | 8.6622 | 976.1299 | 976.1299
| 1694 | 0.43311 | 75033.7702 | 74984.4412 | 8.6594 | 976.563 | 976.563
| 1695 | 0.43297 | 74984.4412 | 74935.1409 | 8.6565 | 976.996 | 976.996
| 1696 | 0.43283 | 74935.1409 | 74885.8694 | 8.6537 | 977.4288 | 977.4288
| 1697 | 0.43268 | 74885.8694 | 74836.6265 | 8.6508 | 977.8615 | 977.8615
| 1698 | 0.43254 | 74836.6265 | 74787.4122 | 8.648 | 978.294 | 978.294
| 1699 | 0.4324 | 74787.4122 | 74738.2266 | 8.6451 | 978.7264 | 978.7264
| 1700 | 0.43226 | 74738.2266 | 74689.0696 | 8.6423 | 979.1587 | 979.1587
| 1701 | 0.43211 | 74689.0696 | 74639.9412 | 8.6394 | 979.5908 | 979.5908
| 1702 | 0.43197 | 74639.9412 | 74590.8414 | 8.6366 | 980.0228 | 980.0228
| 1703 | 0.43183 | 74590.8414 | 74541.7701 | 8.6338 | 980.4546 | 980.4546
| 1704 | 0.43169 | 74541.7701 | 74492.7274 | 8.6309 | 980.8863 | 980.8863
| 1705 | 0.43155 | 74492.7274 | 74443.7131 | 8.6281 | 981.3178 | 981.3178
| 1706 | 0.4314 | 74443.7131 | 74394.7274 | 8.6252 | 981.7492 | 981.7492
| 1707 | 0.43126 | 74394.7274 | 74345.7702 | 8.6224 | 982.1805 | 982.1805
| 1708 | 0.43112 | 74345.7702 | 74296.8414 | 8.6196 | 982.6116 | 982.6116
| 1709 | 0.43098 | 74296.8414 | 74247.941 | 8.6167 | 983.0426 | 983.0426
| 1710 | 0.43084 | 74247.941 | 74199.0691 | 8.6139 | 983.4734 | 983.4734
| 1711 | 0.43069 | 74199.0691 | 74150.2256 | 8.6111 | 983.9041 | 983.9041
| 1712 | 0.43055 | 74150.2256 | 74101.4104 | 8.6082 | 984.3347 | 984.3347
| 1713 | 0.43041 | 74101.4104 | 74052.6237 | 8.6054 | 984.7651 | 984.7651
| 1714 | 0.43027 | 74052.6237 | 74003.8652 | 8.6025 | 985.1954 | 985.1954
| 1715 | 0.43013 | 74003.8652 | 73955.1351 | 8.5997 | 985.6255 | 985.6255
| 1716 | 0.42999 | 73955.1351 | 73906.4333 | 8.5969 | 986.0555 | 986.0555
| 1717 | 0.42984 | 73906.4333 | 73857.7598 | 8.5941 | 986.4853 | 986.4853
| 1718 | 0.4297 | 73857.7598 | 73809.1145 | 8.5912 | 986.915 | 986.915
| 1719 | 0.42956 | 73809.1145 | 73760.4975 | 8.5884 | 987.3446 | 987.3446
| 1720 | 0.42942 | 73760.4975 | 73711.9087 | 8.5856 | 987.774 | 987.774
| 1721 | 0.42928 | 73711.9087 | 73663.3481 | 8.5827 | 988.2033 | 988.2033
| 1722 | 0.42914 | 73663.3481 | 73614.8157 | 8.5799 | 988.6324 | 988.6324
| 1723 | 0.429 | 73614.8157 | 73566.3115 | 8.5771 | 989.0614 | 989.0614
| 1724 | 0.42885 | 73566.3115 | 73517.8354 | 8.5743 | 989.4903 | 989.4903
| 1725 | 0.42871 | 73517.8354 | 73469.3875 | 8.5714 | 989.919 | 989.919
| 1726 | 0.42857 | 73469.3875 | 73420.9677 | 8.5686 | 990.3476 | 990.3476
| 1727 | 0.42843 | 73420.9677 | 73372.5759 | 8.5658 | 990.776 | 990.776
| 1728 | 0.42829 | 73372.5759 | 73324.2123 | 8.563 | 991.2043 | 991.2043
| 1729 | 0.42815 | 73324.2123 | 73275.8767 | 8.5601 | 991.6324 | 991.6324
| 1730 | 0.42801 | 73275.8767 | 73227.5691 | 8.5573 | 992.0604 | 992.0604
| 1731 | 0.42787 | 73227.5691 | 73179.2896 | 8.5545 | 992.4883 | 992.4883
| 1732 | 0.42772 | 73179.2896 | 73131.038 | 8.5517 | 992.916 | 992.916
| 1733 | 0.42758 | 73131.038 | 73082.8145 | 8.5488 | 993.3436 | 993.3436
| 1734 | 0.42744 | 73082.8145 | 73034.6188 | 8.546 | 993.771 | 993.771
| 1735 | 0.4273 | 73034.6188 | 72986.4512 | 8.5432 | 994.1984 | 994.1984
| 1736 | 0.42716 | 72986.4512 | 72938.3114 | 8.5404 | 994.6255 | 994.6255
| 1737 | 0.42702 | 72938.3114 | 72890.1996 | 8.5376 | 995.0525 | 995.0525
| 1738 | 0.42688 | 72890.1996 | 72842.1156 | 8.5348 | 995.4794 | 995.4794
| 1739 | 0.42674 | 72842.1156 | 72794.0596 | 8.5319 | 995.9061 | 995.9061
| 1740 | 0.4266 | 72794.0596 | 72746.0313 | 8.5291 | 996.3327 | 996.3327
| 1741 | 0.42646 | 72746.0313 | 72698.0309 | 8.5263 | 996.7592 | 996.7592
| 1742 | 0.42632 | 72698.0309 | 72650.0583 | 8.5235 | 997.1855 | 997.1855
| 1743 | 0.42618 | 72650.0583 | 72602.1135 | 8.5207 | 997.6117 | 997.6117
| 1744 | 0.42603 | 72602.1135 | 72554.1965 | 8.5179 | 998.0377 | 998.0377
| 1745 | 0.42589 | 72554.1965 | 72506.3072 | 8.5151 | 998.4636 | 998.4636
| 1746 | 0.42575 | 72506.3072 | 72458.4456 | 8.5123 | 998.8894 | 998.8894
| 1747 | 0.42561 | 72458.4456 | 72410.6118 | 8.5094 | 999.315 | 999.315
| 1748 | 0.42547 | 72410.6118 | 72362.8056 | 8.5066 | 999.7405 | 999.7405
| 1749 | 0.42533 | 72362.8056 | 72315.0272 | 8.5038 | 1000.1658 | 1000.1658
| 1750 | 0.42519 | 72315.0272 | 72267.2764 | 8.501 | 1000.591 | 1000.591
| 1751 | 0.42505 | 72267.2764 | 72219.5532 | 8.4982 | 1001.016 | 1001.016
| 1752 | 0.42491 | 72219.5532 | 72171.8577 | 8.4954 | 1001.4409 | 1001.4409
| 1753 | 0.42477 | 72171.8577 | 72124.1898 | 8.4926 | 1001.8657 | 1001.8657
| 1754 | 0.42463 | 72124.1898 | 72076.5494 | 8.4898 | 1002.2903 | 1002.2903
| 1755 | 0.42449 | 72076.5494 | 72028.9367 | 8.487 | 1002.7148 | 1002.7148
| 1756 | 0.42435 | 72028.9367 | 71981.3514 | 8.4842 | 1003.1392 | 1003.1392
| 1757 | 0.42421 | 71981.3514 | 71933.7937 | 8.4814 | 1003.5634 | 1003.5634
| 1758 | 0.42407 | 71933.7937 | 71886.2635 | 8.4786 | 1003.9875 | 1003.9875
| 1759 | 0.42393 | 71886.2635 | 71838.7608 | 8.4758 | 1004.4114 | 1004.4114
| 1760 | 0.42379 | 71838.7608 | 71791.2856 | 8.473 | 1004.8352 | 1004.8352
| 1761 | 0.42365 | 71791.2856 | 71743.8379 | 8.4702 | 1005.2588 | 1005.2588
| 1762 | 0.42351 | 71743.8379 | 71696.4175 | 8.4674 | 1005.6823 | 1005.6823
| 1763 | 0.42337 | 71696.4175 | 71649.0246 | 8.4646 | 1006.1057 | 1006.1057
| 1764 | 0.42323 | 71649.0246 | 71601.6591 | 8.4618 | 1006.5289 | 1006.5289
| 1765 | 0.42309 | 71601.6591 | 71554.321 | 8.459 | 1006.952 | 1006.952
| 1766 | 0.42295 | 71554.321 | 71507.0102 | 8.4562 | 1007.375 | 1007.375
| 1767 | 0.42281 | 71507.0102 | 71459.7268 | 8.4534 | 1007.7978 | 1007.7978
| 1768 | 0.42267 | 71459.7268 | 71412.4707 | 8.4506 | 1008.2204 | 1008.2204
| 1769 | 0.42253 | 71412.4707 | 71365.2419 | 8.4478 | 1008.643 | 1008.643
| 1770 | 0.42239 | 71365.2419 | 71318.0404 | 8.445 | 1009.0654 | 1009.0654
| 1771 | 0.42225 | 71318.0404 | 71270.8662 | 8.4422 | 1009.4876 | 1009.4876
| 1772 | 0.42211 | 71270.8662 | 71223.7193 | 8.4394 | 1009.9097 | 1009.9097
| 1773 | 0.42197 | 71223.7193 | 71176.5995 | 8.4366 | 1010.3317 | 1010.3317
| 1774 | 0.42183 | 71176.5995 | 71129.507 | 8.4338 | 1010.7535 | 1010.7535
| 1775 | 0.42169 | 71129.507 | 71082.4417 | 8.431 | 1011.1752 | 1011.1752
| 1776 | 0.42155 | 71082.4417 | 71035.4036 | 8.4283 | 1011.5968 | 1011.5968
| 1777 | 0.42141 | 71035.4036 | 70988.3926 | 8.4255 | 1012.0182 | 1012.0182
| 1778 | 0.42127 | 70988.3926 | 70941.4088 | 8.4227 | 1012.4395 | 1012.4395
| 1779 | 0.42113 | 70941.4088 | 70894.4521 | 8.4199 | 1012.8606 | 1012.8606
| 1780 | 0.42099 | 70894.4521 | 70847.5225 | 8.4171 | 1013.2816 | 1013.2816
| 1781 | 0.42085 | 70847.5225 | 70800.62 | 8.4143 | 1013.7024 | 1013.7024
| 1782 | 0.42072 | 70800.62 | 70753.7445 | 8.4115 | 1014.1232 | 1014.1232
| 1783 | 0.42058 | 70753.7445 | 70706.8961 | 8.4087 | 1014.5437 | 1014.5437
| 1784 | 0.42044 | 70706.8961 | 70660.0748 | 8.406 | 1014.9642 | 1014.9642
| 1785 | 0.4203 | 70660.0748 | 70613.2805 | 8.4032 | 1015.3845 | 1015.3845
| 1786 | 0.42016 | 70613.2805 | 70566.5131 | 8.4004 | 1015.8046 | 1015.8046
| 1787 | 0.42002 | 70566.5131 | 70519.7728 | 8.3976 | 1016.2246 | 1016.2246
| 1788 | 0.41988 | 70519.7728 | 70473.0594 | 8.3948 | 1016.6445 | 1016.6445
| 1789 | 0.41974 | 70473.0594 | 70426.373 | 8.392 | 1017.0643 | 1017.0643
| 1790 | 0.4196 | 70426.373 | 70379.7134 | 8.3893 | 1017.4839 | 1017.4839
| 1791 | 0.41946 | 70379.7134 | 70333.0808 | 8.3865 | 1017.9033 | 1017.9033
| 1792 | 0.41932 | 70333.0808 | 70286.4751 | 8.3837 | 1018.3227 | 1018.3227
| 1793 | 0.41919 | 70286.4751 | 70239.8963 | 8.3809 | 1018.7418 | 1018.7418
| 1794 | 0.41905 | 70239.8963 | 70193.3443 | 8.3781 | 1019.1609 | 1019.1609
| 1795 | 0.41891 | 70193.3443 | 70146.8191 | 8.3754 | 1019.5798 | 1019.5798
| 1796 | 0.41877 | 70146.8191 | 70100.3208 | 8.3726 | 1019.9986 | 1019.9986
| 1797 | 0.41863 | 70100.3208 | 70053.8493 | 8.3698 | 1020.4172 | 1020.4172
| 1798 | 0.41849 | 70053.8493 | 70007.4045 | 8.367 | 1020.8357 | 1020.8357
| 1799 | 0.41835 | 70007.4045 | 69960.9865 | 8.3643 | 1021.254 | 1021.254
| 1800 | 0.41821 | 69960.9865 | 69914.5953 | 8.3615 | 1021.6722 | 1021.6722
| 1801 | 0.41807 | 69914.5953 | 69868.2308 | 8.3587 | 1022.0903 | 1022.0903
| 1802 | 0.41794 | 69868.2308 | 69821.893 | 8.3559 | 1022.5083 | 1022.5083
| 1803 | 0.4178 | 69821.893 | 69775.5819 | 8.3532 | 1022.9261 | 1022.9261
| 1804 | 0.41766 | 69775.5819 | 69729.2975 | 8.3504 | 1023.3437 | 1023.3437
| 1805 | 0.41752 | 69729.2975 | 69683.0397 | 8.3476 | 1023.7612 | 1023.7612
| 1806 | 0.41738 | 69683.0397 | 69636.8086 | 8.3449 | 1024.1786 | 1024.1786
| 1807 | 0.41724 | 69636.8086 | 69590.6041 | 8.3421 | 1024.5959 | 1024.5959
| 1808 | 0.4171 | 69590.6041 | 69544.4262 | 8.3393 | 1025.013 | 1025.013
| 1809 | 0.41697 | 69544.4262 | 69498.2749 | 8.3366 | 1025.4299 | 1025.4299
| 1810 | 0.41683 | 69498.2749 | 69452.1502 | 8.3338 | 1025.8468 | 1025.8468
| 1811 | 0.41669 | 69452.1502 | 69406.052 | 8.331 | 1026.2635 | 1026.2635
| 1812 | 0.41655 | 69406.052 | 69359.9803 | 8.3283 | 1026.68 | 1026.68
| 1813 | 0.41641 | 69359.9803 | 69313.9352 | 8.3255 | 1027.0964 | 1027.0964
| 1814 | 0.41627 | 69313.9352 | 69267.9166 | 8.3227 | 1027.5127 | 1027.5127
| 1815 | 0.41614 | 69267.9166 | 69221.9244 | 8.32 | 1027.9288 | 1027.9288
| 1816 | 0.416 | 69221.9244 | 69175.9587 | 8.3172 | 1028.3448 | 1028.3448
| 1817 | 0.41586 | 69175.9587 | 69130.0195 | 8.3144 | 1028.7607 | 1028.7607
| 1818 | 0.41572 | 69130.0195 | 69084.1067 | 8.3117 | 1029.1764 | 1029.1764
| 1819 | 0.41558 | 69084.1067 | 69038.2203 | 8.3089 | 1029.592 | 1029.592
| 1820 | 0.41545 | 69038.2203 | 68992.3602 | 8.3062 | 1030.0074 | 1030.0074
| 1821 | 0.41531 | 68992.3602 | 68946.5266 | 8.3034 | 1030.4227 | 1030.4227
| 1822 | 0.41517 | 68946.5266 | 68900.7193 | 8.3006 | 1030.8379 | 1030.8379
| 1823 | 0.41503 | 68900.7193 | 68854.9384 | 8.2979 | 1031.253 | 1031.253
| 1824 | 0.41489 | 68854.9384 | 68809.1838 | 8.2951 | 1031.6678 | 1031.6678
| 1825 | 0.41476 | 68809.1838 | 68763.4555 | 8.2924 | 1032.0826 | 1032.0826
| 1826 | 0.41462 | 68763.4555 | 68717.7535 | 8.2896 | 1032.4972 | 1032.4972
| 1827 | 0.41448 | 68717.7535 | 68672.0777 | 8.2869 | 1032.9117 | 1032.9117
| 1828 | 0.41434 | 68672.0777 | 68626.4282 | 8.2841 | 1033.326 | 1033.326
| 1829 | 0.41421 | 68626.4282 | 68580.805 | 8.2814 | 1033.7402 | 1033.7402
| 1830 | 0.41407 | 68580.805 | 68535.208 | 8.2786 | 1034.1543 | 1034.1543
| 1831 | 0.41393 | 68535.208 | 68489.6371 | 8.2758 | 1034.5682 | 1034.5682
| 1832 | 0.41379 | 68489.6371 | 68444.0925 | 8.2731 | 1034.982 | 1034.982
| 1833 | 0.41365 | 68444.0925 | 68398.574 | 8.2703 | 1035.3957 | 1035.3957
| 1834 | 0.41352 | 68398.574 | 68353.0817 | 8.2676 | 1035.8092 | 1035.8092
| 1835 | 0.41338 | 68353.0817 | 68307.6155 | 8.2648 | 1036.2226 | 1036.2226
| 1836 | 0.41324 | 68307.6155 | 68262.1754 | 8.2621 | 1036.6358 | 1036.6358
| 1837 | 0.4131 | 68262.1754 | 68216.7614 | 8.2593 | 1037.0489 | 1037.0489
| 1838 | 0.41297 | 68216.7614 | 68171.3735 | 8.2566 | 1037.4619 | 1037.4619
| 1839 | 0.41283 | 68171.3735 | 68126.0116 | 8.2538 | 1037.8747 | 1037.8747
| 1840 | 0.41269 | 68126.0116 | 68080.6759 | 8.2511 | 1038.2874 | 1038.2874
| 1841 | 0.41256 | 68080.6759 | 68035.3661 | 8.2484 | 1038.7 | 1038.7
| 1842 | 0.41242 | 68035.3661 | 67990.0823 | 8.2456 | 1039.1124 | 1039.1124
| 1843 | 0.41228 | 67990.0823 | 67944.8246 | 8.2429 | 1039.5247 | 1039.5247
| 1844 | 0.41214 | 67944.8246 | 67899.5928 | 8.2401 | 1039.9368 | 1039.9368
| 1845 | 0.41201 | 67899.5928 | 67854.387 | 8.2374 | 1040.3488 | 1040.3488
| 1846 | 0.41187 | 67854.387 | 67809.2071 | 8.2346 | 1040.7607 | 1040.7607
| 1847 | 0.41173 | 67809.2071 | 67764.0531 | 8.2319 | 1041.1724 | 1041.1724
| 1848 | 0.41159 | 67764.0531 | 67718.9251 | 8.2292 | 1041.584 | 1041.584
| 1849 | 0.41146 | 67718.9251 | 67673.8229 | 8.2264 | 1041.9955 | 1041.9955
| 1850 | 0.41132 | 67673.8229 | 67628.7466 | 8.2237 | 1042.4068 | 1042.4068
| 1851 | 0.41118 | 67628.7466 | 67583.6962 | 8.2209 | 1042.818 | 1042.818
| 1852 | 0.41105 | 67583.6962 | 67538.6716 | 8.2182 | 1043.229 | 1043.229
| 1853 | 0.41091 | 67538.6716 | 67493.6729 | 8.2155 | 1043.6399 | 1043.6399
| 1854 | 0.41077 | 67493.6729 | 67448.6999 | 8.2127 | 1044.0507 | 1044.0507
| 1855 | 0.41064 | 67448.6999 | 67403.7528 | 8.21 | 1044.4614 | 1044.4614
| 1856 | 0.4105 | 67403.7528 | 67358.8314 | 8.2072 | 1044.8718 | 1044.8718
| 1857 | 0.41036 | 67358.8314 | 67313.9357 | 8.2045 | 1045.2822 | 1045.2822
| 1858 | 0.41023 | 67313.9357 | 67269.0659 | 8.2018 | 1045.6924 | 1045.6924
| 1859 | 0.41009 | 67269.0659 | 67224.2217 | 8.199 | 1046.1025 | 1046.1025
| 1860 | 0.40995 | 67224.2217 | 67179.4032 | 8.1963 | 1046.5125 | 1046.5125
| 1861 | 0.40982 | 67179.4032 | 67134.6104 | 8.1936 | 1046.9223 | 1046.9223
| 1862 | 0.40968 | 67134.6104 | 67089.8433 | 8.1908 | 1047.332 | 1047.332
| 1863 | 0.40954 | 67089.8433 | 67045.1019 | 8.1881 | 1047.7415 | 1047.7415
| 1864 | 0.40941 | 67045.1019 | 67000.386 | 8.1854 | 1048.1509 | 1048.1509
| 1865 | 0.40927 | 67000.386 | 66955.6958 | 8.1826 | 1048.5602 | 1048.5602
| 1866 | 0.40913 | 66955.6958 | 66911.0312 | 8.1799 | 1048.9693 | 1048.9693
| 1867 | 0.409 | 66911.0312 | 66866.3922 | 8.1772 | 1049.3783 | 1049.3783
| 1868 | 0.40886 | 66866.3922 | 66821.7788 | 8.1745 | 1049.7872 | 1049.7872
| 1869 | 0.40872 | 66821.7788 | 66777.1909 | 8.1717 | 1050.1959 | 1050.1959
| 1870 | 0.40859 | 66777.1909 | 66732.6285 | 8.169 | 1050.6045 | 1050.6045
| 1871 | 0.40845 | 66732.6285 | 66688.0917 | 8.1663 | 1051.0129 | 1051.0129
| 1872 | 0.40831 | 66688.0917 | 66643.5804 | 8.1636 | 1051.4212 | 1051.4212
| 1873 | 0.40818 | 66643.5804 | 66599.0945 | 8.1608 | 1051.8294 | 1051.8294
| 1874 | 0.40804 | 66599.0945 | 66554.6342 | 8.1581 | 1052.2375 | 1052.2375
| 1875 | 0.40791 | 66554.6342 | 66510.1992 | 8.1554 | 1052.6454 | 1052.6454
| 1876 | 0.40777 | 66510.1992 | 66465.7897 | 8.1527 | 1053.0531 | 1053.0531
| 1877 | 0.40763 | 66465.7897 | 66421.4057 | 8.1499 | 1053.4608 | 1053.4608
| 1878 | 0.4075 | 66421.4057 | 66377.047 | 8.1472 | 1053.8683 | 1053.8683
| 1879 | 0.40736 | 66377.047 | 66332.7137 | 8.1445 | 1054.2756 | 1054.2756
| 1880 | 0.40722 | 66332.7137 | 66288.4058 | 8.1418 | 1054.6829 | 1054.6829
| 1881 | 0.40709 | 66288.4058 | 66244.1232 | 8.139 | 1055.0899 | 1055.0899
| 1882 | 0.40695 | 66244.1232 | 66199.866 | 8.1363 | 1055.4969 | 1055.4969
| 1883 | 0.40682 | 66199.866 | 66155.6341 | 8.1336 | 1055.9037 | 1055.9037
| 1884 | 0.40668 | 66155.6341 | 66111.4275 | 8.1309 | 1056.3104 | 1056.3104
| 1885 | 0.40654 | 66111.4275 | 66067.2462 | 8.1282 | 1056.7169 | 1056.7169
| 1886 | 0.40641 | 66067.2462 | 66023.0902 | 8.1255 | 1057.1233 | 1057.1233
| 1887 | 0.40627 | 66023.0902 | 65978.9594 | 8.1227 | 1057.5296 | 1057.5296
| 1888 | 0.40614 | 65978.9594 | 65934.8538 | 8.12 | 1057.9358 | 1057.9358
| 1889 | 0.406 | 65934.8538 | 65890.7735 | 8.1173 | 1058.3418 | 1058.3418
| 1890 | 0.40587 | 65890.7735 | 65846.7183 | 8.1146 | 1058.7476 | 1058.7476
| 1891 | 0.40573 | 65846.7183 | 65802.6884 | 8.1119 | 1059.1534 | 1059.1534
| 1892 | 0.40559 | 65802.6884 | 65758.6836 | 8.1092 | 1059.5589 | 1059.5589
| 1893 | 0.40546 | 65758.6836 | 65714.704 | 8.1065 | 1059.9644 | 1059.9644
| 1894 | 0.40532 | 65714.704 | 65670.7495 | 8.1037 | 1060.3697 | 1060.3697
| 1895 | 0.40519 | 65670.7495 | 65626.8201 | 8.101 | 1060.7749 | 1060.7749
| 1896 | 0.40505 | 65626.8201 | 65582.9159 | 8.0983 | 1061.18 | 1061.18
| 1897 | 0.40492 | 65582.9159 | 65539.0367 | 8.0956 | 1061.5849 | 1061.5849
| 1898 | 0.40478 | 65539.0367 | 65495.1826 | 8.0929 | 1061.9897 | 1061.9897
| 1899 | 0.40465 | 65495.1826 | 65451.3535 | 8.0902 | 1062.3943 | 1062.3943
| 1900 | 0.40451 | 65451.3535 | 65407.5495 | 8.0875 | 1062.7988 | 1062.7988
| 1901 | 0.40437 | 65407.5495 | 65363.7705 | 8.0848 | 1063.2032 | 1063.2032
| 1902 | 0.40424 | 65363.7705 | 65320.0166 | 8.0821 | 1063.6074 | 1063.6074
| 1903 | 0.4041 | 65320.0166 | 65276.2876 | 8.0794 | 1064.0115 | 1064.0115
| 1904 | 0.40397 | 65276.2876 | 65232.5836 | 8.0767 | 1064.4155 | 1064.4155
| 1905 | 0.40383 | 65232.5836 | 65188.9045 | 8.074 | 1064.8193 | 1064.8193
| 1906 | 0.4037 | 65188.9045 | 65145.2504 | 8.0713 | 1065.223 | 1065.223
| 1907 | 0.40356 | 65145.2504 | 65101.6212 | 8.0686 | 1065.6266 | 1065.6266
| 1908 | 0.40343 | 65101.6212 | 65058.0169 | 8.0659 | 1066.03 | 1066.03
| 1909 | 0.40329 | 65058.0169 | 65014.4375 | 8.0632 | 1066.4333 | 1066.4333
| 1910 | 0.40316 | 65014.4375 | 64970.883 | 8.0605 | 1066.8365 | 1066.8365
| 1911 | 0.40302 | 64970.883 | 64927.3534 | 8.0578 | 1067.2395 | 1067.2395
| 1912 | 0.40289 | 64927.3534 | 64883.8486 | 8.0551 | 1067.6424 | 1067.6424
| 1913 | 0.40275 | 64883.8486 | 64840.3686 | 8.0524 | 1068.0451 | 1068.0451
| 1914 | 0.40262 | 64840.3686 | 64796.9134 | 8.0497 | 1068.4478 | 1068.4478
| 1915 | 0.40248 | 64796.9134 | 64753.4831 | 8.047 | 1068.8502 | 1068.8502
| 1916 | 0.40235 | 64753.4831 | 64710.0775 | 8.0443 | 1069.2526 | 1069.2526
| 1917 | 0.40221 | 64710.0775 | 64666.6966 | 8.0416 | 1069.6548 | 1069.6548
| 1918 | 0.40208 | 64666.6966 | 64623.3406 | 8.0389 | 1070.0569 | 1070.0569
| 1919 | 0.40194 | 64623.3406 | 64580.0092 | 8.0362 | 1070.4588 | 1070.4588
| 1920 | 0.40181 | 64580.0092 | 64536.7026 | 8.0335 | 1070.8606 | 1070.8606
| 1921 | 0.40167 | 64536.7026 | 64493.4206 | 8.0308 | 1071.2623 | 1071.2623
| 1922 | 0.40154 | 64493.4206 | 64450.1634 | 8.0281 | 1071.6638 | 1071.6638
| 1923 | 0.4014 | 64450.1634 | 64406.9308 | 8.0254 | 1072.0653 | 1072.0653
| 1924 | 0.40127 | 64406.9308 | 64363.7229 | 8.0227 | 1072.4665 | 1072.4665
| 1925 | 0.40114 | 64363.7229 | 64320.5396 | 8.02 | 1072.8677 | 1072.8677
| 1926 | 0.401 | 64320.5396 | 64277.3809 | 8.0173 | 1073.2687 | 1073.2687
| 1927 | 0.40087 | 64277.3809 | 64234.2468 | 8.0146 | 1073.6695 | 1073.6695
| 1928 | 0.40073 | 64234.2468 | 64191.1373 | 8.0119 | 1074.0703 | 1074.0703
| 1929 | 0.4006 | 64191.1373 | 64148.0524 | 8.0092 | 1074.4709 | 1074.4709
| 1930 | 0.40046 | 64148.0524 | 64104.992 | 8.0066 | 1074.8713 | 1074.8713
| 1931 | 0.40033 | 64104.992 | 64061.9562 | 8.0039 | 1075.2716 | 1075.2716
| 1932 | 0.40019 | 64061.9562 | 64018.9449 | 8.0012 | 1075.6718 | 1075.6718
| 1933 | 0.40006 | 64018.9449 | 63975.9581 | 7.9985 | 1076.0719 | 1076.0719
| 1934 | 0.39992 | 63975.9581 | 63932.9958 | 7.9958 | 1076.4718 | 1076.4718
| 1935 | 0.39979 | 63932.9958 | 63890.058 | 7.9931 | 1076.8716 | 1076.8716
| 1936 | 0.39966 | 63890.058 | 63847.1446 | 7.9904 | 1077.2713 | 1077.2713
| 1937 | 0.39952 | 63847.1446 | 63804.2557 | 7.9878 | 1077.6708 | 1077.6708
| 1938 | 0.39939 | 63804.2557 | 63761.3912 | 7.9851 | 1078.0702 | 1078.0702
| 1939 | 0.39925 | 63761.3912 | 63718.5511 | 7.9824 | 1078.4694 | 1078.4694
| 1940 | 0.39912 | 63718.5511 | 63675.7354 | 7.9797 | 1078.8686 | 1078.8686
| 1941 | 0.39899 | 63675.7354 | 63632.9441 | 7.977 | 1079.2675 | 1079.2675
| 1942 | 0.39885 | 63632.9441 | 63590.1772 | 7.9743 | 1079.6664 | 1079.6664
| 1943 | 0.39872 | 63590.1772 | 63547.4346 | 7.9717 | 1080.0651 | 1080.0651
| 1944 | 0.39858 | 63547.4346 | 63504.7163 | 7.969 | 1080.4637 | 1080.4637
| 1945 | 0.39845 | 63504.7163 | 63462.0224 | 7.9663 | 1080.8621 | 1080.8621
| 1946 | 0.39832 | 63462.0224 | 63419.3528 | 7.9636 | 1081.2605 | 1081.2605
| 1947 | 0.39818 | 63419.3528 | 63376.7074 | 7.9609 | 1081.6586 | 1081.6586
| 1948 | 0.39805 | 63376.7074 | 63334.0863 | 7.9583 | 1082.0567 | 1082.0567
| 1949 | 0.39791 | 63334.0863 | 63291.4895 | 7.9556 | 1082.4546 | 1082.4546
| 1950 | 0.39778 | 63291.4895 | 63248.9169 | 7.9529 | 1082.8524 | 1082.8524
| 1951 | 0.39765 | 63248.9169 | 63206.3686 | 7.9502 | 1083.25 | 1083.25
| 1952 | 0.39751 | 63206.3686 | 63163.8444 | 7.9476 | 1083.6475 | 1083.6475
| 1953 | 0.39738 | 63163.8444 | 63121.3445 | 7.9449 | 1084.0449 | 1084.0449
| 1954 | 0.39724 | 63121.3445 | 63078.8687 | 7.9422 | 1084.4422 | 1084.4422
| 1955 | 0.39711 | 63078.8687 | 63036.4171 | 7.9395 | 1084.8393 | 1084.8393
| 1956 | 0.39698 | 63036.4171 | 62993.9896 | 7.9369 | 1085.2362 | 1085.2362
| 1957 | 0.39684 | 62993.9896 | 62951.5862 | 7.9342 | 1085.6331 | 1085.6331
| 1958 | 0.39671 | 62951.5862 | 62909.207 | 7.9315 | 1086.0298 | 1086.0298
| 1959 | 0.39658 | 62909.207 | 62866.8519 | 7.9289 | 1086.4264 | 1086.4264
| 1960 | 0.39644 | 62866.8519 | 62824.5208 | 7.9262 | 1086.8228 | 1086.8228
| 1961 | 0.39631 | 62824.5208 | 62782.2139 | 7.9235 | 1087.2191 | 1087.2191
| 1962 | 0.39618 | 62782.2139 | 62739.9309 | 7.9209 | 1087.6153 | 1087.6153
| 1963 | 0.39604 | 62739.9309 | 62697.672 | 7.9182 | 1088.0113 | 1088.0113
| 1964 | 0.39591 | 62697.672 | 62655.4372 | 7.9155 | 1088.4073 | 1088.4073
| 1965 | 0.39578 | 62655.4372 | 62613.2263 | 7.9129 | 1088.803 | 1088.803
| 1966 | 0.39564 | 62613.2263 | 62571.0394 | 7.9102 | 1089.1987 | 1089.1987
| 1967 | 0.39551 | 62571.0394 | 62528.8765 | 7.9075 | 1089.5942 | 1089.5942
| 1968 | 0.39538 | 62528.8765 | 62486.7376 | 7.9049 | 1089.9896 | 1089.9896
| 1969 | 0.39524 | 62486.7376 | 62444.6226 | 7.9022 | 1090.3848 | 1090.3848
| 1970 | 0.39511 | 62444.6226 | 62402.5316 | 7.8995 | 1090.7799 | 1090.7799
| 1971 | 0.39498 | 62402.5316 | 62360.4644 | 7.8969 | 1091.1749 | 1091.1749
| 1972 | 0.39484 | 62360.4644 | 62318.4212 | 7.8942 | 1091.5697 | 1091.5697
| 1973 | 0.39471 | 62318.4212 | 62276.4018 | 7.8915 | 1091.9644 | 1091.9644
| 1974 | 0.39458 | 62276.4018 | 62234.4063 | 7.8889 | 1092.359 | 1092.359
| 1975 | 0.39444 | 62234.4063 | 62192.4346 | 7.8862 | 1092.7535 | 1092.7535
| 1976 | 0.39431 | 62192.4346 | 62150.4868 | 7.8836 | 1093.1478 | 1093.1478
| 1977 | 0.39418 | 62150.4868 | 62108.5628 | 7.8809 | 1093.542 | 1093.542
| 1978 | 0.39404 | 62108.5628 | 62066.6627 | 7.8782 | 1093.936 | 1093.936
| 1979 | 0.39391 | 62066.6627 | 62024.7863 | 7.8756 | 1094.3299 | 1094.3299
| 1980 | 0.39378 | 62024.7863 | 61982.9337 | 7.8729 | 1094.7237 | 1094.7237
| 1981 | 0.39365 | 61982.9337 | 61941.1048 | 7.8703 | 1095.1173 | 1095.1173
| 1982 | 0.39351 | 61941.1048 | 61899.2997 | 7.8676 | 1095.5108 | 1095.5108
| 1983 | 0.39338 | 61899.2997 | 61857.5183 | 7.865 | 1095.9042 | 1095.9042
| 1984 | 0.39325 | 61857.5183 | 61815.7607 | 7.8623 | 1096.2975 | 1096.2975
| 1985 | 0.39311 | 61815.7607 | 61774.0267 | 7.8596 | 1096.6906 | 1096.6906
| 1986 | 0.39298 | 61774.0267 | 61732.3164 | 7.857 | 1097.0836 | 1097.0836
| 1987 | 0.39285 | 61732.3164 | 61690.6298 | 7.8543 | 1097.4764 | 1097.4764
| 1988 | 0.39272 | 61690.6298 | 61648.9669 | 7.8517 | 1097.8691 | 1097.8691
| 1989 | 0.39258 | 61648.9669 | 61607.3276 | 7.849 | 1098.2617 | 1098.2617
| 1990 | 0.39245 | 61607.3276 | 61565.7119 | 7.8464 | 1098.6542 | 1098.6542
| 1991 | 0.39232 | 61565.7119 | 61524.1198 | 7.8437 | 1099.0465 | 1099.0465
| 1992 | 0.39219 | 61524.1198 | 61482.5513 | 7.8411 | 1099.4387 | 1099.4387
| 1993 | 0.39205 | 61482.5513 | 61441.0064 | 7.8384 | 1099.8307 | 1099.8307
| 1994 | 0.39192 | 61441.0064 | 61399.4851 | 7.8358 | 1100.2227 | 1100.2227
| 1995 | 0.39179 | 61399.4851 | 61357.9873 | 7.8331 | 1100.6144 | 1100.6144
| 1996 | 0.39166 | 61357.9873 | 61316.513 | 7.8305 | 1101.0061 | 1101.0061
| 1997 | 0.39152 | 61316.513 | 61275.0623 | 7.8278 | 1101.3976 | 1101.3976
| 1998 | 0.39139 | 61275.0623 | 61233.635 | 7.8252 | 1101.789 | 1101.789
| 1999 | 0.39126 | 61233.635 | 61192.2313 | 7.8225 | 1102.1803 | 1102.1803
| 2000 | 0.39113 | 61192.2313 | 61150.851 | 7.8199 | 1102.5714 | 1102.5714
| 2001 | 0.391 | 61150.851 | 61109.4942 | 7.8173 | 1102.9624 | 1102.9624
| 2002 | 0.39086 | 61109.4942 | 61068.1608 | 7.8146 | 1103.3533 | 1103.3533
| 2003 | 0.39073 | 61068.1608 | 61026.8509 | 7.812 | 1103.744 | 1103.744
| 2004 | 0.3906 | 61026.8509 | 60985.5643 | 7.8093 | 1104.1346 | 1104.1346
| 2005 | 0.39047 | 60985.5643 | 60944.3012 | 7.8067 | 1104.5251 | 1104.5251
| 2006 | 0.39033 | 60944.3012 | 60903.0615 | 7.804 | 1104.9154 | 1104.9154
| 2007 | 0.3902 | 60903.0615 | 60861.8451 | 7.8014 | 1105.3056 | 1105.3056
| 2008 | 0.39007 | 60861.8451 | 60820.6521 | 7.7988 | 1105.6957 | 1105.6957
| 2009 | 0.38994 | 60820.6521 | 60779.4824 | 7.7961 | 1106.0856 | 1106.0856
| 2010 | 0.38981 | 60779.4824 | 60738.336 | 7.7935 | 1106.4754 | 1106.4754
| 2011 | 0.38967 | 60738.336 | 60697.213 | 7.7908 | 1106.8651 | 1106.8651
| 2012 | 0.38954 | 60697.213 | 60656.1132 | 7.7882 | 1107.2546 | 1107.2546
| 2013 | 0.38941 | 60656.1132 | 60615.0367 | 7.7856 | 1107.644 | 1107.644
| 2014 | 0.38928 | 60615.0367 | 60573.9835 | 7.7829 | 1108.0333 | 1108.0333
| 2015 | 0.38915 | 60573.9835 | 60532.9536 | 7.7803 | 1108.4225 | 1108.4225
| 2016 | 0.38901 | 60532.9536 | 60491.9469 | 7.7777 | 1108.8115 | 1108.8115
| 2017 | 0.38888 | 60491.9469 | 60450.9633 | 7.775 | 1109.2004 | 1109.2004
| 2018 | 0.38875 | 60450.9633 | 60410.0031 | 7.7724 | 1109.5891 | 1109.5891
| 2019 | 0.38862 | 60410.0031 | 60369.0659 | 7.7698 | 1109.9777 | 1109.9777
| 2020 | 0.38849 | 60369.0659 | 60328.152 | 7.7671 | 1110.3662 | 1110.3662
| 2021 | 0.38836 | 60328.152 | 60287.2612 | 7.7645 | 1110.7546 | 1110.7546
| 2022 | 0.38822 | 60287.2612 | 60246.3936 | 7.7619 | 1111.1428 | 1111.1428
| 2023 | 0.38809 | 60246.3936 | 60205.5491 | 7.7592 | 1111.5309 | 1111.5309
| 2024 | 0.38796 | 60205.5491 | 60164.7278 | 7.7566 | 1111.9188 | 1111.9188
| 2025 | 0.38783 | 60164.7278 | 60123.9295 | 7.754 | 1112.3067 | 1112.3067
| 2026 | 0.3877 | 60123.9295 | 60083.1543 | 7.7513 | 1112.6944 | 1112.6944
| 2027 | 0.38757 | 60083.1543 | 60042.4022 | 7.7487 | 1113.0819 | 1113.0819
| 2028 | 0.38744 | 60042.4022 | 60001.6732 | 7.7461 | 1113.4694 | 1113.4694
| 2029 | 0.3873 | 60001.6732 | 59960.9672 | 7.7434 | 1113.8567 | 1113.8567
| 2030 | 0.38717 | 59960.9672 | 59920.2842 | 7.7408 | 1114.2439 | 1114.2439
| 2031 | 0.38704 | 59920.2842 | 59879.6242 | 7.7382 | 1114.6309 | 1114.6309
| 2032 | 0.38691 | 59879.6242 | 59838.9873 | 7.7356 | 1115.0178 | 1115.0178
| 2033 | 0.38678 | 59838.9873 | 59798.3733 | 7.7329 | 1115.4046 | 1115.4046
| 2034 | 0.38665 | 59798.3733 | 59757.7823 | 7.7303 | 1115.7912 | 1115.7912
| 2035 | 0.38652 | 59757.7823 | 59717.2143 | 7.7277 | 1116.1777 | 1116.1777
| 2036 | 0.38638 | 59717.2143 | 59676.6692 | 7.7251 | 1116.5641 | 1116.5641
| 2037 | 0.38625 | 59676.6692 | 59636.147 | 7.7224 | 1116.9504 | 1116.9504
| 2038 | 0.38612 | 59636.147 | 59595.6477 | 7.7198 | 1117.3365 | 1117.3365
| 2039 | 0.38599 | 59595.6477 | 59555.1714 | 7.7172 | 1117.7225 | 1117.7225
| 2040 | 0.38586 | 59555.1714 | 59514.7179 | 7.7146 | 1118.1084 | 1118.1084
| 2041 | 0.38573 | 59514.7179 | 59474.2873 | 7.712 | 1118.4941 | 1118.4941
| 2042 | 0.3856 | 59474.2873 | 59433.8796 | 7.7093 | 1118.8797 | 1118.8797
| 2043 | 0.38547 | 59433.8796 | 59393.4947 | 7.7067 | 1119.2652 | 1119.2652
| 2044 | 0.38534 | 59393.4947 | 59353.1326 | 7.7041 | 1119.6505 | 1119.6505
| 2045 | 0.3852 | 59353.1326 | 59312.7933 | 7.7015 | 1120.0357 | 1120.0357
| 2046 | 0.38507 | 59312.7933 | 59272.4768 | 7.6989 | 1120.4208 | 1120.4208
| 2047 | 0.38494 | 59272.4768 | 59232.1831 | 7.6962 | 1120.8057 | 1120.8057
| 2048 | 0.38481 | 59232.1831 | 59191.9122 | 7.6936 | 1121.1905 | 1121.1905
| 2049 | 0.38468 | 59191.9122 | 59151.6641 | 7.691 | 1121.5752 | 1121.5752
| 2050 | 0.38455 | 59151.6641 | 59111.4386 | 7.6884 | 1121.9598 | 1121.9598
| 2051 | 0.38442 | 59111.4386 | 59071.2359 | 7.6858 | 1122.3442 | 1122.3442
| 2052 | 0.38429 | 59071.2359 | 59031.056 | 7.6832 | 1122.7285 | 1122.7285
| 2053 | 0.38416 | 59031.056 | 58990.8987 | 7.6806 | 1123.1126 | 1123.1126
| 2054 | 0.38403 | 58990.8987 | 58950.7641 | 7.6779 | 1123.4966 | 1123.4966
| 2055 | 0.3839 | 58950.7641 | 58910.6521 | 7.6753 | 1123.8805 | 1123.8805
| 2056 | 0.38377 | 58910.6521 | 58870.5628 | 7.6727 | 1124.2643 | 1124.2643
| 2057 | 0.38364 | 58870.5628 | 58830.4962 | 7.6701 | 1124.6479 | 1124.6479
| 2058 | 0.38351 | 58830.4962 | 58790.4522 | 7.6675 | 1125.0315 | 1125.0315
| 2059 | 0.38337 | 58790.4522 | 58750.4308 | 7.6649 | 1125.4148 | 1125.4148
| 2060 | 0.38324 | 58750.4308 | 58710.432 | 7.6623 | 1125.7981 | 1125.7981
| 2061 | 0.38311 | 58710.432 | 58670.4557 | 7.6597 | 1126.1812 | 1126.1812
| 2062 | 0.38298 | 58670.4557 | 58630.5021 | 7.6571 | 1126.5642 | 1126.5642
| 2063 | 0.38285 | 58630.5021 | 58590.571 | 7.6544 | 1126.947 | 1126.947
| 2064 | 0.38272 | 58590.571 | 58550.6624 | 7.6518 | 1127.3297 | 1127.3297
| 2065 | 0.38259 | 58550.6624 | 58510.7764 | 7.6492 | 1127.7123 | 1127.7123
| 2066 | 0.38246 | 58510.7764 | 58470.9128 | 7.6466 | 1128.0948 | 1128.0948
| 2067 | 0.38233 | 58470.9128 | 58431.0718 | 7.644 | 1128.4771 | 1128.4771
| 2068 | 0.3822 | 58431.0718 | 58391.2533 | 7.6414 | 1128.8593 | 1128.8593
| 2069 | 0.38207 | 58391.2533 | 58351.4572 | 7.6388 | 1129.2414 | 1129.2414
| 2070 | 0.38194 | 58351.4572 | 58311.6836 | 7.6362 | 1129.6233 | 1129.6233
| 2071 | 0.38181 | 58311.6836 | 58271.9324 | 7.6336 | 1130.0052 | 1130.0052
| 2072 | 0.38168 | 58271.9324 | 58232.2037 | 7.631 | 1130.3868 | 1130.3868
| 2073 | 0.38155 | 58232.2037 | 58192.4973 | 7.6284 | 1130.7684 | 1130.7684
| 2074 | 0.38142 | 58192.4973 | 58152.8134 | 7.6258 | 1131.1498 | 1131.1498
| 2075 | 0.38129 | 58152.8134 | 58113.1518 | 7.6232 | 1131.5311 | 1131.5311
| 2076 | 0.38116 | 58113.1518 | 58073.5127 | 7.6206 | 1131.9123 | 1131.9123
| 2077 | 0.38103 | 58073.5127 | 58033.8958 | 7.618 | 1132.2933 | 1132.2933
| 2078 | 0.3809 | 58033.8958 | 57994.3014 | 7.6154 | 1132.6742 | 1132.6742
| 2079 | 0.38077 | 57994.3014 | 57954.7292 | 7.6128 | 1133.055 | 1133.055
| 2080 | 0.38064 | 57954.7292 | 57915.1794 | 7.6102 | 1133.4356 | 1133.4356
| 2081 | 0.38051 | 57915.1794 | 57875.6518 | 7.6076 | 1133.8161 | 1133.8161
| 2082 | 0.38038 | 57875.6518 | 57836.1466 | 7.605 | 1134.1965 | 1134.1965
| 2083 | 0.38025 | 57836.1466 | 57796.6636 | 7.6024 | 1134.5767 | 1134.5767
| 2084 | 0.38012 | 57796.6636 | 57757.2029 | 7.5998 | 1134.9569 | 1134.9569
| 2085 | 0.37999 | 57757.2029 | 57717.7644 | 7.5972 | 1135.3368 | 1135.3368
| 2086 | 0.37986 | 57717.7644 | 57678.3482 | 7.5946 | 1135.7167 | 1135.7167
| 2087 | 0.37973 | 57678.3482 | 57638.9542 | 7.592 | 1136.0964 | 1136.0964
| 2088 | 0.3796 | 57638.9542 | 57599.5823 | 7.5894 | 1136.476 | 1136.476
| 2089 | 0.37947 | 57599.5823 | 57560.2327 | 7.5868 | 1136.8555 | 1136.8555
| 2090 | 0.37934 | 57560.2327 | 57520.9053 | 7.5843 | 1137.2349 | 1137.2349
| 2091 | 0.37921 | 57520.9053 | 57481.6 | 7.5817 | 1137.6141 | 1137.6141
| 2092 | 0.37908 | 57481.6 | 57442.3168 | 7.5791 | 1137.9931 | 1137.9931
| 2093 | 0.37895 | 57442.3168 | 57403.0558 | 7.5765 | 1138.3721 | 1138.3721
| 2094 | 0.37882 | 57403.0558 | 57363.8169 | 7.5739 | 1138.7509 | 1138.7509
| 2095 | 0.37869 | 57363.8169 | 57324.6001 | 7.5713 | 1139.1296 | 1139.1296
| 2096 | 0.37857 | 57324.6001 | 57285.4054 | 7.5687 | 1139.5082 | 1139.5082
| 2097 | 0.37844 | 57285.4054 | 57246.2328 | 7.5661 | 1139.8866 | 1139.8866
| 2098 | 0.37831 | 57246.2328 | 57207.0823 | 7.5635 | 1140.2649 | 1140.2649
| 2099 | 0.37818 | 57207.0823 | 57167.9538 | 7.5609 | 1140.6431 | 1140.6431
| 2100 | 0.37805 | 57167.9538 | 57128.8473 | 7.5584 | 1141.0212 | 1141.0212
| 2101 | 0.37792 | 57128.8473 | 57089.7629 | 7.5558 | 1141.3991 | 1141.3991
| 2102 | 0.37779 | 57089.7629 | 57050.7005 | 7.5532 | 1141.7769 | 1141.7769
| 2103 | 0.37766 | 57050.7005 | 57011.66 | 7.5506 | 1142.1545 | 1142.1545
| 2104 | 0.37753 | 57011.66 | 56972.6416 | 7.548 | 1142.532 | 1142.532
| 2105 | 0.3774 | 56972.6416 | 56933.6451 | 7.5454 | 1142.9094 | 1142.9094
| 2106 | 0.37727 | 56933.6451 | 56894.6706 | 7.5429 | 1143.2867 | 1143.2867
| 2107 | 0.37714 | 56894.6706 | 56855.718 | 7.5403 | 1143.6639 | 1143.6639
| 2108 | 0.37701 | 56855.718 | 56816.7874 | 7.5377 | 1144.0409 | 1144.0409
| 2109 | 0.37688 | 56816.7874 | 56777.8786 | 7.5351 | 1144.4178 | 1144.4178
| 2110 | 0.37676 | 56777.8786 | 56738.9918 | 7.5325 | 1144.7945 | 1144.7945
| 2111 | 0.37663 | 56738.9918 | 56700.1268 | 7.5299 | 1145.1711 | 1145.1711
| 2112 | 0.3765 | 56700.1268 | 56661.2837 | 7.5274 | 1145.5476 | 1145.5476
| 2113 | 0.37637 | 56661.2837 | 56622.4625 | 7.5248 | 1145.924 | 1145.924
| 2114 | 0.37624 | 56622.4625 | 56583.6631 | 7.5222 | 1146.3002 | 1146.3002
| 2115 | 0.37611 | 56583.6631 | 56544.8856 | 7.5196 | 1146.6764 | 1146.6764
| 2116 | 0.37598 | 56544.8856 | 56506.1299 | 7.5171 | 1147.0523 | 1147.0523
| 2117 | 0.37585 | 56506.1299 | 56467.396 | 7.5145 | 1147.4282 | 1147.4282
| 2118 | 0.37572 | 56467.396 | 56428.6838 | 7.5119 | 1147.8039 | 1147.8039
| 2119 | 0.3756 | 56428.6838 | 56389.9935 | 7.5093 | 1148.1795 | 1148.1795
| 2120 | 0.37547 | 56389.9935 | 56351.3249 | 7.5068 | 1148.555 | 1148.555
| 2121 | 0.37534 | 56351.3249 | 56312.6781 | 7.5042 | 1148.9303 | 1148.9303
| 2122 | 0.37521 | 56312.6781 | 56274.053 | 7.5016 | 1149.3055 | 1149.3055
| 2123 | 0.37508 | 56274.053 | 56235.4496 | 7.499 | 1149.6806 | 1149.6806
| 2124 | 0.37495 | 56235.4496 | 56196.8679 | 7.4965 | 1150.0556 | 1150.0556
| 2125 | 0.37482 | 56196.8679 | 56158.308 | 7.4939 | 1150.4304 | 1150.4304
| 2126 | 0.37469 | 56158.308 | 56119.7697 | 7.4913 | 1150.8051 | 1150.8051
| 2127 | 0.37457 | 56119.7697 | 56081.2531 | 7.4887 | 1151.1796 | 1151.1796
| 2128 | 0.37444 | 56081.2531 | 56042.7581 | 7.4862 | 1151.5541 | 1151.5541
| 2129 | 0.37431 | 56042.7581 | 56004.2848 | 7.4836 | 1151.9284 | 1151.9284
| 2130 | 0.37418 | 56004.2848 | 55965.8331 | 7.481 | 1152.3026 | 1152.3026
| 2131 | 0.37405 | 55965.8331 | 55927.4031 | 7.4785 | 1152.6766 | 1152.6766
| 2132 | 0.37392 | 55927.4031 | 55888.9946 | 7.4759 | 1153.0505 | 1153.0505
| 2133 | 0.37379 | 55888.9946 | 55850.6077 | 7.4733 | 1153.4243 | 1153.4243
| 2134 | 0.37367 | 55850.6077 | 55812.2425 | 7.4708 | 1153.798 | 1153.798
| 2135 | 0.37354 | 55812.2425 | 55773.8987 | 7.4682 | 1154.1715 | 1154.1715
| 2136 | 0.37341 | 55773.8987 | 55735.5765 | 7.4656 | 1154.5449 | 1154.5449
| 2137 | 0.37328 | 55735.5765 | 55697.2759 | 7.4631 | 1154.9182 | 1154.9182
| 2138 | 0.37315 | 55697.2759 | 55658.9968 | 7.4605 | 1155.2914 | 1155.2914
| 2139 | 0.37302 | 55658.9968 | 55620.7392 | 7.4579 | 1155.6644 | 1155.6644
| 2140 | 0.3729 | 55620.7392 | 55582.503 | 7.4554 | 1156.0373 | 1156.0373
| 2141 | 0.37277 | 55582.503 | 55544.2884 | 7.4528 | 1156.4101 | 1156.4101
| 2142 | 0.37264 | 55544.2884 | 55506.0952 | 7.4502 | 1156.7827 | 1156.7827
| 2143 | 0.37251 | 55506.0952 | 55467.9235 | 7.4477 | 1157.1552 | 1157.1552
| 2144 | 0.37238 | 55467.9235 | 55429.7733 | 7.4451 | 1157.5276 | 1157.5276
| 2145 | 0.37226 | 55429.7733 | 55391.6444 | 7.4426 | 1157.8999 | 1157.8999
| 2146 | 0.37213 | 55391.6444 | 55353.537 | 7.44 | 1158.272 | 1158.272
| 2147 | 0.372 | 55353.537 | 55315.451 | 7.4374 | 1158.644 | 1158.644
| 2148 | 0.37187 | 55315.451 | 55277.3864 | 7.4349 | 1159.0159 | 1159.0159
| 2149 | 0.37174 | 55277.3864 | 55239.3431 | 7.4323 | 1159.3876 | 1159.3876
| 2150 | 0.37162 | 55239.3431 | 55201.3212 | 7.4298 | 1159.7592 | 1159.7592
| 2151 | 0.37149 | 55201.3212 | 55163.3207 | 7.4272 | 1160.1307 | 1160.1307
| 2152 | 0.37136 | 55163.3207 | 55125.3415 | 7.4246 | 1160.5021 | 1160.5021
| 2153 | 0.37123 | 55125.3415 | 55087.3836 | 7.4221 | 1160.8733 | 1160.8733
| 2154 | 0.3711 | 55087.3836 | 55049.4471 | 7.4195 | 1161.2444 | 1161.2444
| 2155 | 0.37098 | 55049.4471 | 55011.5318 | 7.417 | 1161.6154 | 1161.6154
| 2156 | 0.37085 | 55011.5318 | 54973.6378 | 7.4144 | 1161.9862 | 1161.9862
| 2157 | 0.37072 | 54973.6378 | 54935.7651 | 7.4119 | 1162.357 | 1162.357
| 2158 | 0.37059 | 54935.7651 | 54897.9137 | 7.4093 | 1162.7275 | 1162.7275
| 2159 | 0.37047 | 54897.9137 | 54860.0835 | 7.4068 | 1163.098 | 1163.098
| 2160 | 0.37034 | 54860.0835 | 54822.2745 | 7.4042 | 1163.4684 | 1163.4684
| 2161 | 0.37021 | 54822.2745 | 54784.4868 | 7.4017 | 1163.8386 | 1163.8386
| 2162 | 0.37008 | 54784.4868 | 54746.7202 | 7.3991 | 1164.2086 | 1164.2086
| 2163 | 0.36996 | 54746.7202 | 54708.9749 | 7.3966 | 1164.5786 | 1164.5786
| 2164 | 0.36983 | 54708.9749 | 54671.2507 | 7.394 | 1164.9484 | 1164.9484
| 2165 | 0.3697 | 54671.2507 | 54633.5477 | 7.3915 | 1165.3181 | 1165.3181
| 2166 | 0.36957 | 54633.5477 | 54595.8659 | 7.3889 | 1165.6877 | 1165.6877
| 2167 | 0.36945 | 54595.8659 | 54558.2051 | 7.3864 | 1166.0571 | 1166.0571
| 2168 | 0.36932 | 54558.2051 | 54520.5656 | 7.3838 | 1166.4265 | 1166.4265
| 2169 | 0.36919 | 54520.5656 | 54482.9471 | 7.3813 | 1166.7957 | 1166.7957
| 2170 | 0.36906 | 54482.9471 | 54445.3497 | 7.3787 | 1167.1647 | 1167.1647
| 2171 | 0.36894 | 54445.3497 | 54407.7735 | 7.3762 | 1167.5337 | 1167.5337
| 2172 | 0.36881 | 54407.7735 | 54370.2183 | 7.3736 | 1167.9025 | 1167.9025
| 2173 | 0.36868 | 54370.2183 | 54332.6841 | 7.3711 | 1168.2711 | 1168.2711
| 2174 | 0.36855 | 54332.6841 | 54295.1711 | 7.3685 | 1168.6397 | 1168.6397
| 2175 | 0.36843 | 54295.1711 | 54257.679 | 7.366 | 1169.0081 | 1169.0081
| 2176 | 0.3683 | 54257.679 | 54220.208 | 7.3634 | 1169.3764 | 1169.3764
| 2177 | 0.36817 | 54220.208 | 54182.758 | 7.3609 | 1169.7446 | 1169.7446
| 2178 | 0.36804 | 54182.758 | 54145.329 | 7.3584 | 1170.1126 | 1170.1126
| 2179 | 0.36792 | 54145.329 | 54107.921 | 7.3558 | 1170.4806 | 1170.4806
| 2180 | 0.36779 | 54107.921 | 54070.5339 | 7.3533 | 1170.8483 | 1170.8483
| 2181 | 0.36766 | 54070.5339 | 54033.1678 | 7.3507 | 1171.216 | 1171.216
| 2182 | 0.36754 | 54033.1678 | 53995.8227 | 7.3482 | 1171.5835 | 1171.5835
| 2183 | 0.36741 | 53995.8227 | 53958.4985 | 7.3456 | 1171.951 | 1171.951
| 2184 | 0.36728 | 53958.4985 | 53921.1952 | 7.3431 | 1172.3182 | 1172.3182
| 2185 | 0.36716 | 53921.1952 | 53883.9128 | 7.3406 | 1172.6854 | 1172.6854
| 2186 | 0.36703 | 53883.9128 | 53846.6513 | 7.338 | 1173.0524 | 1173.0524
| 2187 | 0.3669 | 53846.6513 | 53809.4107 | 7.3355 | 1173.4193 | 1173.4193
| 2188 | 0.36677 | 53809.4107 | 53772.191 | 7.333 | 1173.7861 | 1173.7861
| 2189 | 0.36665 | 53772.191 | 53734.9921 | 7.3304 | 1174.1527 | 1174.1527
| 2190 | 0.36652 | 53734.9921 | 53697.8141 | 7.3279 | 1174.5193 | 1174.5193
| 2191 | 0.36639 | 53697.8141 | 53660.6569 | 7.3253 | 1174.8857 | 1174.8857
| 2192 | 0.36627 | 53660.6569 | 53623.5205 | 7.3228 | 1175.2519 | 1175.2519
| 2193 | 0.36614 | 53623.5205 | 53586.405 | 7.3203 | 1175.6181 | 1175.6181
| 2194 | 0.36601 | 53586.405 | 53549.3102 | 7.3177 | 1175.9841 | 1175.9841
| 2195 | 0.36589 | 53549.3102 | 53512.2362 | 7.3152 | 1176.35 | 1176.35
| 2196 | 0.36576 | 53512.2362 | 53475.183 | 7.3127 | 1176.7157 | 1176.7157
| 2197 | 0.36563 | 53475.183 | 53438.1505 | 7.3101 | 1177.0814 | 1177.0814
| 2198 | 0.36551 | 53438.1505 | 53401.1388 | 7.3076 | 1177.4469 | 1177.4469
| 2199 | 0.36538 | 53401.1388 | 53364.1478 | 7.3051 | 1177.8122 | 1177.8122
| 2200 | 0.36525 | 53364.1478 | 53327.1775 | 7.3025 | 1178.1775 | 1178.1775
| 2201 | 0.36513 | 53327.1775 | 53290.228 | 7.3 | 1178.5426 | 1178.5426
| 2202 | 0.365 | 53290.228 | 53253.2991 | 7.2975 | 1178.9076 | 1178.9076
| 2203 | 0.36487 | 53253.2991 | 53216.3909 | 7.295 | 1179.2725 | 1179.2725
| 2204 | 0.36475 | 53216.3909 | 53179.5034 | 7.2924 | 1179.6373 | 1179.6373
| 2205 | 0.36462 | 53179.5034 | 53142.6365 | 7.2899 | 1180.0019 | 1180.0019
| 2206 | 0.36449 | 53142.6365 | 53105.7903 | 7.2874 | 1180.3664 | 1180.3664
| 2207 | 0.36437 | 53105.7903 | 53068.9647 | 7.2848 | 1180.7307 | 1180.7307
| 2208 | 0.36424 | 53068.9647 | 53032.1597 | 7.2823 | 1181.095 | 1181.095
| 2209 | 0.36412 | 53032.1597 | 52995.3753 | 7.2798 | 1181.4591 | 1181.4591
| 2210 | 0.36399 | 52995.3753 | 52958.6115 | 7.2773 | 1181.8231 | 1181.8231
| 2211 | 0.36386 | 52958.6115 | 52921.8683 | 7.2747 | 1182.1869 | 1182.1869
| 2212 | 0.36374 | 52921.8683 | 52885.1457 | 7.2722 | 1182.5507 | 1182.5507
| 2213 | 0.36361 | 52885.1457 | 52848.4436 | 7.2697 | 1182.9143 | 1182.9143
| 2214 | 0.36348 | 52848.4436 | 52811.7621 | 7.2672 | 1183.2778 | 1183.2778
| 2215 | 0.36336 | 52811.7621 | 52775.101 | 7.2646 | 1183.6411 | 1183.6411
| 2216 | 0.36323 | 52775.101 | 52738.4605 | 7.2621 | 1184.0044 | 1184.0044
| 2217 | 0.36311 | 52738.4605 | 52701.8406 | 7.2596 | 1184.3675 | 1184.3675
| 2218 | 0.36298 | 52701.8406 | 52665.2411 | 7.2571 | 1184.7305 | 1184.7305
| 2219 | 0.36285 | 52665.2411 | 52628.662 | 7.2546 | 1185.0933 | 1185.0933
| 2220 | 0.36273 | 52628.662 | 52592.1035 | 7.252 | 1185.456 | 1185.456
| 2221 | 0.3626 | 52592.1035 | 52555.5654 | 7.2495 | 1185.8186 | 1185.8186
| 2222 | 0.36248 | 52555.5654 | 52519.0477 | 7.247 | 1186.1811 | 1186.1811
| 2223 | 0.36235 | 52519.0477 | 52482.5505 | 7.2445 | 1186.5435 | 1186.5435
| 2224 | 0.36222 | 52482.5505 | 52446.0737 | 7.242 | 1186.9057 | 1186.9057
| 2225 | 0.3621 | 52446.0737 | 52409.6173 | 7.2394 | 1187.2678 | 1187.2678
| 2226 | 0.36197 | 52409.6173 | 52373.1813 | 7.2369 | 1187.6298 | 1187.6298
| 2227 | 0.36185 | 52373.1813 | 52336.7657 | 7.2344 | 1187.9916 | 1187.9916
| 2228 | 0.36172 | 52336.7657 | 52300.3704 | 7.2319 | 1188.3533 | 1188.3533
| 2229 | 0.36159 | 52300.3704 | 52263.9955 | 7.2294 | 1188.7149 | 1188.7149
| 2230 | 0.36147 | 52263.9955 | 52227.6409 | 7.2269 | 1189.0764 | 1189.0764
| 2231 | 0.36134 | 52227.6409 | 52191.3067 | 7.2244 | 1189.4377 | 1189.4377
| 2232 | 0.36122 | 52191.3067 | 52154.9928 | 7.2218 | 1189.799 | 1189.799
| 2233 | 0.36109 | 52154.9928 | 52118.6992 | 7.2193 | 1190.16 | 1190.16
| 2234 | 0.36097 | 52118.6992 | 52082.4259 | 7.2168 | 1190.521 | 1190.521
| 2235 | 0.36084 | 52082.4259 | 52046.1728 | 7.2143 | 1190.8819 | 1190.8819
| 2236 | 0.36072 | 52046.1728 | 52009.9401 | 7.2118 | 1191.2426 | 1191.2426
| 2237 | 0.36059 | 52009.9401 | 51973.7276 | 7.2093 | 1191.6032 | 1191.6032
| 2238 | 0.36046 | 51973.7276 | 51937.5353 | 7.2068 | 1191.9636 | 1191.9636
| 2239 | 0.36034 | 51937.5353 | 51901.3633 | 7.2043 | 1192.324 | 1192.324
| 2240 | 0.36021 | 51901.3633 | 51865.2115 | 7.2018 | 1192.6842 | 1192.6842
| 2241 | 0.36009 | 51865.2115 | 51829.0799 | 7.1992 | 1193.0443 | 1193.0443
| 2242 | 0.35996 | 51829.0799 | 51792.9685 | 7.1967 | 1193.4042 | 1193.4042
| 2243 | 0.35984 | 51792.9685 | 51756.8773 | 7.1942 | 1193.7641 | 1193.7641
| 2244 | 0.35971 | 51756.8773 | 51720.8062 | 7.1917 | 1194.1238 | 1194.1238
| 2245 | 0.35959 | 51720.8062 | 51684.7553 | 7.1892 | 1194.4834 | 1194.4834
| 2246 | 0.35946 | 51684.7553 | 51648.7246 | 7.1867 | 1194.8428 | 1194.8428
| 2247 | 0.35934 | 51648.7246 | 51612.714 | 7.1842 | 1195.2022 | 1195.2022
| 2248 | 0.35921 | 51612.714 | 51576.7235 | 7.1817 | 1195.5614 | 1195.5614
| 2249 | 0.35908 | 51576.7235 | 51540.7531 | 7.1792 | 1195.9204 | 1195.9204
| 2250 | 0.35896 | 51540.7531 | 51504.8029 | 7.1767 | 1196.2794 | 1196.2794
| 2251 | 0.35883 | 51504.8029 | 51468.8727 | 7.1742 | 1196.6382 | 1196.6382
| 2252 | 0.35871 | 51468.8727 | 51432.9626 | 7.1717 | 1196.997 | 1196.997
| 2253 | 0.35858 | 51432.9626 | 51397.0725 | 7.1692 | 1197.3555 | 1197.3555
| 2254 | 0.35846 | 51397.0725 | 51361.2025 | 7.1667 | 1197.714 | 1197.714
| 2255 | 0.35833 | 51361.2025 | 51325.3526 | 7.1642 | 1198.0723 | 1198.0723
| 2256 | 0.35821 | 51325.3526 | 51289.5227 | 7.1617 | 1198.4305 | 1198.4305
| 2257 | 0.35808 | 51289.5227 | 51253.7127 | 7.1592 | 1198.7886 | 1198.7886
| 2258 | 0.35796 | 51253.7127 | 51217.9228 | 7.1567 | 1199.1466 | 1199.1466
| 2259 | 0.35783 | 51217.9228 | 51182.1529 | 7.1542 | 1199.5044 | 1199.5044
| 2260 | 0.35771 | 51182.1529 | 51146.403 | 7.1517 | 1199.8621 | 1199.8621
| 2261 | 0.35758 | 51146.403 | 51110.673 | 7.1492 | 1200.2197 | 1200.2197
| 2262 | 0.35746 | 51110.673 | 51074.9629 | 7.1467 | 1200.5772 | 1200.5772
| 2263 | 0.35733 | 51074.9629 | 51039.2729 | 7.1442 | 1200.9345 | 1200.9345
| 2264 | 0.35721 | 51039.2729 | 51003.6027 | 7.1417 | 1201.2917 | 1201.2917
| 2265 | 0.35708 | 51003.6027 | 50967.9525 | 7.1392 | 1201.6488 | 1201.6488
| 2266 | 0.35696 | 50967.9525 | 50932.3221 | 7.1367 | 1202.0057 | 1202.0057
| 2267 | 0.35683 | 50932.3221 | 50896.7117 | 7.1342 | 1202.3626 | 1202.3626
| 2268 | 0.35671 | 50896.7117 | 50861.1211 | 7.1317 | 1202.7193 | 1202.7193
| 2269 | 0.35658 | 50861.1211 | 50825.5505 | 7.1292 | 1203.0759 | 1203.0759
| 2270 | 0.35646 | 50825.5505 | 50789.9996 | 7.1267 | 1203.4323 | 1203.4323
| 2271 | 0.35634 | 50789.9996 | 50754.4687 | 7.1242 | 1203.7887 | 1203.7887
| 2272 | 0.35621 | 50754.4687 | 50718.9575 | 7.1217 | 1204.1449 | 1204.1449
| 2273 | 0.35609 | 50718.9575 | 50683.4662 | 7.1192 | 1204.501 | 1204.501
| 2274 | 0.35596 | 50683.4662 | 50647.9947 | 7.1167 | 1204.8569 | 1204.8569
| 2275 | 0.35584 | 50647.9947 | 50612.543 | 7.1142 | 1205.2128 | 1205.2128
| 2276 | 0.35571 | 50612.543 | 50577.111 | 7.1118 | 1205.5685 | 1205.5685
| 2277 | 0.35559 | 50577.111 | 50541.6989 | 7.1093 | 1205.9241 | 1205.9241
| 2278 | 0.35546 | 50541.6989 | 50506.3065 | 7.1068 | 1206.2795 | 1206.2795
| 2279 | 0.35534 | 50506.3065 | 50470.9339 | 7.1043 | 1206.6349 | 1206.6349
| 2280 | 0.35521 | 50470.9339 | 50435.581 | 7.1018 | 1206.9901 | 1206.9901
| 2281 | 0.35509 | 50435.581 | 50400.2478 | 7.0993 | 1207.3452 | 1207.3452
| 2282 | 0.35497 | 50400.2478 | 50364.9343 | 7.0968 | 1207.7001 | 1207.7001
| 2283 | 0.35484 | 50364.9343 | 50329.6406 | 7.0943 | 1208.055 | 1208.055
| 2284 | 0.35472 | 50329.6406 | 50294.3665 | 7.0919 | 1208.4097 | 1208.4097
| 2285 | 0.35459 | 50294.3665 | 50259.1121 | 7.0894 | 1208.7643 | 1208.7643
| 2286 | 0.35447 | 50259.1121 | 50223.8774 | 7.0869 | 1209.1188 | 1209.1188
| 2287 | 0.35434 | 50223.8774 | 50188.6624 | 7.0844 | 1209.4731 | 1209.4731
| 2288 | 0.35422 | 50188.6624 | 50153.467 | 7.0819 | 1209.8273 | 1209.8273
| 2289 | 0.3541 | 50153.467 | 50118.2912 | 7.0794 | 1210.1814 | 1210.1814
| 2290 | 0.35397 | 50118.2912 | 50083.135 | 7.0769 | 1210.5354 | 1210.5354
| 2291 | 0.35385 | 50083.135 | 50047.9985 | 7.0745 | 1210.8892 | 1210.8892
| 2292 | 0.35372 | 50047.9985 | 50012.8816 | 7.072 | 1211.243 | 1211.243
| 2293 | 0.3536 | 50012.8816 | 49977.7842 | 7.0695 | 1211.5966 | 1211.5966
| 2294 | 0.35347 | 49977.7842 | 49942.7064 | 7.067 | 1211.95 | 1211.95
| 2295 | 0.35335 | 49942.7064 | 49907.6482 | 7.0645 | 1212.3034 | 1212.3034
| 2296 | 0.35323 | 49907.6482 | 49872.6095 | 7.0621 | 1212.6566 | 1212.6566
| 2297 | 0.3531 | 49872.6095 | 49837.5904 | 7.0596 | 1213.0097 | 1213.0097
| 2298 | 0.35298 | 49837.5904 | 49802.5908 | 7.0571 | 1213.3627 | 1213.3627
| 2299 | 0.35285 | 49802.5908 | 49767.6107 | 7.0546 | 1213.7155 | 1213.7155
| 2300 | 0.35273 | 49767.6107 | 49732.6501 | 7.0521 | 1214.0683 | 1214.0683
| 2301 | 0.35261 | 49732.6501 | 49697.709 | 7.0497 | 1214.4209 | 1214.4209
| 2302 | 0.35248 | 49697.709 | 49662.7874 | 7.0472 | 1214.7734 | 1214.7734
| 2303 | 0.35236 | 49662.7874 | 49627.8853 | 7.0447 | 1215.1257 | 1215.1257
| 2304 | 0.35224 | 49627.8853 | 49593.0026 | 7.0422 | 1215.478 | 1215.478
| 2305 | 0.35211 | 49593.0026 | 49558.1394 | 7.0398 | 1215.8301 | 1215.8301
| 2306 | 0.35199 | 49558.1394 | 49523.2956 | 7.0373 | 1216.1821 | 1216.1821
| 2307 | 0.35186 | 49523.2956 | 49488.4712 | 7.0348 | 1216.5339 | 1216.5339
| 2308 | 0.35174 | 49488.4712 | 49453.6663 | 7.0323 | 1216.8857 | 1216.8857
| 2309 | 0.35162 | 49453.6663 | 49418.8807 | 7.0299 | 1217.2373 | 1217.2373
| 2310 | 0.35149 | 49418.8807 | 49384.1145 | 7.0274 | 1217.5888 | 1217.5888
| 2311 | 0.35137 | 49384.1145 | 49349.3677 | 7.0249 | 1217.9401 | 1217.9401
| 2312 | 0.35125 | 49349.3677 | 49314.6403 | 7.0224 | 1218.2914 | 1218.2914
| 2313 | 0.35112 | 49314.6403 | 49279.9322 | 7.02 | 1218.6425 | 1218.6425
| 2314 | 0.351 | 49279.9322 | 49245.2435 | 7.0175 | 1218.9935 | 1218.9935
| 2315 | 0.35087 | 49245.2435 | 49210.5741 | 7.015 | 1219.3444 | 1219.3444
| 2316 | 0.35075 | 49210.5741 | 49175.924 | 7.0126 | 1219.6951 | 1219.6951
| 2317 | 0.35063 | 49175.924 | 49141.2933 | 7.0101 | 1220.0458 | 1220.0458
| 2318 | 0.3505 | 49141.2933 | 49106.6818 | 7.0076 | 1220.3963 | 1220.3963
| 2319 | 0.35038 | 49106.6818 | 49072.0896 | 7.0051 | 1220.7467 | 1220.7467
| 2320 | 0.35026 | 49072.0896 | 49037.5167 | 7.0027 | 1221.0969 | 1221.0969
| 2321 | 0.35013 | 49037.5167 | 49002.963 | 7.0002 | 1221.447 | 1221.447
| 2322 | 0.35001 | 49002.963 | 48968.4286 | 6.9977 | 1221.7971 | 1221.7971
| 2323 | 0.34989 | 48968.4286 | 48933.9135 | 6.9953 | 1222.1469 | 1222.1469
| 2324 | 0.34976 | 48933.9135 | 48899.4175 | 6.9928 | 1222.4967 | 1222.4967
| 2325 | 0.34964 | 48899.4175 | 48864.9408 | 6.9903 | 1222.8463 | 1222.8463
| 2326 | 0.34952 | 48864.9408 | 48830.4833 | 6.9879 | 1223.1959 | 1223.1959
| 2327 | 0.34939 | 48830.4833 | 48796.045 | 6.9854 | 1223.5453 | 1223.5453
| 2328 | 0.34927 | 48796.045 | 48761.6259 | 6.983 | 1223.8945 | 1223.8945
| 2329 | 0.34915 | 48761.6259 | 48727.2259 | 6.9805 | 1224.2437 | 1224.2437
| 2330 | 0.34902 | 48727.2259 | 48692.8451 | 6.978 | 1224.5927 | 1224.5927
| 2331 | 0.3489 | 48692.8451 | 48658.4834 | 6.9756 | 1224.9416 | 1224.9416
| 2332 | 0.34878 | 48658.4834 | 48624.1409 | 6.9731 | 1225.2904 | 1225.2904
| 2333 | 0.34866 | 48624.1409 | 48589.8175 | 6.9706 | 1225.639 | 1225.639
| 2334 | 0.34853 | 48589.8175 | 48555.5133 | 6.9682 | 1225.9876 | 1225.9876
| 2335 | 0.34841 | 48555.5133 | 48521.2281 | 6.9657 | 1226.336 | 1226.336
| 2336 | 0.34829 | 48521.2281 | 48486.962 | 6.9633 | 1226.6843 | 1226.6843
| 2337 | 0.34816 | 48486.962 | 48452.715 | 6.9608 | 1227.0324 | 1227.0324
| 2338 | 0.34804 | 48452.715 | 48418.4871 | 6.9583 | 1227.3805 | 1227.3805
| 2339 | 0.34792 | 48418.4871 | 48384.2782 | 6.9559 | 1227.7284 | 1227.7284
| 2340 | 0.34779 | 48384.2782 | 48350.0884 | 6.9534 | 1228.0762 | 1228.0762
| 2341 | 0.34767 | 48350.0884 | 48315.9176 | 6.951 | 1228.4238 | 1228.4238
| 2342 | 0.34755 | 48315.9176 | 48281.7658 | 6.9485 | 1228.7714 | 1228.7714
| 2343 | 0.34743 | 48281.7658 | 48247.6331 | 6.9461 | 1229.1188 | 1229.1188
| 2344 | 0.3473 | 48247.6331 | 48213.5193 | 6.9436 | 1229.4661 | 1229.4661
| 2345 | 0.34718 | 48213.5193 | 48179.4246 | 6.9411 | 1229.8133 | 1229.8133
| 2346 | 0.34706 | 48179.4246 | 48145.3488 | 6.9387 | 1230.1604 | 1230.1604
| 2347 | 0.34693 | 48145.3488 | 48111.292 | 6.9362 | 1230.5073 | 1230.5073
| 2348 | 0.34681 | 48111.292 | 48077.2541 | 6.9338 | 1230.8541 | 1230.8541
| 2349 | 0.34669 | 48077.2541 | 48043.2352 | 6.9313 | 1231.2008 | 1231.2008
| 2350 | 0.34657 | 48043.2352 | 48009.2352 | 6.9289 | 1231.5474 | 1231.5474
| 2351 | 0.34644 | 48009.2352 | 47975.2542 | 6.9264 | 1231.8938 | 1231.8938
| 2352 | 0.34632 | 47975.2542 | 47941.2921 | 6.924 | 1232.2401 | 1232.2401
| 2353 | 0.3462 | 47941.2921 | 47907.3488 | 6.9215 | 1232.5863 | 1232.5863
| 2354 | 0.34608 | 47907.3488 | 47873.4245 | 6.9191 | 1232.9324 | 1232.9324
| 2355 | 0.34595 | 47873.4245 | 47839.519 | 6.9166 | 1233.2784 | 1233.2784
| 2356 | 0.34583 | 47839.519 | 47805.6324 | 6.9142 | 1233.6242 | 1233.6242
| 2357 | 0.34571 | 47805.6324 | 47771.7647 | 6.9117 | 1233.9699 | 1233.9699
| 2358 | 0.34559 | 47771.7647 | 47737.9158 | 6.9093 | 1234.3155 | 1234.3155
| 2359 | 0.34546 | 47737.9158 | 47704.0857 | 6.9068 | 1234.6609 | 1234.6609
| 2360 | 0.34534 | 47704.0857 | 47670.2745 | 6.9044 | 1235.0063 | 1235.0063
| 2361 | 0.34522 | 47670.2745 | 47636.4821 | 6.9019 | 1235.3515 | 1235.3515
| 2362 | 0.3451 | 47636.4821 | 47602.7084 | 6.8995 | 1235.6966 | 1235.6966
| 2363 | 0.34497 | 47602.7084 | 47568.9536 | 6.897 | 1236.0416 | 1236.0416
| 2364 | 0.34485 | 47568.9536 | 47535.2176 | 6.8946 | 1236.3864 | 1236.3864
| 2365 | 0.34473 | 47535.2176 | 47501.5003 | 6.8921 | 1236.7311 | 1236.7311
| 2366 | 0.34461 | 47501.5003 | 47467.8017 | 6.8897 | 1237.0758 | 1237.0758
| 2367 | 0.34448 | 47467.8017 | 47434.122 | 6.8872 | 1237.4202 | 1237.4202
| 2368 | 0.34436 | 47434.122 | 47400.4609 | 6.8848 | 1237.7646 | 1237.7646
| 2369 | 0.34424 | 47400.4609 | 47366.8186 | 6.8824 | 1238.1088 | 1238.1088
| 2370 | 0.34412 | 47366.8186 | 47333.195 | 6.8799 | 1238.453 | 1238.453
| 2371 | 0.344 | 47333.195 | 47299.5901 | 6.8775 | 1238.797 | 1238.797
| 2372 | 0.34387 | 47299.5901 | 47266.0039 | 6.875 | 1239.1408 | 1239.1408
| 2373 | 0.34375 | 47266.0039 | 47232.4363 | 6.8726 | 1239.4846 | 1239.4846
| 2374 | 0.34363 | 47232.4363 | 47198.8875 | 6.8701 | 1239.8282 | 1239.8282
| 2375 | 0.34351 | 47198.8875 | 47165.3573 | 6.8677 | 1240.1717 | 1240.1717
| 2376 | 0.34339 | 47165.3573 | 47131.8457 | 6.8653 | 1240.5151 | 1240.5151
| 2377 | 0.34326 | 47131.8457 | 47098.3528 | 6.8628 | 1240.8584 | 1240.8584
| 2378 | 0.34314 | 47098.3528 | 47064.8785 | 6.8604 | 1241.2015 | 1241.2015
| 2379 | 0.34302 | 47064.8785 | 47031.4228 | 6.8579 | 1241.5445 | 1241.5445
| 2380 | 0.3429 | 47031.4228 | 46997.9858 | 6.8555 | 1241.8874 | 1241.8874
| 2381 | 0.34278 | 46997.9858 | 46964.5673 | 6.8531 | 1242.2302 | 1242.2302
| 2382 | 0.34265 | 46964.5673 | 46931.1674 | 6.8506 | 1242.5728 | 1242.5728
| 2383 | 0.34253 | 46931.1674 | 46897.786 | 6.8482 | 1242.9154 | 1242.9154
| 2384 | 0.34241 | 46897.786 | 46864.4233 | 6.8458 | 1243.2578 | 1243.2578
| 2385 | 0.34229 | 46864.4233 | 46831.0791 | 6.8433 | 1243.6001 | 1243.6001
| 2386 | 0.34217 | 46831.0791 | 46797.7534 | 6.8409 | 1243.9422 | 1243.9422
| 2387 | 0.34204 | 46797.7534 | 46764.4462 | 6.8385 | 1244.2843 | 1244.2843
| 2388 | 0.34192 | 46764.4462 | 46731.1576 | 6.836 | 1244.6262 | 1244.6262
| 2389 | 0.3418 | 46731.1576 | 46697.8875 | 6.8336 | 1244.968 | 1244.968
| 2390 | 0.34168 | 46697.8875 | 46664.6358 | 6.8312 | 1245.3097 | 1245.3097
| 2391 | 0.34156 | 46664.6358 | 46631.4027 | 6.8287 | 1245.6512 | 1245.6512
| 2392 | 0.34144 | 46631.4027 | 46598.188 | 6.8263 | 1245.9927 | 1245.9927
| 2393 | 0.34131 | 46598.188 | 46564.9918 | 6.8239 | 1246.334 | 1246.334
| 2394 | 0.34119 | 46564.9918 | 46531.814 | 6.8214 | 1246.6752 | 1246.6752
| 2395 | 0.34107 | 46531.814 | 46498.6547 | 6.819 | 1247.0163 | 1247.0163
| 2396 | 0.34095 | 46498.6547 | 46465.5138 | 6.8166 | 1247.3572 | 1247.3572
| 2397 | 0.34083 | 46465.5138 | 46432.3914 | 6.8141 | 1247.698 | 1247.698
| 2398 | 0.34071 | 46432.3914 | 46399.2873 | 6.8117 | 1248.0387 | 1248.0387
| 2399 | 0.34059 | 46399.2873 | 46366.2017 | 6.8093 | 1248.3793 | 1248.3793
| 2400 | 0.34046 | 46366.2017 | 46333.1344 | 6.8068 | 1248.7198 | 1248.7198
| 2401 | 0.34034 | 46333.1344 | 46300.0855 | 6.8044 | 1249.0601 | 1249.0601
| 2402 | 0.34022 | 46300.0855 | 46267.055 | 6.802 | 1249.4004 | 1249.4004
| 2403 | 0.3401 | 46267.055 | 46234.0428 | 6.7996 | 1249.7405 | 1249.7405
| 2404 | 0.33998 | 46234.0428 | 46201.049 | 6.7971 | 1250.0804 | 1250.0804
| 2405 | 0.33986 | 46201.049 | 46168.0735 | 6.7947 | 1250.4203 | 1250.4203
| 2406 | 0.33974 | 46168.0735 | 46135.1163 | 6.7923 | 1250.76 | 1250.76
| 2407 | 0.33961 | 46135.1163 | 46102.1775 | 6.7899 | 1251.0996 | 1251.0996
| 2408 | 0.33949 | 46102.1775 | 46069.2569 | 6.7874 | 1251.4391 | 1251.4391
| 2409 | 0.33937 | 46069.2569 | 46036.3546 | 6.785 | 1251.7785 | 1251.7785
| 2410 | 0.33925 | 46036.3546 | 46003.4707 | 6.7826 | 1252.1178 | 1252.1178
| 2411 | 0.33913 | 46003.4707 | 45970.605 | 6.7802 | 1252.4569 | 1252.4569
| 2412 | 0.33901 | 45970.605 | 45937.7575 | 6.7777 | 1252.7959 | 1252.7959
| 2413 | 0.33889 | 45937.7575 | 45904.9283 | 6.7753 | 1253.1348 | 1253.1348
| 2414 | 0.33877 | 45904.9283 | 45872.1173 | 6.7729 | 1253.4735 | 1253.4735
| 2415 | 0.33864 | 45872.1173 | 45839.3246 | 6.7705 | 1253.8122 | 1253.8122
| 2416 | 0.33852 | 45839.3246 | 45806.5501 | 6.7681 | 1254.1507 | 1254.1507
| 2417 | 0.3384 | 45806.5501 | 45773.7938 | 6.7656 | 1254.4891 | 1254.4891
| 2418 | 0.33828 | 45773.7938 | 45741.0557 | 6.7632 | 1254.8274 | 1254.8274
| 2419 | 0.33816 | 45741.0557 | 45708.3358 | 6.7608 | 1255.1656 | 1255.1656
| 2420 | 0.33804 | 45708.3358 | 45675.634 | 6.7584 | 1255.5036 | 1255.5036
| 2421 | 0.33792 | 45675.634 | 45642.9504 | 6.756 | 1255.8415 | 1255.8415
| 2422 | 0.3378 | 45642.9504 | 45610.285 | 6.7535 | 1256.1793 | 1256.1793
| 2423 | 0.33768 | 45610.285 | 45577.6377 | 6.7511 | 1256.517 | 1256.517
| 2424 | 0.33756 | 45577.6377 | 45545.0085 | 6.7487 | 1256.8546 | 1256.8546
| 2425 | 0.33744 | 45545.0085 | 45512.3975 | 6.7463 | 1257.192 | 1257.192
| 2426 | 0.33731 | 45512.3975 | 45479.8046 | 6.7439 | 1257.5293 | 1257.5293
| 2427 | 0.33719 | 45479.8046 | 45447.2298 | 6.7415 | 1257.8665 | 1257.8665
| 2428 | 0.33707 | 45447.2298 | 45414.6731 | 6.739 | 1258.2036 | 1258.2036
| 2429 | 0.33695 | 45414.6731 | 45382.1344 | 6.7366 | 1258.5405 | 1258.5405
| 2430 | 0.33683 | 45382.1344 | 45349.6138 | 6.7342 | 1258.8774 | 1258.8774
| 2431 | 0.33671 | 45349.6138 | 45317.1113 | 6.7318 | 1259.2141 | 1259.2141
| 2432 | 0.33659 | 45317.1113 | 45284.6269 | 6.7294 | 1259.5507 | 1259.5507
| 2433 | 0.33647 | 45284.6269 | 45252.1604 | 6.727 | 1259.8871 | 1259.8871
| 2434 | 0.33635 | 45252.1604 | 45219.712 | 6.7246 | 1260.2235 | 1260.2235
| 2435 | 0.33623 | 45219.712 | 45187.2817 | 6.7221 | 1260.5597 | 1260.5597
| 2436 | 0.33611 | 45187.2817 | 45154.8693 | 6.7197 | 1260.8958 | 1260.8958
| 2437 | 0.33599 | 45154.8693 | 45122.4749 | 6.7173 | 1261.2318 | 1261.2318
| 2438 | 0.33587 | 45122.4749 | 45090.0985 | 6.7149 | 1261.5677 | 1261.5677
| 2439 | 0.33575 | 45090.0985 | 45057.7401 | 6.7125 | 1261.9034 | 1261.9034
| 2440 | 0.33563 | 45057.7401 | 45025.3997 | 6.7101 | 1262.239 | 1262.239
| 2441 | 0.3355 | 45025.3997 | 44993.0772 | 6.7077 | 1262.5745 | 1262.5745
| 2442 | 0.33538 | 44993.0772 | 44960.7726 | 6.7053 | 1262.9099 | 1262.9099
| 2443 | 0.33526 | 44960.7726 | 44928.486 | 6.7029 | 1263.2452 | 1263.2452
| 2444 | 0.33514 | 44928.486 | 44896.2173 | 6.7005 | 1263.5803 | 1263.5803
| 2445 | 0.33502 | 44896.2173 | 44863.9666 | 6.6981 | 1263.9153 | 1263.9153
| 2446 | 0.3349 | 44863.9666 | 44831.7337 | 6.6957 | 1264.2503 | 1264.2503
| 2447 | 0.33478 | 44831.7337 | 44799.5187 | 6.6932 | 1264.585 | 1264.585
| 2448 | 0.33466 | 44799.5187 | 44767.3216 | 6.6908 | 1264.9197 | 1264.9197
| 2449 | 0.33454 | 44767.3216 | 44735.1424 | 6.6884 | 1265.2542 | 1265.2542
| 2450 | 0.33442 | 44735.1424 | 44702.9811 | 6.686 | 1265.5887 | 1265.5887
| 2451 | 0.3343 | 44702.9811 | 44670.8376 | 6.6836 | 1265.923 | 1265.923
| 2452 | 0.33418 | 44670.8376 | 44638.7119 | 6.6812 | 1266.2571 | 1266.2571
| 2453 | 0.33406 | 44638.7119 | 44606.6041 | 6.6788 | 1266.5912 | 1266.5912
| 2454 | 0.33394 | 44606.6041 | 44574.5141 | 6.6764 | 1266.9251 | 1266.9251
| 2455 | 0.33382 | 44574.5141 | 44542.4419 | 6.674 | 1267.259 | 1267.259
| 2456 | 0.3337 | 44542.4419 | 44510.3875 | 6.6716 | 1267.5927 | 1267.5927
| 2457 | 0.33358 | 44510.3875 | 44478.3509 | 6.6692 | 1267.9262 | 1267.9262
| 2458 | 0.33346 | 44478.3509 | 44446.3321 | 6.6668 | 1268.2597 | 1268.2597
| 2459 | 0.33334 | 44446.3321 | 44414.331 | 6.6644 | 1268.593 | 1268.593
| 2460 | 0.33322 | 44414.331 | 44382.3478 | 6.662 | 1268.9263 | 1268.9263
| 2461 | 0.3331 | 44382.3478 | 44350.3822 | 6.6596 | 1269.2594 | 1269.2594
| 2462 | 0.33298 | 44350.3822 | 44318.4344 | 6.6572 | 1269.5923 | 1269.5923
| 2463 | 0.33286 | 44318.4344 | 44286.5044 | 6.6548 | 1269.9252 | 1269.9252
| 2464 | 0.33274 | 44286.5044 | 44254.592 | 6.6524 | 1270.258 | 1270.258
| 2465 | 0.33262 | 44254.592 | 44222.6974 | 6.65 | 1270.5906 | 1270.5906
| 2466 | 0.3325 | 44222.6974 | 44190.8204 | 6.6476 | 1270.9231 | 1270.9231
| 2467 | 0.33238 | 44190.8204 | 44158.9612 | 6.6452 | 1271.2555 | 1271.2555
| 2468 | 0.33226 | 44158.9612 | 44127.1196 | 6.6428 | 1271.5877 | 1271.5877
| 2469 | 0.33214 | 44127.1196 | 44095.2957 | 6.6404 | 1271.9199 | 1271.9199
| 2470 | 0.33202 | 44095.2957 | 44063.4895 | 6.638 | 1272.2519 | 1272.2519
| 2471 | 0.3319 | 44063.4895 | 44031.7009 | 6.6356 | 1272.5838 | 1272.5838
| 2472 | 0.33178 | 44031.7009 | 43999.9299 | 6.6332 | 1272.9156 | 1272.9156
| 2473 | 0.33166 | 43999.9299 | 43968.1766 | 6.6309 | 1273.2472 | 1273.2472
| 2474 | 0.33154 | 43968.1766 | 43936.4409 | 6.6285 | 1273.5788 | 1273.5788
| 2475 | 0.33142 | 43936.4409 | 43904.7228 | 6.6261 | 1273.9102 | 1273.9102
| 2476 | 0.3313 | 43904.7228 | 43873.0223 | 6.6237 | 1274.2415 | 1274.2415
| 2477 | 0.33118 | 43873.0223 | 43841.3394 | 6.6213 | 1274.5727 | 1274.5727
| 2478 | 0.33106 | 43841.3394 | 43809.674 | 6.6189 | 1274.9037 | 1274.9037
| 2479 | 0.33094 | 43809.674 | 43778.0263 | 6.6165 | 1275.2347 | 1275.2347
| 2480 | 0.33082 | 43778.0263 | 43746.3961 | 6.6141 | 1275.5655 | 1275.5655
| 2481 | 0.33071 | 43746.3961 | 43714.7834 | 6.6117 | 1275.8962 | 1275.8962
| 2482 | 0.33059 | 43714.7834 | 43683.1883 | 6.6093 | 1276.2268 | 1276.2268
| 2483 | 0.33047 | 43683.1883 | 43651.6107 | 6.6069 | 1276.5573 | 1276.5573
| 2484 | 0.33035 | 43651.6107 | 43620.0506 | 6.6045 | 1276.8876 | 1276.8876
| 2485 | 0.33023 | 43620.0506 | 43588.508 | 6.6022 | 1277.2178 | 1277.2178
| 2486 | 0.33011 | 43588.508 | 43556.983 | 6.5998 | 1277.5479 | 1277.5479
| 2487 | 0.32999 | 43556.983 | 43525.4754 | 6.5974 | 1277.8779 | 1277.8779
| 2488 | 0.32987 | 43525.4754 | 43493.9853 | 6.595 | 1278.2078 | 1278.2078
| 2489 | 0.32975 | 43493.9853 | 43462.5126 | 6.5926 | 1278.5376 | 1278.5376
| 2490 | 0.32963 | 43462.5126 | 43431.0574 | 6.5902 | 1278.8672 | 1278.8672
| 2491 | 0.32951 | 43431.0574 | 43399.6197 | 6.5878 | 1279.1967 | 1279.1967
| 2492 | 0.32939 | 43399.6197 | 43368.1994 | 6.5855 | 1279.5261 | 1279.5261
| 2493 | 0.32927 | 43368.1994 | 43336.7966 | 6.5831 | 1279.8554 | 1279.8554
| 2494 | 0.32915 | 43336.7966 | 43305.4111 | 6.5807 | 1280.1845 | 1280.1845
| 2495 | 0.32903 | 43305.4111 | 43274.0431 | 6.5783 | 1280.5135 | 1280.5135
| 2496 | 0.32892 | 43274.0431 | 43242.6924 | 6.5759 | 1280.8425 | 1280.8425
| 2497 | 0.3288 | 43242.6924 | 43211.3592 | 6.5735 | 1281.1713 | 1281.1713
| 2498 | 0.32868 | 43211.3592 | 43180.0433 | 6.5712 | 1281.4999 | 1281.4999
| 2499 | 0.32856 | 43180.0433 | 43148.7448 | 6.5688 | 1281.8285 | 1281.8285
| 2500 | 0.32844 | 43148.7448 | 43117.4636 | 6.5664 | 1282.1569 | 1282.1569
| 2501 | 0.32832 | 43117.4636 | 43086.1998 | 6.564 | 1282.4853 | 1282.4853
| 2502 | 0.3282 | 43086.1998 | 43054.9534 | 6.5616 | 1282.8135 | 1282.8135
| 2503 | 0.32808 | 43054.9534 | 43023.7243 | 6.5592 | 1283.1415 | 1283.1415
| 2504 | 0.32796 | 43023.7243 | 42992.5124 | 6.5569 | 1283.4695 | 1283.4695
| 2505 | 0.32784 | 42992.5124 | 42961.3179 | 6.5545 | 1283.7973 | 1283.7973
| 2506 | 0.32772 | 42961.3179 | 42930.1407 | 6.5521 | 1284.1251 | 1284.1251
| 2507 | 0.32761 | 42930.1407 | 42898.9808 | 6.5497 | 1284.4527 | 1284.4527
| 2508 | 0.32749 | 42898.9808 | 42867.8382 | 6.5474 | 1284.7802 | 1284.7802
| 2509 | 0.32737 | 42867.8382 | 42836.7128 | 6.545 | 1285.1075 | 1285.1075
| 2510 | 0.32725 | 42836.7128 | 42805.6047 | 6.5426 | 1285.4348 | 1285.4348
| 2511 | 0.32713 | 42805.6047 | 42774.5139 | 6.5402 | 1285.7619 | 1285.7619
| 2512 | 0.32701 | 42774.5139 | 42743.4403 | 6.5378 | 1286.0889 | 1286.0889
| 2513 | 0.32689 | 42743.4403 | 42712.3839 | 6.5355 | 1286.4158 | 1286.4158
| 2514 | 0.32677 | 42712.3839 | 42681.3447 | 6.5331 | 1286.7426 | 1286.7426
| 2515 | 0.32665 | 42681.3447 | 42650.3228 | 6.5307 | 1287.0692 | 1287.0692
| 2516 | 0.32654 | 42650.3228 | 42619.3181 | 6.5283 | 1287.3958 | 1287.3958
| 2517 | 0.32642 | 42619.3181 | 42588.3305 | 6.526 | 1287.7222 | 1287.7222
| 2518 | 0.3263 | 42588.3305 | 42557.3601 | 6.5236 | 1288.0485 | 1288.0485
| 2519 | 0.32618 | 42557.3601 | 42526.4069 | 6.5212 | 1288.3747 | 1288.3747
| 2520 | 0.32606 | 42526.4069 | 42495.4709 | 6.5189 | 1288.7007 | 1288.7007
| 2521 | 0.32594 | 42495.4709 | 42464.552 | 6.5165 | 1289.0267 | 1289.0267
| 2522 | 0.32582 | 42464.552 | 42433.6503 | 6.5141 | 1289.3525 | 1289.3525
| 2523 | 0.32571 | 42433.6503 | 42402.7657 | 6.5117 | 1289.6782 | 1289.6782
| 2524 | 0.32559 | 42402.7657 | 42371.8982 | 6.5094 | 1290.0038 | 1290.0038
| 2525 | 0.32547 | 42371.8982 | 42341.0478 | 6.507 | 1290.3293 | 1290.3293
| 2526 | 0.32535 | 42341.0478 | 42310.2146 | 6.5046 | 1290.6546 | 1290.6546
| 2527 | 0.32523 | 42310.2146 | 42279.3984 | 6.5023 | 1290.9798 | 1290.9798
| 2528 | 0.32511 | 42279.3984 | 42248.5993 | 6.4999 | 1291.305 | 1291.305
| 2529 | 0.32499 | 42248.5993 | 42217.8173 | 6.4975 | 1291.6299 | 1291.6299
| 2530 | 0.32488 | 42217.8173 | 42187.0524 | 6.4952 | 1291.9548 | 1291.9548
| 2531 | 0.32476 | 42187.0524 | 42156.3045 | 6.4928 | 1292.2796 | 1292.2796
| 2532 | 0.32464 | 42156.3045 | 42125.5737 | 6.4904 | 1292.6042 | 1292.6042
| 2533 | 0.32452 | 42125.5737 | 42094.8599 | 6.4881 | 1292.9287 | 1292.9287
| 2534 | 0.3244 | 42094.8599 | 42064.1631 | 6.4857 | 1293.2531 | 1293.2531
| 2535 | 0.32428 | 42064.1631 | 42033.4834 | 6.4833 | 1293.5774 | 1293.5774
| 2536 | 0.32417 | 42033.4834 | 42002.8206 | 6.481 | 1293.9016 | 1293.9016
| 2537 | 0.32405 | 42002.8206 | 41972.1749 | 6.4786 | 1294.2256 | 1294.2256
| 2538 | 0.32393 | 41972.1749 | 41941.5461 | 6.4762 | 1294.5496 | 1294.5496
| 2539 | 0.32381 | 41941.5461 | 41910.9343 | 6.4739 | 1294.8734 | 1294.8734
| 2540 | 0.32369 | 41910.9343 | 41880.3395 | 6.4715 | 1295.1971 | 1295.1971
| 2541 | 0.32358 | 41880.3395 | 41849.7617 | 6.4691 | 1295.5207 | 1295.5207
| 2542 | 0.32346 | 41849.7617 | 41819.2008 | 6.4668 | 1295.8441 | 1295.8441
| 2543 | 0.32334 | 41819.2008 | 41788.6568 | 6.4644 | 1296.1674 | 1296.1674
| 2544 | 0.32322 | 41788.6568 | 41758.1298 | 6.4621 | 1296.4907 | 1296.4907
| 2545 | 0.3231 | 41758.1298 | 41727.6197 | 6.4597 | 1296.8138 | 1296.8138
| 2546 | 0.32298 | 41727.6197 | 41697.1265 | 6.4573 | 1297.1368 | 1297.1368
| 2547 | 0.32287 | 41697.1265 | 41666.6502 | 6.455 | 1297.4596 | 1297.4596
| 2548 | 0.32275 | 41666.6502 | 41636.1908 | 6.4526 | 1297.7824 | 1297.7824
| 2549 | 0.32263 | 41636.1908 | 41605.7483 | 6.4503 | 1298.105 | 1298.105
| 2550 | 0.32251 | 41605.7483 | 41575.3227 | 6.4479 | 1298.4275 | 1298.4275
| 2551 | 0.32239 | 41575.3227 | 41544.9139 | 6.4455 | 1298.7499 | 1298.7499
| 2552 | 0.32228 | 41544.9139 | 41514.522 | 6.4432 | 1299.0722 | 1299.0722
| 2553 | 0.32216 | 41514.522 | 41484.1469 | 6.4408 | 1299.3943 | 1299.3943
| 2554 | 0.32204 | 41484.1469 | 41453.7887 | 6.4385 | 1299.7164 | 1299.7164
| 2555 | 0.32192 | 41453.7887 | 41423.4473 | 6.4361 | 1300.0383 | 1300.0383
| 2556 | 0.32181 | 41423.4473 | 41393.1227 | 6.4337 | 1300.3601 | 1300.3601
| 2557 | 0.32169 | 41393.1227 | 41362.815 | 6.4314 | 1300.6818 | 1300.6818
| 2558 | 0.32157 | 41362.815 | 41332.524 | 6.429 | 1301.0034 | 1301.0034
| 2559 | 0.32145 | 41332.524 | 41302.2498 | 6.4267 | 1301.3248 | 1301.3248
| 2560 | 0.32133 | 41302.2498 | 41271.9924 | 6.4243 | 1301.6462 | 1301.6462
| 2561 | 0.32122 | 41271.9924 | 41241.7518 | 6.422 | 1301.9674 | 1301.9674
| 2562 | 0.3211 | 41241.7518 | 41211.5279 | 6.4196 | 1302.2885 | 1302.2885
| 2563 | 0.32098 | 41211.5279 | 41181.3208 | 6.4173 | 1302.6095 | 1302.6095
| 2564 | 0.32086 | 41181.3208 | 41151.1304 | 6.4149 | 1302.9303 | 1302.9303
| 2565 | 0.32075 | 41151.1304 | 41120.9567 | 6.4126 | 1303.2511 | 1303.2511
| 2566 | 0.32063 | 41120.9567 | 41090.7998 | 6.4102 | 1303.5717 | 1303.5717
| 2567 | 0.32051 | 41090.7998 | 41060.6596 | 6.4079 | 1303.8922 | 1303.8922
| 2568 | 0.32039 | 41060.6596 | 41030.5361 | 6.4055 | 1304.2126 | 1304.2126
| 2569 | 0.32028 | 41030.5361 | 41000.4293 | 6.4032 | 1304.5329 | 1304.5329
| 2570 | 0.32016 | 41000.4293 | 40970.3392 | 6.4008 | 1304.853 | 1304.853
| 2571 | 0.32004 | 40970.3392 | 40940.2657 | 6.3985 | 1305.1731 | 1305.1731
| 2572 | 0.31992 | 40940.2657 | 40910.209 | 6.3961 | 1305.493 | 1305.493
| 2573 | 0.31981 | 40910.209 | 40880.1689 | 6.3938 | 1305.8128 | 1305.8128
| 2574 | 0.31969 | 40880.1689 | 40850.1454 | 6.3914 | 1306.1325 | 1306.1325
| 2575 | 0.31957 | 40850.1454 | 40820.1386 | 6.3891 | 1306.4521 | 1306.4521
| 2576 | 0.31945 | 40820.1386 | 40790.1484 | 6.3867 | 1306.7715 | 1306.7715
| 2577 | 0.31934 | 40790.1484 | 40760.1748 | 6.3844 | 1307.0908 | 1307.0908
| 2578 | 0.31922 | 40760.1748 | 40730.2178 | 6.382 | 1307.4101 | 1307.4101
| 2579 | 0.3191 | 40730.2178 | 40700.2775 | 6.3797 | 1307.7292 | 1307.7292
| 2580 | 0.31898 | 40700.2775 | 40670.3537 | 6.3773 | 1308.0481 | 1308.0481
| 2581 | 0.31887 | 40670.3537 | 40640.4465 | 6.375 | 1308.367 | 1308.367
| 2582 | 0.31875 | 40640.4465 | 40610.5559 | 6.3726 | 1308.6858 | 1308.6858
| 2583 | 0.31863 | 40610.5559 | 40580.6819 | 6.3703 | 1309.0044 | 1309.0044
| 2584 | 0.31851 | 40580.6819 | 40550.8244 | 6.368 | 1309.3229 | 1309.3229
| 2585 | 0.3184 | 40550.8244 | 40520.9834 | 6.3656 | 1309.6413 | 1309.6413
| 2586 | 0.31828 | 40520.9834 | 40491.159 | 6.3633 | 1309.9596 | 1309.9596
| 2587 | 0.31816 | 40491.159 | 40461.3512 | 6.3609 | 1310.2777 | 1310.2777
| 2588 | 0.31805 | 40461.3512 | 40431.5598 | 6.3586 | 1310.5958 | 1310.5958
| 2589 | 0.31793 | 40431.5598 | 40401.785 | 6.3562 | 1310.9137 | 1310.9137
| 2590 | 0.31781 | 40401.785 | 40372.0266 | 6.3539 | 1311.2315 | 1311.2315
| 2591 | 0.31769 | 40372.0266 | 40342.2848 | 6.3516 | 1311.5492 | 1311.5492
| 2592 | 0.31758 | 40342.2848 | 40312.5594 | 6.3492 | 1311.8668 | 1311.8668
| 2593 | 0.31746 | 40312.5594 | 40282.8505 | 6.3469 | 1312.1843 | 1312.1843
| 2594 | 0.31734 | 40282.8505 | 40253.1581 | 6.3445 | 1312.5016 | 1312.5016
| 2595 | 0.31723 | 40253.1581 | 40223.4821 | 6.3422 | 1312.8188 | 1312.8188
| 2596 | 0.31711 | 40223.4821 | 40193.8226 | 6.3399 | 1313.136 | 1313.136
| 2597 | 0.31699 | 40193.8226 | 40164.1795 | 6.3375 | 1313.4529 | 1313.4529
| 2598 | 0.31688 | 40164.1795 | 40134.5529 | 6.3352 | 1313.7698 | 1313.7698
| 2599 | 0.31676 | 40134.5529 | 40104.9426 | 6.3328 | 1314.0866 | 1314.0866
| 2600 | 0.31664 | 40104.9426 | 40075.3488 | 6.3305 | 1314.4032 | 1314.4032
| 2601 | 0.31653 | 40075.3488 | 40045.7714 | 6.3282 | 1314.7197 | 1314.7197
| 2602 | 0.31641 | 40045.7714 | 40016.2103 | 6.3258 | 1315.0362 | 1315.0362
| 2603 | 0.31629 | 40016.2103 | 39986.6657 | 6.3235 | 1315.3524 | 1315.3524
| 2604 | 0.31618 | 39986.6657 | 39957.1374 | 6.3212 | 1315.6686 | 1315.6686
| 2605 | 0.31606 | 39957.1374 | 39927.6255 | 6.3188 | 1315.9847 | 1315.9847
| 2606 | 0.31594 | 39927.6255 | 39898.1299 | 6.3165 | 1316.3006 | 1316.3006
| 2607 | 0.31582 | 39898.1299 | 39868.6507 | 6.3142 | 1316.6164 | 1316.6164
| 2608 | 0.31571 | 39868.6507 | 39839.1878 | 6.3118 | 1316.9322 | 1316.9322
| 2609 | 0.31559 | 39839.1878 | 39809.7412 | 6.3095 | 1317.2477 | 1317.2477
| 2610 | 0.31547 | 39809.7412 | 39780.311 | 6.3072 | 1317.5632 | 1317.5632
| 2611 | 0.31536 | 39780.311 | 39750.8971 | 6.3048 | 1317.8786 | 1317.8786
| 2612 | 0.31524 | 39750.8971 | 39721.4995 | 6.3025 | 1318.1938 | 1318.1938
| 2613 | 0.31512 | 39721.4995 | 39692.1181 | 6.3002 | 1318.5089 | 1318.5089
| 2614 | 0.31501 | 39692.1181 | 39662.7531 | 6.2978 | 1318.824 | 1318.824
| 2615 | 0.31489 | 39662.7531 | 39633.4043 | 6.2955 | 1319.1388 | 1319.1388
| 2616 | 0.31478 | 39633.4043 | 39604.0718 | 6.2932 | 1319.4536 | 1319.4536
| 2617 | 0.31466 | 39604.0718 | 39574.7555 | 6.2908 | 1319.7683 | 1319.7683
| 2618 | 0.31454 | 39574.7555 | 39545.4555 | 6.2885 | 1320.0828 | 1320.0828
| 2619 | 0.31443 | 39545.4555 | 39516.1718 | 6.2862 | 1320.3972 | 1320.3972
| 2620 | 0.31431 | 39516.1718 | 39486.9042 | 6.2839 | 1320.7116 | 1320.7116
| 2621 | 0.31419 | 39486.9042 | 39457.6529 | 6.2815 | 1321.0258 | 1321.0258
| 2622 | 0.31408 | 39457.6529 | 39428.4178 | 6.2792 | 1321.3398 | 1321.3398
| 2623 | 0.31396 | 39428.4178 | 39399.1989 | 6.2769 | 1321.6538 | 1321.6538
| 2624 | 0.31384 | 39399.1989 | 39369.9962 | 6.2746 | 1321.9676 | 1321.9676
| 2625 | 0.31373 | 39369.9962 | 39340.8096 | 6.2722 | 1322.2814 | 1322.2814
| 2626 | 0.31361 | 39340.8096 | 39311.6393 | 6.2699 | 1322.595 | 1322.595
| 2627 | 0.31349 | 39311.6393 | 39282.4851 | 6.2676 | 1322.9085 | 1322.9085
| 2628 | 0.31338 | 39282.4851 | 39253.3471 | 6.2652 | 1323.2218 | 1323.2218
| 2629 | 0.31326 | 39253.3471 | 39224.2252 | 6.2629 | 1323.5351 | 1323.5351
| 2630 | 0.31315 | 39224.2252 | 39195.1194 | 6.2606 | 1323.8483 | 1323.8483
| 2631 | 0.31303 | 39195.1194 | 39166.0298 | 6.2583 | 1324.1613 | 1324.1613
| 2632 | 0.31291 | 39166.0298 | 39136.9563 | 6.256 | 1324.4742 | 1324.4742
| 2633 | 0.3128 | 39136.9563 | 39107.899 | 6.2536 | 1324.787 | 1324.787
| 2634 | 0.31268 | 39107.899 | 39078.8577 | 6.2513 | 1325.0997 | 1325.0997
| 2635 | 0.31257 | 39078.8577 | 39049.8325 | 6.249 | 1325.4122 | 1325.4122
| 2636 | 0.31245 | 39049.8325 | 39020.8234 | 6.2467 | 1325.7247 | 1325.7247
| 2637 | 0.31233 | 39020.8234 | 38991.8304 | 6.2443 | 1326.037 | 1326.037
| 2638 | 0.31222 | 38991.8304 | 38962.8535 | 6.242 | 1326.3492 | 1326.3492
| 2639 | 0.3121 | 38962.8535 | 38933.8926 | 6.2397 | 1326.6613 | 1326.6613
| 2640 | 0.31199 | 38933.8926 | 38904.9477 | 6.2374 | 1326.9733 | 1326.9733
| 2641 | 0.31187 | 38904.9477 | 38876.0189 | 6.2351 | 1327.2852 | 1327.2852
| 2642 | 0.31175 | 38876.0189 | 38847.1062 | 6.2327 | 1327.597 | 1327.597
| 2643 | 0.31164 | 38847.1062 | 38818.2094 | 6.2304 | 1327.9086 | 1327.9086
| 2644 | 0.31152 | 38818.2094 | 38789.3287 | 6.2281 | 1328.2201 | 1328.2201
| 2645 | 0.31141 | 38789.3287 | 38760.464 | 6.2258 | 1328.5315 | 1328.5315
| 2646 | 0.31129 | 38760.464 | 38731.6153 | 6.2235 | 1328.8428 | 1328.8428
| 2647 | 0.31117 | 38731.6153 | 38702.7826 | 6.2212 | 1329.154 | 1329.154
| 2648 | 0.31106 | 38702.7826 | 38673.9658 | 6.2188 | 1329.465 | 1329.465
| 2649 | 0.31094 | 38673.9658 | 38645.165 | 6.2165 | 1329.776 | 1329.776
| 2650 | 0.31083 | 38645.165 | 38616.3802 | 6.2142 | 1330.0868 | 1330.0868
| 2651 | 0.31071 | 38616.3802 | 38587.6114 | 6.2119 | 1330.3975 | 1330.3975
| 2652 | 0.31059 | 38587.6114 | 38558.8585 | 6.2096 | 1330.7081 | 1330.7081
| 2653 | 0.31048 | 38558.8585 | 38530.1215 | 6.2073 | 1331.0186 | 1331.0186
| 2654 | 0.31036 | 38530.1215 | 38501.4004 | 6.2049 | 1331.329 | 1331.329
| 2655 | 0.31025 | 38501.4004 | 38472.6953 | 6.2026 | 1331.6392 | 1331.6392
| 2656 | 0.31013 | 38472.6953 | 38444.0061 | 6.2003 | 1331.9493 | 1331.9493
| 2657 | 0.31002 | 38444.0061 | 38415.3328 | 6.198 | 1332.2593 | 1332.2593
| 2658 | 0.3099 | 38415.3328 | 38386.6754 | 6.1957 | 1332.5692 | 1332.5692
| 2659 | 0.30978 | 38386.6754 | 38358.0338 | 6.1934 | 1332.879 | 1332.879
| 2660 | 0.30967 | 38358.0338 | 38329.4082 | 6.1911 | 1333.1887 | 1333.1887
| 2661 | 0.30955 | 38329.4082 | 38300.7984 | 6.1888 | 1333.4983 | 1333.4983
| 2662 | 0.30944 | 38300.7984 | 38272.2044 | 6.1865 | 1333.8077 | 1333.8077
| 2663 | 0.30932 | 38272.2044 | 38243.6264 | 6.1841 | 1334.117 | 1334.117
| 2664 | 0.30921 | 38243.6264 | 38215.0641 | 6.1818 | 1334.4262 | 1334.4262
| 2665 | 0.30909 | 38215.0641 | 38186.5177 | 6.1795 | 1334.7353 | 1334.7353
| 2666 | 0.30898 | 38186.5177 | 38157.9871 | 6.1772 | 1335.0443 | 1335.0443
| 2667 | 0.30886 | 38157.9871 | 38129.4723 | 6.1749 | 1335.3532 | 1335.3532
| 2668 | 0.30875 | 38129.4723 | 38100.9734 | 6.1726 | 1335.6619 | 1335.6619
| 2669 | 0.30863 | 38100.9734 | 38072.4902 | 6.1703 | 1335.9705 | 1335.9705
| 2670 | 0.30851 | 38072.4902 | 38044.0228 | 6.168 | 1336.279 | 1336.279
| 2671 | 0.3084 | 38044.0228 | 38015.5712 | 6.1657 | 1336.5874 | 1336.5874
| 2672 | 0.30828 | 38015.5712 | 37987.1354 | 6.1634 | 1336.8957 | 1336.8957
| 2673 | 0.30817 | 37987.1354 | 37958.7153 | 6.1611 | 1337.2039 | 1337.2039
| 2674 | 0.30805 | 37958.7153 | 37930.311 | 6.1588 | 1337.5119 | 1337.5119
| 2675 | 0.30794 | 37930.311 | 37901.9225 | 6.1565 | 1337.8199 | 1337.8199
| 2676 | 0.30782 | 37901.9225 | 37873.5496 | 6.1541 | 1338.1277 | 1338.1277
| 2677 | 0.30771 | 37873.5496 | 37845.1925 | 6.1518 | 1338.4354 | 1338.4354
| 2678 | 0.30759 | 37845.1925 | 37816.8512 | 6.1495 | 1338.743 | 1338.743
| 2679 | 0.30748 | 37816.8512 | 37788.5255 | 6.1472 | 1339.0505 | 1339.0505
| 2680 | 0.30736 | 37788.5255 | 37760.2155 | 6.1449 | 1339.3578 | 1339.3578
| 2681 | 0.30725 | 37760.2155 | 37731.9213 | 6.1426 | 1339.6651 | 1339.6651
| 2682 | 0.30713 | 37731.9213 | 37703.6427 | 6.1403 | 1339.9722 | 1339.9722
| 2683 | 0.30702 | 37703.6427 | 37675.3798 | 6.138 | 1340.2792 | 1340.2792
| 2684 | 0.3069 | 37675.3798 | 37647.1326 | 6.1357 | 1340.5861 | 1340.5861
| 2685 | 0.30679 | 37647.1326 | 37618.901 | 6.1334 | 1340.8929 | 1340.8929
| 2686 | 0.30667 | 37618.901 | 37590.6851 | 6.1311 | 1341.1996 | 1341.1996
| 2687 | 0.30656 | 37590.6851 | 37562.4848 | 6.1288 | 1341.5062 | 1341.5062
| 2688 | 0.30644 | 37562.4848 | 37534.3002 | 6.1265 | 1341.8126 | 1341.8126
| 2689 | 0.30633 | 37534.3002 | 37506.1311 | 6.1242 | 1342.1189 | 1342.1189
| 2690 | 0.30621 | 37506.1311 | 37477.9777 | 6.1219 | 1342.4251 | 1342.4251
| 2691 | 0.3061 | 37477.9777 | 37449.84 | 6.1196 | 1342.7312 | 1342.7312
| 2692 | 0.30598 | 37449.84 | 37421.7178 | 6.1173 | 1343.0372 | 1343.0372
| 2693 | 0.30587 | 37421.7178 | 37393.6112 | 6.115 | 1343.3431 | 1343.3431
| 2694 | 0.30575 | 37393.6112 | 37365.5202 | 6.1127 | 1343.6488 | 1343.6488
| 2695 | 0.30564 | 37365.5202 | 37337.4448 | 6.1104 | 1343.9545 | 1343.9545
| 2696 | 0.30552 | 37337.4448 | 37309.3849 | 6.1081 | 1344.26 | 1344.26
| 2697 | 0.30541 | 37309.3849 | 37281.3406 | 6.1058 | 1344.5654 | 1344.5654
| 2698 | 0.30529 | 37281.3406 | 37253.3118 | 6.1035 | 1344.8707 | 1344.8707
| 2699 | 0.30518 | 37253.3118 | 37225.2986 | 6.1013 | 1345.1759 | 1345.1759
| 2700 | 0.30506 | 37225.2986 | 37197.3009 | 6.099 | 1345.4809 | 1345.4809
| 2701 | 0.30495 | 37197.3009 | 37169.3188 | 6.0967 | 1345.7859 | 1345.7859
| 2702 | 0.30483 | 37169.3188 | 37141.3522 | 6.0944 | 1346.0907 | 1346.0907
| 2703 | 0.30472 | 37141.3522 | 37113.401 | 6.0921 | 1346.3954 | 1346.3954
| 2704 | 0.3046 | 37113.401 | 37085.4654 | 6.0898 | 1346.7 | 1346.7
| 2705 | 0.30449 | 37085.4654 | 37057.5453 | 6.0875 | 1347.0045 | 1347.0045
| 2706 | 0.30437 | 37057.5453 | 37029.6406 | 6.0852 | 1347.3089 | 1347.3089
| 2707 | 0.30426 | 37029.6406 | 37001.7514 | 6.0829 | 1347.6132 | 1347.6132
| 2708 | 0.30415 | 37001.7514 | 36973.8777 | 6.0806 | 1347.9173 | 1347.9173
| 2709 | 0.30403 | 36973.8777 | 36946.0195 | 6.0783 | 1348.2213 | 1348.2213
| 2710 | 0.30392 | 36946.0195 | 36918.1767 | 6.076 | 1348.5252 | 1348.5252
| 2711 | 0.3038 | 36918.1767 | 36890.3493 | 6.0737 | 1348.829 | 1348.829
| 2712 | 0.30369 | 36890.3493 | 36862.5374 | 6.0715 | 1349.1327 | 1349.1327
| 2713 | 0.30357 | 36862.5374 | 36834.7409 | 6.0692 | 1349.4363 | 1349.4363
| 2714 | 0.30346 | 36834.7409 | 36806.9598 | 6.0669 | 1349.7398 | 1349.7398
| 2715 | 0.30334 | 36806.9598 | 36779.1941 | 6.0646 | 1350.0431 | 1350.0431
| 2716 | 0.30323 | 36779.1941 | 36751.4438 | 6.0623 | 1350.3463 | 1350.3463
| 2717 | 0.30311 | 36751.4438 | 36723.709 | 6.06 | 1350.6495 | 1350.6495
| 2718 | 0.303 | 36723.709 | 36695.9895 | 6.0577 | 1350.9525 | 1350.9525
| 2719 | 0.30289 | 36695.9895 | 36668.2853 | 6.0554 | 1351.2553 | 1351.2553
| 2720 | 0.30277 | 36668.2853 | 36640.5966 | 6.0531 | 1351.5581 | 1351.5581
| 2721 | 0.30266 | 36640.5966 | 36612.9232 | 6.0509 | 1351.8608 | 1351.8608
| 2722 | 0.30254 | 36612.9232 | 36585.2651 | 6.0486 | 1352.1633 | 1352.1633
| 2723 | 0.30243 | 36585.2651 | 36557.6224 | 6.0463 | 1352.4657 | 1352.4657
| 2724 | 0.30231 | 36557.6224 | 36529.995 | 6.044 | 1352.7681 | 1352.7681
| 2725 | 0.3022 | 36529.995 | 36502.383 | 6.0417 | 1353.0703 | 1353.0703
| 2726 | 0.30209 | 36502.383 | 36474.7862 | 6.0394 | 1353.3723 | 1353.3723
| 2727 | 0.30197 | 36474.7862 | 36447.2048 | 6.0372 | 1353.6743 | 1353.6743
| 2728 | 0.30186 | 36447.2048 | 36419.6387 | 6.0349 | 1353.9762 | 1353.9762
| 2729 | 0.30174 | 36419.6387 | 36392.0879 | 6.0326 | 1354.2779 | 1354.2779
| 2730 | 0.30163 | 36392.0879 | 36364.5523 | 6.0303 | 1354.5795 | 1354.5795
| 2731 | 0.30152 | 36364.5523 | 36337.0321 | 6.028 | 1354.8811 | 1354.8811
| 2732 | 0.3014 | 36337.0321 | 36309.527 | 6.0257 | 1355.1825 | 1355.1825
| 2733 | 0.30129 | 36309.527 | 36282.0373 | 6.0235 | 1355.4837 | 1355.4837
| 2734 | 0.30117 | 36282.0373 | 36254.5628 | 6.0212 | 1355.7849 | 1355.7849
| 2735 | 0.30106 | 36254.5628 | 36227.1036 | 6.0189 | 1356.086 | 1356.086
| 2736 | 0.30094 | 36227.1036 | 36199.6595 | 6.0166 | 1356.3869 | 1356.3869
| 2737 | 0.30083 | 36199.6595 | 36172.2308 | 6.0143 | 1356.6878 | 1356.6878
| 2738 | 0.30072 | 36172.2308 | 36144.8172 | 6.0121 | 1356.9885 | 1356.9885
| 2739 | 0.3006 | 36144.8172 | 36117.4188 | 6.0098 | 1357.2891 | 1357.2891
| 2740 | 0.30049 | 36117.4188 | 36090.0357 | 6.0075 | 1357.5896 | 1357.5896
| 2741 | 0.30037 | 36090.0357 | 36062.6677 | 6.0052 | 1357.8899 | 1357.8899
| 2742 | 0.30026 | 36062.6677 | 36035.3149 | 6.0029 | 1358.1902 | 1358.1902
| 2743 | 0.30015 | 36035.3149 | 36007.9774 | 6.0007 | 1358.4903 | 1358.4903
| 2744 | 0.30003 | 36007.9774 | 35980.6549 | 5.9984 | 1358.7904 | 1358.7904
| 2745 | 0.29992 | 35980.6549 | 35953.3477 | 5.9961 | 1359.0903 | 1359.0903
| 2746 | 0.29981 | 35953.3477 | 35926.0555 | 5.9938 | 1359.3901 | 1359.3901
| 2747 | 0.29969 | 35926.0555 | 35898.7786 | 5.9916 | 1359.6898 | 1359.6898
| 2748 | 0.29958 | 35898.7786 | 35871.5168 | 5.9893 | 1359.9894 | 1359.9894
| 2749 | 0.29946 | 35871.5168 | 35844.2701 | 5.987 | 1360.2888 | 1360.2888
| 2750 | 0.29935 | 35844.2701 | 35817.0385 | 5.9847 | 1360.5882 | 1360.5882
| 2751 | 0.29924 | 35817.0385 | 35789.822 | 5.9825 | 1360.8874 | 1360.8874
| 2752 | 0.29912 | 35789.822 | 35762.6207 | 5.9802 | 1361.1865 | 1361.1865
| 2753 | 0.29901 | 35762.6207 | 35735.4344 | 5.9779 | 1361.4856 | 1361.4856
| 2754 | 0.2989 | 35735.4344 | 35708.2632 | 5.9756 | 1361.7845 | 1361.7845
| 2755 | 0.29878 | 35708.2632 | 35681.1071 | 5.9734 | 1362.0832 | 1362.0832
| 2756 | 0.29867 | 35681.1071 | 35653.9661 | 5.9711 | 1362.3819 | 1362.3819
| 2757 | 0.29855 | 35653.9661 | 35626.8401 | 5.9688 | 1362.6805 | 1362.6805
| 2758 | 0.29844 | 35626.8401 | 35599.7292 | 5.9666 | 1362.9789 | 1362.9789
| 2759 | 0.29833 | 35599.7292 | 35572.6334 | 5.9643 | 1363.2772 | 1363.2772
| 2760 | 0.29821 | 35572.6334 | 35545.5526 | 5.962 | 1363.5754 | 1363.5754
| 2761 | 0.2981 | 35545.5526 | 35518.4868 | 5.9597 | 1363.8735 | 1363.8735
| 2762 | 0.29799 | 35518.4868 | 35491.4361 | 5.9575 | 1364.1715 | 1364.1715
| 2763 | 0.29787 | 35491.4361 | 35464.4003 | 5.9552 | 1364.4694 | 1364.4694
| 2764 | 0.29776 | 35464.4003 | 35437.3796 | 5.9529 | 1364.7672 | 1364.7672
| 2765 | 0.29765 | 35437.3796 | 35410.3739 | 5.9507 | 1365.0648 | 1365.0648
| 2766 | 0.29753 | 35410.3739 | 35383.3831 | 5.9484 | 1365.3623 | 1365.3623
| 2767 | 0.29742 | 35383.3831 | 35356.4074 | 5.9461 | 1365.6598 | 1365.6598
| 2768 | 0.29731 | 35356.4074 | 35329.4466 | 5.9439 | 1365.9571 | 1365.9571
| 2769 | 0.29719 | 35329.4466 | 35302.5008 | 5.9416 | 1366.2543 | 1366.2543
| 2770 | 0.29708 | 35302.5008 | 35275.57 | 5.9393 | 1366.5513 | 1366.5513
| 2771 | 0.29697 | 35275.57 | 35248.6541 | 5.9371 | 1366.8483 | 1366.8483
| 2772 | 0.29685 | 35248.6541 | 35221.7531 | 5.9348 | 1367.1452 | 1367.1452
| 2773 | 0.29674 | 35221.7531 | 35194.8671 | 5.9325 | 1367.4419 | 1367.4419
| 2774 | 0.29663 | 35194.8671 | 35167.996 | 5.9303 | 1367.7385 | 1367.7385
| 2775 | 0.29651 | 35167.996 | 35141.1399 | 5.928 | 1368.035 | 1368.035
| 2776 | 0.2964 | 35141.1399 | 35114.2986 | 5.9257 | 1368.3314 | 1368.3314
| 2777 | 0.29629 | 35114.2986 | 35087.4723 | 5.9235 | 1368.6277 | 1368.6277
| 2778 | 0.29617 | 35087.4723 | 35060.6609 | 5.9212 | 1368.9239 | 1368.9239
| 2779 | 0.29606 | 35060.6609 | 35033.8643 | 5.9189 | 1369.22 | 1369.22
| 2780 | 0.29595 | 35033.8643 | 35007.0826 | 5.9167 | 1369.5159 | 1369.5159
| 2781 | 0.29583 | 35007.0826 | 34980.3158 | 5.9144 | 1369.8117 | 1369.8117
| 2782 | 0.29572 | 34980.3158 | 34953.5639 | 5.9122 | 1370.1075 | 1370.1075
| 2783 | 0.29561 | 34953.5639 | 34926.8268 | 5.9099 | 1370.4031 | 1370.4031
| 2784 | 0.29549 | 34926.8268 | 34900.1046 | 5.9076 | 1370.6986 | 1370.6986
| 2785 | 0.29538 | 34900.1046 | 34873.3972 | 5.9054 | 1370.9939 | 1370.9939
| 2786 | 0.29527 | 34873.3972 | 34846.7047 | 5.9031 | 1371.2892 | 1371.2892
| 2787 | 0.29516 | 34846.7047 | 34820.0269 | 5.9008 | 1371.5844 | 1371.5844
| 2788 | 0.29504 | 34820.0269 | 34793.364 | 5.8986 | 1371.8794 | 1371.8794
| 2789 | 0.29493 | 34793.364 | 34766.7159 | 5.8963 | 1372.1743 | 1372.1743
| 2790 | 0.29482 | 34766.7159 | 34740.0826 | 5.8941 | 1372.4692 | 1372.4692
| 2791 | 0.2947 | 34740.0826 | 34713.4641 | 5.8918 | 1372.7639 | 1372.7639
| 2792 | 0.29459 | 34713.4641 | 34686.8604 | 5.8896 | 1373.0584 | 1373.0584
| 2793 | 0.29448 | 34686.8604 | 34660.2715 | 5.8873 | 1373.3529 | 1373.3529
| 2794 | 0.29436 | 34660.2715 | 34633.6973 | 5.885 | 1373.6473 | 1373.6473
| 2795 | 0.29425 | 34633.6973 | 34607.1379 | 5.8828 | 1373.9415 | 1373.9415
| 2796 | 0.29414 | 34607.1379 | 34580.5933 | 5.8805 | 1374.2357 | 1374.2357
| 2797 | 0.29403 | 34580.5933 | 34554.0634 | 5.8783 | 1374.5297 | 1374.5297
| 2798 | 0.29391 | 34554.0634 | 34527.5483 | 5.876 | 1374.8236 | 1374.8236
| 2799 | 0.2938 | 34527.5483 | 34501.0478 | 5.8738 | 1375.1174 | 1375.1174
| 2800 | 0.29369 | 34501.0478 | 34474.5621 | 5.8715 | 1375.4111 | 1375.4111
| 2801 | 0.29358 | 34474.5621 | 34448.0912 | 5.8692 | 1375.7047 | 1375.7047
| 2802 | 0.29346 | 34448.0912 | 34421.6349 | 5.867 | 1375.9981 | 1375.9981
| 2803 | 0.29335 | 34421.6349 | 34395.1933 | 5.8647 | 1376.2915 | 1376.2915
| 2804 | 0.29324 | 34395.1933 | 34368.7665 | 5.8625 | 1376.5847 | 1376.5847
| 2805 | 0.29312 | 34368.7665 | 34342.3543 | 5.8602 | 1376.8779 | 1376.8779
| 2806 | 0.29301 | 34342.3543 | 34315.9568 | 5.858 | 1377.1709 | 1377.1709
| 2807 | 0.2929 | 34315.9568 | 34289.5739 | 5.8557 | 1377.4638 | 1377.4638
| 2808 | 0.29279 | 34289.5739 | 34263.2057 | 5.8535 | 1377.7566 | 1377.7566
| 2809 | 0.29267 | 34263.2057 | 34236.8522 | 5.8512 | 1378.0492 | 1378.0492
| 2810 | 0.29256 | 34236.8522 | 34210.5133 | 5.849 | 1378.3418 | 1378.3418
| 2811 | 0.29245 | 34210.5133 | 34184.1891 | 5.8467 | 1378.6342 | 1378.6342
| 2812 | 0.29234 | 34184.1891 | 34157.8795 | 5.8445 | 1378.9266 | 1378.9266
| 2813 | 0.29222 | 34157.8795 | 34131.5845 | 5.8422 | 1379.2188 | 1379.2188
| 2814 | 0.29211 | 34131.5845 | 34105.3042 | 5.84 | 1379.5109 | 1379.5109
| 2815 | 0.292 | 34105.3042 | 34079.0384 | 5.8377 | 1379.8029 | 1379.8029
| 2816 | 0.29189 | 34079.0384 | 34052.7873 | 5.8355 | 1380.0948 | 1380.0948
| 2817 | 0.29177 | 34052.7873 | 34026.5507 | 5.8332 | 1380.3866 | 1380.3866
| 2818 | 0.29166 | 34026.5507 | 34000.3287 | 5.831 | 1380.6782 | 1380.6782
| 2819 | 0.29155 | 34000.3287 | 33974.1213 | 5.8287 | 1380.9698 | 1380.9698
| 2820 | 0.29144 | 33974.1213 | 33947.9285 | 5.8265 | 1381.2612 | 1381.2612
| 2821 | 0.29132 | 33947.9285 | 33921.7502 | 5.8242 | 1381.5525 | 1381.5525
| 2822 | 0.29121 | 33921.7502 | 33895.5865 | 5.822 | 1381.8438 | 1381.8438
| 2823 | 0.2911 | 33895.5865 | 33869.4374 | 5.8197 | 1382.1349 | 1382.1349
| 2824 | 0.29099 | 33869.4374 | 33843.3028 | 5.8175 | 1382.4258 | 1382.4258
| 2825 | 0.29087 | 33843.3028 | 33817.1827 | 5.8153 | 1382.7167 | 1382.7167
| 2826 | 0.29076 | 33817.1827 | 33791.0771 | 5.813 | 1383.0075 | 1383.0075
| 2827 | 0.29065 | 33791.0771 | 33764.9861 | 5.8108 | 1383.2981 | 1383.2981
| 2828 | 0.29054 | 33764.9861 | 33738.9095 | 5.8085 | 1383.5887 | 1383.5887
| 2829 | 0.29043 | 33738.9095 | 33712.8475 | 5.8063 | 1383.8791 | 1383.8791
| 2830 | 0.29031 | 33712.8475 | 33686.7999 | 5.804 | 1384.1694 | 1384.1694
| 2831 | 0.2902 | 33686.7999 | 33660.7669 | 5.8018 | 1384.4596 | 1384.4596
| 2832 | 0.29009 | 33660.7669 | 33634.7483 | 5.7995 | 1384.7497 | 1384.7497
| 2833 | 0.28998 | 33634.7483 | 33608.7442 | 5.7973 | 1385.0397 | 1385.0397
| 2834 | 0.28987 | 33608.7442 | 33582.7546 | 5.7951 | 1385.3295 | 1385.3295
| 2835 | 0.28975 | 33582.7546 | 33556.7794 | 5.7928 | 1385.6193 | 1385.6193
| 2836 | 0.28964 | 33556.7794 | 33530.8186 | 5.7906 | 1385.9089 | 1385.9089
| 2837 | 0.28953 | 33530.8186 | 33504.8723 | 5.7883 | 1386.1985 | 1386.1985
| 2838 | 0.28942 | 33504.8723 | 33478.9405 | 5.7861 | 1386.4879 | 1386.4879
| 2839 | 0.2893 | 33478.9405 | 33453.023 | 5.7839 | 1386.7772 | 1386.7772
| 2840 | 0.28919 | 33453.023 | 33427.12 | 5.7816 | 1387.0664 | 1387.0664
| 2841 | 0.28908 | 33427.12 | 33401.2314 | 5.7794 | 1387.3555 | 1387.3555
| 2842 | 0.28897 | 33401.2314 | 33375.3572 | 5.7771 | 1387.6444 | 1387.6444
| 2843 | 0.28886 | 33375.3572 | 33349.4974 | 5.7749 | 1387.9333 | 1387.9333
| 2844 | 0.28875 | 33349.4974 | 33323.652 | 5.7727 | 1388.222 | 1388.222
| 2845 | 0.28863 | 33323.652 | 33297.821 | 5.7704 | 1388.5107 | 1388.5107
| 2846 | 0.28852 | 33297.821 | 33272.0043 | 5.7682 | 1388.7992 | 1388.7992
| 2847 | 0.28841 | 33272.0043 | 33246.202 | 5.766 | 1389.0876 | 1389.0876
| 2848 | 0.2883 | 33246.202 | 33220.4141 | 5.7637 | 1389.3759 | 1389.3759
| 2849 | 0.28819 | 33220.4141 | 33194.6405 | 5.7615 | 1389.6641 | 1389.6641
| 2850 | 0.28807 | 33194.6405 | 33168.8812 | 5.7592 | 1389.9522 | 1389.9522
| 2851 | 0.28796 | 33168.8812 | 33143.1363 | 5.757 | 1390.2401 | 1390.2401
| 2852 | 0.28785 | 33143.1363 | 33117.4057 | 5.7548 | 1390.528 | 1390.528
| 2853 | 0.28774 | 33117.4057 | 33091.6895 | 5.7525 | 1390.8157 | 1390.8157
| 2854 | 0.28763 | 33091.6895 | 33065.9875 | 5.7503 | 1391.1033 | 1391.1033
| 2855 | 0.28752 | 33065.9875 | 33040.2999 | 5.7481 | 1391.3908 | 1391.3908
| 2856 | 0.2874 | 33040.2999 | 33014.6265 | 5.7458 | 1391.6783 | 1391.6783
| 2857 | 0.28729 | 33014.6265 | 32988.9675 | 5.7436 | 1391.9655 | 1391.9655
| 2858 | 0.28718 | 32988.9675 | 32963.3227 | 5.7414 | 1392.2527 | 1392.2527
| 2859 | 0.28707 | 32963.3227 | 32937.6922 | 5.7391 | 1392.5398 | 1392.5398
| 2860 | 0.28696 | 32937.6922 | 32912.076 | 5.7369 | 1392.8267 | 1392.8267
| 2861 | 0.28685 | 32912.076 | 32886.474 | 5.7347 | 1393.1136 | 1393.1136
| 2862 | 0.28673 | 32886.474 | 32860.8863 | 5.7324 | 1393.4003 | 1393.4003
| 2863 | 0.28662 | 32860.8863 | 32835.3129 | 5.7302 | 1393.6869 | 1393.6869
| 2864 | 0.28651 | 32835.3129 | 32809.7537 | 5.728 | 1393.9735 | 1393.9735
| 2865 | 0.2864 | 32809.7537 | 32784.2087 | 5.7257 | 1394.2599 | 1394.2599
| 2866 | 0.28629 | 32784.2087 | 32758.6779 | 5.7235 | 1394.5461 | 1394.5461
| 2867 | 0.28618 | 32758.6779 | 32733.1614 | 5.7213 | 1394.8323 | 1394.8323
| 2868 | 0.28606 | 32733.1614 | 32707.659 | 5.7191 | 1395.1184 | 1395.1184
| 2869 | 0.28595 | 32707.659 | 32682.1709 | 5.7168 | 1395.4043 | 1395.4043
| 2870 | 0.28584 | 32682.1709 | 32656.697 | 5.7146 | 1395.6902 | 1395.6902
| 2871 | 0.28573 | 32656.697 | 32631.2372 | 5.7124 | 1395.9759 | 1395.9759
| 2872 | 0.28562 | 32631.2372 | 32605.7916 | 5.7101 | 1396.2615 | 1396.2615
| 2873 | 0.28551 | 32605.7916 | 32580.3602 | 5.7079 | 1396.547 | 1396.547
| 2874 | 0.2854 | 32580.3602 | 32554.943 | 5.7057 | 1396.8324 | 1396.8324
| 2875 | 0.28528 | 32554.943 | 32529.5399 | 5.7035 | 1397.1177 | 1397.1177
| 2876 | 0.28517 | 32529.5399 | 32504.151 | 5.7012 | 1397.4029 | 1397.4029
| 2877 | 0.28506 | 32504.151 | 32478.7762 | 5.699 | 1397.688 | 1397.688
| 2878 | 0.28495 | 32478.7762 | 32453.4156 | 5.6968 | 1397.9729 | 1397.9729
| 2879 | 0.28484 | 32453.4156 | 32428.0691 | 5.6946 | 1398.2577 | 1398.2577
| 2880 | 0.28473 | 32428.0691 | 32402.7367 | 5.6923 | 1398.5425 | 1398.5425
| 2881 | 0.28462 | 32402.7367 | 32377.4184 | 5.6901 | 1398.8271 | 1398.8271
| 2882 | 0.28451 | 32377.4184 | 32352.1142 | 5.6879 | 1399.1116 | 1399.1116
| 2883 | 0.28439 | 32352.1142 | 32326.8242 | 5.6857 | 1399.396 | 1399.396
| 2884 | 0.28428 | 32326.8242 | 32301.5482 | 5.6834 | 1399.6803 | 1399.6803
| 2885 | 0.28417 | 32301.5482 | 32276.2863 | 5.6812 | 1399.9644 | 1399.9644
| 2886 | 0.28406 | 32276.2863 | 32251.0385 | 5.679 | 1400.2485 | 1400.2485
| 2887 | 0.28395 | 32251.0385 | 32225.8047 | 5.6768 | 1400.5325 | 1400.5325
| 2888 | 0.28384 | 32225.8047 | 32200.5851 | 5.6746 | 1400.8163 | 1400.8163
| 2889 | 0.28373 | 32200.5851 | 32175.3794 | 5.6723 | 1401.1 | 1401.1
| 2890 | 0.28362 | 32175.3794 | 32150.1879 | 5.6701 | 1401.3836 | 1401.3836
| 2891 | 0.28351 | 32150.1879 | 32125.0103 | 5.6679 | 1401.6671 | 1401.6671
| 2892 | 0.28339 | 32125.0103 | 32099.8468 | 5.6657 | 1401.9505 | 1401.9505
| 2893 | 0.28328 | 32099.8468 | 32074.6974 | 5.6635 | 1402.2338 | 1402.2338
| 2894 | 0.28317 | 32074.6974 | 32049.5619 | 5.6612 | 1402.517 | 1402.517
| 2895 | 0.28306 | 32049.5619 | 32024.4405 | 5.659 | 1402.8001 | 1402.8001
| 2896 | 0.28295 | 32024.4405 | 31999.333 | 5.6568 | 1403.083 | 1403.083
| 2897 | 0.28284 | 31999.333 | 31974.2396 | 5.6546 | 1403.3658 | 1403.3658
| 2898 | 0.28273 | 31974.2396 | 31949.1602 | 5.6524 | 1403.6486 | 1403.6486
| 2899 | 0.28262 | 31949.1602 | 31924.0947 | 5.6501 | 1403.9312 | 1403.9312
| 2900 | 0.28251 | 31924.0947 | 31899.0432 | 5.6479 | 1404.2137 | 1404.2137
| 2901 | 0.2824 | 31899.0432 | 31874.0057 | 5.6457 | 1404.4961 | 1404.4961
| 2902 | 0.28229 | 31874.0057 | 31848.9822 | 5.6435 | 1404.7784 | 1404.7784
| 2903 | 0.28217 | 31848.9822 | 31823.9726 | 5.6413 | 1405.0606 | 1405.0606
| 2904 | 0.28206 | 31823.9726 | 31798.9769 | 5.6391 | 1405.3426 | 1405.3426
| 2905 | 0.28195 | 31798.9769 | 31773.9952 | 5.6368 | 1405.6246 | 1405.6246
| 2906 | 0.28184 | 31773.9952 | 31749.0275 | 5.6346 | 1405.9064 | 1405.9064
| 2907 | 0.28173 | 31749.0275 | 31724.0736 | 5.6324 | 1406.1881 | 1406.1881
| 2908 | 0.28162 | 31724.0736 | 31699.1337 | 5.6302 | 1406.4698 | 1406.4698
| 2909 | 0.28151 | 31699.1337 | 31674.2077 | 5.628 | 1406.7513 | 1406.7513
| 2910 | 0.2814 | 31674.2077 | 31649.2956 | 5.6258 | 1407.0327 | 1407.0327
| 2911 | 0.28129 | 31649.2956 | 31624.3974 | 5.6236 | 1407.314 | 1407.314
| 2912 | 0.28118 | 31624.3974 | 31599.513 | 5.6213 | 1407.5951 | 1407.5951
| 2913 | 0.28107 | 31599.513 | 31574.6426 | 5.6191 | 1407.8762 | 1407.8762
| 2914 | 0.28096 | 31574.6426 | 31549.786 | 5.6169 | 1408.1572 | 1408.1572
| 2915 | 0.28085 | 31549.786 | 31524.9434 | 5.6147 | 1408.438 | 1408.438
| 2916 | 0.28074 | 31524.9434 | 31500.1145 | 5.6125 | 1408.7187 | 1408.7187
| 2917 | 0.28062 | 31500.1145 | 31475.2996 | 5.6103 | 1408.9994 | 1408.9994
| 2918 | 0.28051 | 31475.2996 | 31450.4984 | 5.6081 | 1409.2799 | 1409.2799
| 2919 | 0.2804 | 31450.4984 | 31425.7112 | 5.6059 | 1409.5603 | 1409.5603
| 2920 | 0.28029 | 31425.7112 | 31400.9377 | 5.6037 | 1409.8406 | 1409.8406
| 2921 | 0.28018 | 31400.9377 | 31376.1781 | 5.6014 | 1410.1208 | 1410.1208
| 2922 | 0.28007 | 31376.1781 | 31351.4323 | 5.5992 | 1410.4008 | 1410.4008
| 2923 | 0.27996 | 31351.4323 | 31326.7003 | 5.597 | 1410.6808 | 1410.6808
| 2924 | 0.27985 | 31326.7003 | 31301.9821 | 5.5948 | 1410.9607 | 1410.9607
| 2925 | 0.27974 | 31301.9821 | 31277.2778 | 5.5926 | 1411.2404 | 1411.2404
| 2926 | 0.27963 | 31277.2778 | 31252.5872 | 5.5904 | 1411.52 | 1411.52
| 2927 | 0.27952 | 31252.5872 | 31227.9104 | 5.5882 | 1411.7995 | 1411.7995
| 2928 | 0.27941 | 31227.9104 | 31203.2473 | 5.586 | 1412.079 | 1412.079
| 2929 | 0.2793 | 31203.2473 | 31178.5981 | 5.5838 | 1412.3583 | 1412.3583
| 2930 | 0.27919 | 31178.5981 | 31153.9626 | 5.5816 | 1412.6374 | 1412.6374
| 2931 | 0.27908 | 31153.9626 | 31129.3409 | 5.5794 | 1412.9165 | 1412.9165
| 2932 | 0.27897 | 31129.3409 | 31104.7329 | 5.5772 | 1413.1955 | 1413.1955
| 2933 | 0.27886 | 31104.7329 | 31080.1386 | 5.575 | 1413.4743 | 1413.4743
| 2934 | 0.27875 | 31080.1386 | 31055.5581 | 5.5728 | 1413.7531 | 1413.7531
| 2935 | 0.27864 | 31055.5581 | 31030.9913 | 5.5705 | 1414.0317 | 1414.0317
| 2936 | 0.27853 | 31030.9913 | 31006.4383 | 5.5683 | 1414.3103 | 1414.3103
| 2937 | 0.27842 | 31006.4383 | 30981.8989 | 5.5661 | 1414.5887 | 1414.5887
| 2938 | 0.27831 | 30981.8989 | 30957.3733 | 5.5639 | 1414.867 | 1414.867
| 2939 | 0.2782 | 30957.3733 | 30932.8614 | 5.5617 | 1415.1452 | 1415.1452
| 2940 | 0.27809 | 30932.8614 | 30908.3631 | 5.5595 | 1415.4233 | 1415.4233
| 2941 | 0.27798 | 30908.3631 | 30883.8786 | 5.5573 | 1415.7012 | 1415.7012
| 2942 | 0.27787 | 30883.8786 | 30859.4077 | 5.5551 | 1415.9791 | 1415.9791
| 2943 | 0.27776 | 30859.4077 | 30834.9505 | 5.5529 | 1416.2569 | 1416.2569
| 2944 | 0.27765 | 30834.9505 | 30810.507 | 5.5507 | 1416.5345 | 1416.5345
| 2945 | 0.27754 | 30810.507 | 30786.0771 | 5.5485 | 1416.812 | 1416.812
| 2946 | 0.27743 | 30786.0771 | 30761.6609 | 5.5463 | 1417.0895 | 1417.0895
| 2947 | 0.27732 | 30761.6609 | 30737.2583 | 5.5441 | 1417.3668 | 1417.3668
| 2948 | 0.27721 | 30737.2583 | 30712.8694 | 5.5419 | 1417.644 | 1417.644
| 2949 | 0.2771 | 30712.8694 | 30688.494 | 5.5397 | 1417.9211 | 1417.9211
| 2950 | 0.27699 | 30688.494 | 30664.1324 | 5.5375 | 1418.1981 | 1418.1981
| 2951 | 0.27688 | 30664.1324 | 30639.7843 | 5.5353 | 1418.475 | 1418.475
| 2952 | 0.27677 | 30639.7843 | 30615.4498 | 5.5331 | 1418.7517 | 1418.7517
| 2953 | 0.27666 | 30615.4498 | 30591.129 | 5.5309 | 1419.0284 | 1419.0284
| 2954 | 0.27655 | 30591.129 | 30566.8217 | 5.5287 | 1419.3049 | 1419.3049
| 2955 | 0.27644 | 30566.8217 | 30542.5281 | 5.5265 | 1419.5814 | 1419.5814
| 2956 | 0.27633 | 30542.5281 | 30518.248 | 5.5243 | 1419.8577 | 1419.8577
| 2957 | 0.27622 | 30518.248 | 30493.9815 | 5.5221 | 1420.1339 | 1420.1339
| 2958 | 0.27611 | 30493.9815 | 30469.7285 | 5.5199 | 1420.41 | 1420.41
| 2959 | 0.276 | 30469.7285 | 30445.4892 | 5.5177 | 1420.686 | 1420.686
| 2960 | 0.27589 | 30445.4892 | 30421.2633 | 5.5155 | 1420.9619 | 1420.9619
| 2961 | 0.27578 | 30421.2633 | 30397.0511 | 5.5134 | 1421.2377 | 1421.2377
| 2962 | 0.27567 | 30397.0511 | 30372.8523 | 5.5112 | 1421.5133 | 1421.5133
| 2963 | 0.27556 | 30372.8523 | 30348.6671 | 5.509 | 1421.7889 | 1421.7889
| 2964 | 0.27545 | 30348.6671 | 30324.4955 | 5.5068 | 1422.0643 | 1422.0643
| 2965 | 0.27534 | 30324.4955 | 30300.3373 | 5.5046 | 1422.3397 | 1422.3397
| 2966 | 0.27523 | 30300.3373 | 30276.1927 | 5.5024 | 1422.6149 | 1422.6149
| 2967 | 0.27512 | 30276.1927 | 30252.0616 | 5.5002 | 1422.89 | 1422.89
| 2968 | 0.27501 | 30252.0616 | 30227.944 | 5.498 | 1423.165 | 1423.165
| 2969 | 0.2749 | 30227.944 | 30203.8398 | 5.4958 | 1423.4399 | 1423.4399
| 2970 | 0.27479 | 30203.8398 | 30179.7492 | 5.4936 | 1423.7147 | 1423.7147
| 2971 | 0.27468 | 30179.7492 | 30155.672 | 5.4914 | 1423.9894 | 1423.9894
| 2972 | 0.27457 | 30155.672 | 30131.6083 | 5.4892 | 1424.264 | 1424.264
| 2973 | 0.27446 | 30131.6083 | 30107.5581 | 5.487 | 1424.5384 | 1424.5384
| 2974 | 0.27435 | 30107.5581 | 30083.5214 | 5.4848 | 1424.8128 | 1424.8128
| 2975 | 0.27424 | 30083.5214 | 30059.4981 | 5.4827 | 1425.087 | 1425.087
| 2976 | 0.27413 | 30059.4981 | 30035.4882 | 5.4805 | 1425.3612 | 1425.3612
| 2977 | 0.27402 | 30035.4882 | 30011.4918 | 5.4783 | 1425.6352 | 1425.6352
| 2978 | 0.27391 | 30011.4918 | 29987.5088 | 5.4761 | 1425.9091 | 1425.9091
| 2979 | 0.2738 | 29987.5088 | 29963.5392 | 5.4739 | 1426.1829 | 1426.1829
| 2980 | 0.27369 | 29963.5392 | 29939.5831 | 5.4717 | 1426.4566 | 1426.4566
| 2981 | 0.27359 | 29939.5831 | 29915.6404 | 5.4695 | 1426.7302 | 1426.7302
| 2982 | 0.27348 | 29915.6404 | 29891.711 | 5.4673 | 1427.0037 | 1427.0037
| 2983 | 0.27337 | 29891.711 | 29867.7951 | 5.4651 | 1427.277 | 1427.277
| 2984 | 0.27326 | 29867.7951 | 29843.8926 | 5.463 | 1427.5503 | 1427.5503
| 2985 | 0.27315 | 29843.8926 | 29820.0034 | 5.4608 | 1427.8234 | 1427.8234
| 2986 | 0.27304 | 29820.0034 | 29796.1277 | 5.4586 | 1428.0965 | 1428.0965
| 2987 | 0.27293 | 29796.1277 | 29772.2653 | 5.4564 | 1428.3694 | 1428.3694
| 2988 | 0.27282 | 29772.2653 | 29748.4162 | 5.4542 | 1428.6422 | 1428.6422
| 2989 | 0.27271 | 29748.4162 | 29724.5806 | 5.452 | 1428.9149 | 1428.9149
| 2990 | 0.2726 | 29724.5806 | 29700.7582 | 5.4498 | 1429.1875 | 1429.1875
| 2991 | 0.27249 | 29700.7582 | 29676.9493 | 5.4477 | 1429.46 | 1429.46
| 2992 | 0.27238 | 29676.9493 | 29653.1536 | 5.4455 | 1429.7324 | 1429.7324
| 2993 | 0.27227 | 29653.1536 | 29629.3713 | 5.4433 | 1430.0047 | 1430.0047
| 2994 | 0.27216 | 29629.3713 | 29605.6023 | 5.4411 | 1430.2769 | 1430.2769
| 2995 | 0.27206 | 29605.6023 | 29581.8467 | 5.4389 | 1430.5489 | 1430.5489
| 2996 | 0.27195 | 29581.8467 | 29558.1043 | 5.4367 | 1430.8209 | 1430.8209
| 2997 | 0.27184 | 29558.1043 | 29534.3753 | 5.4346 | 1431.0927 | 1431.0927
| 2998 | 0.27173 | 29534.3753 | 29510.6596 | 5.4324 | 1431.3644 | 1431.3644
| 2999 | 0.27162 | 29510.6596 | 29486.9571 | 5.4302 | 1431.636 | 1431.636
| 3000 | 0.27151 | 29486.9571 | 29463.2679 | 5.428 | 1431.9075 | 1431.9075
| 3001 | 0.2714 | 29463.2679 | 29439.5921 | 5.4258 | 1432.1789 | 1432.1789
| 3002 | 0.27129 | 29439.5921 | 29415.9294 | 5.4236 | 1432.4502 | 1432.4502
| 3003 | 0.27118 | 29415.9294 | 29392.2801 | 5.4215 | 1432.7214 | 1432.7214
| 3004 | 0.27107 | 29392.2801 | 29368.644 | 5.4193 | 1432.9925 | 1432.9925
| 3005 | 0.27096 | 29368.644 | 29345.0212 | 5.4171 | 1433.2635 | 1433.2635
| 3006 | 0.27086 | 29345.0212 | 29321.4116 | 5.4149 | 1433.5343 | 1433.5343
| 3007 | 0.27075 | 29321.4116 | 29297.8152 | 5.4127 | 1433.8051 | 1433.8051
| 3008 | 0.27064 | 29297.8152 | 29274.2321 | 5.4106 | 1434.0757 | 1434.0757
| 3009 | 0.27053 | 29274.2321 | 29250.6622 | 5.4084 | 1434.3462 | 1434.3462
| 3010 | 0.27042 | 29250.6622 | 29227.1055 | 5.4062 | 1434.6166 | 1434.6166
| 3011 | 0.27031 | 29227.1055 | 29203.562 | 5.404 | 1434.887 | 1434.887
| 3012 | 0.2702 | 29203.562 | 29180.0318 | 5.4019 | 1435.1572 | 1435.1572
| 3013 | 0.27009 | 29180.0318 | 29156.5147 | 5.3997 | 1435.4272 | 1435.4272
| 3014 | 0.26998 | 29156.5147 | 29133.0109 | 5.3975 | 1435.6972 | 1435.6972
| 3015 | 0.26988 | 29133.0109 | 29109.5202 | 5.3953 | 1435.9671 | 1435.9671
| 3016 | 0.26977 | 29109.5202 | 29086.0427 | 5.3931 | 1436.2369 | 1436.2369
| 3017 | 0.26966 | 29086.0427 | 29062.5784 | 5.391 | 1436.5065 | 1436.5065
| 3018 | 0.26955 | 29062.5784 | 29039.1272 | 5.3888 | 1436.7761 | 1436.7761
| 3019 | 0.26944 | 29039.1272 | 29015.6892 | 5.3866 | 1437.0455 | 1437.0455
| 3020 | 0.26933 | 29015.6892 | 28992.2643 | 5.3844 | 1437.3148 | 1437.3148
| 3021 | 0.26922 | 28992.2643 | 28968.8526 | 5.3823 | 1437.5841 | 1437.5841
| 3022 | 0.26911 | 28968.8526 | 28945.4541 | 5.3801 | 1437.8532 | 1437.8532
| 3023 | 0.269 | 28945.4541 | 28922.0687 | 5.3779 | 1438.1222 | 1438.1222
| 3024 | 0.2689 | 28922.0687 | 28898.6964 | 5.3758 | 1438.3911 | 1438.3911
| 3025 | 0.26879 | 28898.6964 | 28875.3372 | 5.3736 | 1438.6599 | 1438.6599
| 3026 | 0.26868 | 28875.3372 | 28851.9911 | 5.3714 | 1438.9286 | 1438.9286
| 3027 | 0.26857 | 28851.9911 | 28828.6582 | 5.3692 | 1439.1971 | 1439.1971
| 3028 | 0.26846 | 28828.6582 | 28805.3383 | 5.3671 | 1439.4656 | 1439.4656
| 3029 | 0.26835 | 28805.3383 | 28782.0315 | 5.3649 | 1439.7339 | 1439.7339
| 3030 | 0.26824 | 28782.0315 | 28758.7379 | 5.3627 | 1440.0022 | 1440.0022
| 3031 | 0.26814 | 28758.7379 | 28735.4573 | 5.3605 | 1440.2703 | 1440.2703
| 3032 | 0.26803 | 28735.4573 | 28712.1898 | 5.3584 | 1440.5383 | 1440.5383
| 3033 | 0.26792 | 28712.1898 | 28688.9353 | 5.3562 | 1440.8063 | 1440.8063
| 3034 | 0.26781 | 28688.9353 | 28665.6939 | 5.354 | 1441.0741 | 1441.0741
| 3035 | 0.2677 | 28665.6939 | 28642.4656 | 5.3519 | 1441.3418 | 1441.3418
| 3036 | 0.26759 | 28642.4656 | 28619.2503 | 5.3497 | 1441.6094 | 1441.6094
| 3037 | 0.26748 | 28619.2503 | 28596.0481 | 5.3475 | 1441.8769 | 1441.8769
| 3038 | 0.26738 | 28596.0481 | 28572.8589 | 5.3454 | 1442.1442 | 1442.1442
| 3039 | 0.26727 | 28572.8589 | 28549.6827 | 5.3432 | 1442.4115 | 1442.4115
| 3040 | 0.26716 | 28549.6827 | 28526.5196 | 5.341 | 1442.6787 | 1442.6787
| 3041 | 0.26705 | 28526.5196 | 28503.3694 | 5.3389 | 1442.9457 | 1442.9457
| 3042 | 0.26694 | 28503.3694 | 28480.2323 | 5.3367 | 1443.2127 | 1443.2127
| 3043 | 0.26683 | 28480.2323 | 28457.1082 | 5.3345 | 1443.4795 | 1443.4795
| 3044 | 0.26673 | 28457.1082 | 28433.9971 | 5.3324 | 1443.7462 | 1443.7462
| 3045 | 0.26662 | 28433.9971 | 28410.8989 | 5.3302 | 1444.0128 | 1444.0128
| 3046 | 0.26651 | 28410.8989 | 28387.8138 | 5.328 | 1444.2793 | 1444.2793
| 3047 | 0.2664 | 28387.8138 | 28364.7416 | 5.3259 | 1444.5457 | 1444.5457
| 3048 | 0.26629 | 28364.7416 | 28341.6824 | 5.3237 | 1444.812 | 1444.812
| 3049 | 0.26618 | 28341.6824 | 28318.6362 | 5.3215 | 1445.0782 | 1445.0782
| 3050 | 0.26608 | 28318.6362 | 28295.6029 | 5.3194 | 1445.3443 | 1445.3443
| 3051 | 0.26597 | 28295.6029 | 28272.5826 | 5.3172 | 1445.6103 | 1445.6103
| 3052 | 0.26586 | 28272.5826 | 28249.5753 | 5.315 | 1445.8761 | 1445.8761
| 3053 | 0.26575 | 28249.5753 | 28226.5808 | 5.3129 | 1446.1419 | 1446.1419
| 3054 | 0.26564 | 28226.5808 | 28203.5993 | 5.3107 | 1446.4075 | 1446.4075
| 3055 | 0.26554 | 28203.5993 | 28180.6308 | 5.3085 | 1446.6731 | 1446.6731
| 3056 | 0.26543 | 28180.6308 | 28157.6751 | 5.3064 | 1446.9385 | 1446.9385
| 3057 | 0.26532 | 28157.6751 | 28134.7324 | 5.3042 | 1447.2038 | 1447.2038
| 3058 | 0.26521 | 28134.7324 | 28111.8026 | 5.3021 | 1447.469 | 1447.469
| 3059 | 0.2651 | 28111.8026 | 28088.8857 | 5.2999 | 1447.7341 | 1447.7341
| 3060 | 0.26499 | 28088.8857 | 28065.9816 | 5.2977 | 1447.9991 | 1447.9991
| 3061 | 0.26489 | 28065.9816 | 28043.0905 | 5.2956 | 1448.264 | 1448.264
| 3062 | 0.26478 | 28043.0905 | 28020.2122 | 5.2934 | 1448.5288 | 1448.5288
| 3063 | 0.26467 | 28020.2122 | 27997.3469 | 5.2913 | 1448.7934 | 1448.7934
| 3064 | 0.26456 | 27997.3469 | 27974.4944 | 5.2891 | 1449.058 | 1449.058
| 3065 | 0.26445 | 27974.4944 | 27951.6547 | 5.2869 | 1449.3225 | 1449.3225
| 3066 | 0.26435 | 27951.6547 | 27928.8279 | 5.2848 | 1449.5868 | 1449.5868
| 3067 | 0.26424 | 27928.8279 | 27906.014 | 5.2826 | 1449.851 | 1449.851
| 3068 | 0.26413 | 27906.014 | 27883.2129 | 5.2805 | 1450.1152 | 1450.1152
| 3069 | 0.26402 | 27883.2129 | 27860.4247 | 5.2783 | 1450.3792 | 1450.3792
| 3070 | 0.26391 | 27860.4247 | 27837.6492 | 5.2761 | 1450.6431 | 1450.6431
| 3071 | 0.26381 | 27837.6492 | 27814.8867 | 5.274 | 1450.9069 | 1450.9069
| 3072 | 0.2637 | 27814.8867 | 27792.1369 | 5.2718 | 1451.1706 | 1451.1706
| 3073 | 0.26359 | 27792.1369 | 27769.3999 | 5.2697 | 1451.4342 | 1451.4342
| 3074 | 0.26348 | 27769.3999 | 27746.6758 | 5.2675 | 1451.6977 | 1451.6977
| 3075 | 0.26338 | 27746.6758 | 27723.9644 | 5.2654 | 1451.9611 | 1451.9611
| 3076 | 0.26327 | 27723.9644 | 27701.2659 | 5.2632 | 1452.2243 | 1452.2243
| 3077 | 0.26316 | 27701.2659 | 27678.5801 | 5.261 | 1452.4875 | 1452.4875
| 3078 | 0.26305 | 27678.5801 | 27655.9071 | 5.2589 | 1452.7505 | 1452.7505
| 3079 | 0.26294 | 27655.9071 | 27633.2469 | 5.2567 | 1453.0135 | 1453.0135
| 3080 | 0.26284 | 27633.2469 | 27610.5995 | 5.2546 | 1453.2763 | 1453.2763
| 3081 | 0.26273 | 27610.5995 | 27587.9648 | 5.2524 | 1453.5391 | 1453.5391
| 3082 | 0.26262 | 27587.9648 | 27565.3429 | 5.2503 | 1453.8017 | 1453.8017
| 3083 | 0.26251 | 27565.3429 | 27542.7337 | 5.2481 | 1454.0642 | 1454.0642
| 3084 | 0.26241 | 27542.7337 | 27520.1373 | 5.246 | 1454.3266 | 1454.3266
| 3085 | 0.2623 | 27520.1373 | 27497.5536 | 5.2438 | 1454.5889 | 1454.5889
| 3086 | 0.26219 | 27497.5536 | 27474.9826 | 5.2417 | 1454.8511 | 1454.8511
| 3087 | 0.26208 | 27474.9826 | 27452.4244 | 5.2395 | 1455.1132 | 1455.1132
| 3088 | 0.26198 | 27452.4244 | 27429.8789 | 5.2374 | 1455.3751 | 1455.3751
| 3089 | 0.26187 | 27429.8789 | 27407.3461 | 5.2352 | 1455.637 | 1455.637
| 3090 | 0.26176 | 27407.3461 | 27384.826 | 5.2331 | 1455.8988 | 1455.8988
| 3091 | 0.26165 | 27384.826 | 27362.3186 | 5.2309 | 1456.1604 | 1456.1604
| 3092 | 0.26155 | 27362.3186 | 27339.8239 | 5.2287 | 1456.422 | 1456.422
| 3093 | 0.26144 | 27339.8239 | 27317.3419 | 5.2266 | 1456.6834 | 1456.6834
| 3094 | 0.26133 | 27317.3419 | 27294.8726 | 5.2244 | 1456.9447 | 1456.9447
| 3095 | 0.26122 | 27294.8726 | 27272.416 | 5.2223 | 1457.206 | 1457.206
| 3096 | 0.26111 | 27272.416 | 27249.972 | 5.2202 | 1457.4671 | 1457.4671
| 3097 | 0.26101 | 27249.972 | 27227.5407 | 5.218 | 1457.7281 | 1457.7281
| 3098 | 0.2609 | 27227.5407 | 27205.122 | 5.2159 | 1457.989 | 1457.989
| 3099 | 0.26079 | 27205.122 | 27182.716 | 5.2137 | 1458.2498 | 1458.2498
| 3100 | 0.26069 | 27182.716 | 27160.3227 | 5.2116 | 1458.5105 | 1458.5105
| 3101 | 0.26058 | 27160.3227 | 27137.942 | 5.2094 | 1458.771 | 1458.771
| 3102 | 0.26047 | 27137.942 | 27115.5739 | 5.2073 | 1459.0315 | 1459.0315
| 3103 | 0.26036 | 27115.5739 | 27093.2184 | 5.2051 | 1459.2919 | 1459.2919
| 3104 | 0.26026 | 27093.2184 | 27070.8756 | 5.203 | 1459.5521 | 1459.5521
| 3105 | 0.26015 | 27070.8756 | 27048.5454 | 5.2008 | 1459.8123 | 1459.8123
| 3106 | 0.26004 | 27048.5454 | 27026.2278 | 5.1987 | 1460.0723 | 1460.0723
| 3107 | 0.25993 | 27026.2278 | 27003.9228 | 5.1965 | 1460.3323 | 1460.3323
| 3108 | 0.25983 | 27003.9228 | 26981.6304 | 5.1944 | 1460.5921 | 1460.5921
| 3109 | 0.25972 | 26981.6304 | 26959.3505 | 5.1922 | 1460.8518 | 1460.8518
| 3110 | 0.25961 | 26959.3505 | 26937.0833 | 5.1901 | 1461.1114 | 1461.1114
| 3111 | 0.2595 | 26937.0833 | 26914.8286 | 5.188 | 1461.3709 | 1461.3709
| 3112 | 0.2594 | 26914.8286 | 26892.5866 | 5.1858 | 1461.6303 | 1461.6303
| 3113 | 0.25929 | 26892.5866 | 26870.357 | 5.1837 | 1461.8896 | 1461.8896
| 3114 | 0.25918 | 26870.357 | 26848.1401 | 5.1815 | 1462.1488 | 1462.1488
| 3115 | 0.25908 | 26848.1401 | 26825.9357 | 5.1794 | 1462.4079 | 1462.4079
| 3116 | 0.25897 | 26825.9357 | 26803.7438 | 5.1772 | 1462.6668 | 1462.6668
| 3117 | 0.25886 | 26803.7438 | 26781.5645 | 5.1751 | 1462.9257 | 1462.9257
| 3118 | 0.25875 | 26781.5645 | 26759.3977 | 5.1729 | 1463.1844 | 1463.1844
| 3119 | 0.25865 | 26759.3977 | 26737.2435 | 5.1708 | 1463.4431 | 1463.4431
| 3120 | 0.25854 | 26737.2435 | 26715.1017 | 5.1687 | 1463.7016 | 1463.7016
| 3121 | 0.25843 | 26715.1017 | 26692.9725 | 5.1665 | 1463.9601 | 1463.9601
| 3122 | 0.25833 | 26692.9725 | 26670.8558 | 5.1644 | 1464.2184 | 1464.2184
| 3123 | 0.25822 | 26670.8558 | 26648.7516 | 5.1622 | 1464.4766 | 1464.4766
| 3124 | 0.25811 | 26648.7516 | 26626.6599 | 5.1601 | 1464.7347 | 1464.7347
| 3125 | 0.25801 | 26626.6599 | 26604.5807 | 5.158 | 1464.9927 | 1464.9927
| 3126 | 0.2579 | 26604.5807 | 26582.514 | 5.1558 | 1465.2506 | 1465.2506
| 3127 | 0.25779 | 26582.514 | 26560.4598 | 5.1537 | 1465.5084 | 1465.5084
| 3128 | 0.25768 | 26560.4598 | 26538.418 | 5.1515 | 1465.7661 | 1465.7661
| 3129 | 0.25758 | 26538.418 | 26516.3887 | 5.1494 | 1466.0237 | 1466.0237
| 3130 | 0.25747 | 26516.3887 | 26494.3719 | 5.1473 | 1466.2812 | 1466.2812
| 3131 | 0.25736 | 26494.3719 | 26472.3676 | 5.1451 | 1466.5385 | 1466.5385
| 3132 | 0.25726 | 26472.3676 | 26450.3756 | 5.143 | 1466.7958 | 1466.7958
| 3133 | 0.25715 | 26450.3756 | 26428.3962 | 5.1409 | 1467.0529 | 1467.0529
| 3134 | 0.25704 | 26428.3962 | 26406.4291 | 5.1387 | 1467.31 | 1467.31
| 3135 | 0.25694 | 26406.4291 | 26384.4745 | 5.1366 | 1467.5669 | 1467.5669
| 3136 | 0.25683 | 26384.4745 | 26362.5324 | 5.1344 | 1467.8237 | 1467.8237
| 3137 | 0.25672 | 26362.5324 | 26340.6026 | 5.1323 | 1468.0805 | 1468.0805
| 3138 | 0.25662 | 26340.6026 | 26318.6853 | 5.1302 | 1468.3371 | 1468.3371
| 3139 | 0.25651 | 26318.6853 | 26296.7803 | 5.128 | 1468.5936 | 1468.5936
| 3140 | 0.2564 | 26296.7803 | 26274.8878 | 5.1259 | 1468.85 | 1468.85
| 3141 | 0.2563 | 26274.8878 | 26253.0077 | 5.1238 | 1469.1063 | 1469.1063
| 3142 | 0.25619 | 26253.0077 | 26231.14 | 5.1216 | 1469.3625 | 1469.3625
| 3143 | 0.25608 | 26231.14 | 26209.2846 | 5.1195 | 1469.6185 | 1469.6185
| 3144 | 0.25598 | 26209.2846 | 26187.4416 | 5.1174 | 1469.8745 | 1469.8745
| 3145 | 0.25587 | 26187.4416 | 26165.611 | 5.1152 | 1470.1304 | 1470.1304
| 3146 | 0.25576 | 26165.611 | 26143.7928 | 5.1131 | 1470.3861 | 1470.3861
| 3147 | 0.25566 | 26143.7928 | 26121.9869 | 5.111 | 1470.6418 | 1470.6418
| 3148 | 0.25555 | 26121.9869 | 26100.1934 | 5.1088 | 1470.8974 | 1470.8974
| 3149 | 0.25544 | 26100.1934 | 26078.4123 | 5.1067 | 1471.1528 | 1471.1528
| 3150 | 0.25534 | 26078.4123 | 26056.6434 | 5.1046 | 1471.4081 | 1471.4081
| 3151 | 0.25523 | 26056.6434 | 26034.887 | 5.1024 | 1471.6634 | 1471.6634
| 3152 | 0.25512 | 26034.887 | 26013.1428 | 5.1003 | 1471.9185 | 1471.9185
| 3153 | 0.25502 | 26013.1428 | 25991.411 | 5.0982 | 1472.1735 | 1472.1735
| 3154 | 0.25491 | 25991.411 | 25969.6915 | 5.096 | 1472.4284 | 1472.4284
| 3155 | 0.2548 | 25969.6915 | 25947.9843 | 5.0939 | 1472.6832 | 1472.6832
| 3156 | 0.2547 | 25947.9843 | 25926.2894 | 5.0918 | 1472.9379 | 1472.9379
| 3157 | 0.25459 | 25926.2894 | 25904.6068 | 5.0897 | 1473.1925 | 1473.1925
| 3158 | 0.25448 | 25904.6068 | 25882.9366 | 5.0875 | 1473.447 | 1473.447
| 3159 | 0.25438 | 25882.9366 | 25861.2786 | 5.0854 | 1473.7014 | 1473.7014
| 3160 | 0.25427 | 25861.2786 | 25839.6329 | 5.0833 | 1473.9556 | 1473.9556
| 3161 | 0.25416 | 25839.6329 | 25817.9994 | 5.0811 | 1474.2098 | 1474.2098
| 3162 | 0.25406 | 25817.9994 | 25796.3783 | 5.079 | 1474.4638 | 1474.4638
| 3163 | 0.25395 | 25796.3783 | 25774.7694 | 5.0769 | 1474.7178 | 1474.7178
| 3164 | 0.25384 | 25774.7694 | 25753.1728 | 5.0748 | 1474.9716 | 1474.9716
| 3165 | 0.25374 | 25753.1728 | 25731.5884 | 5.0726 | 1475.2254 | 1475.2254
| 3166 | 0.25363 | 25731.5884 | 25710.0163 | 5.0705 | 1475.479 | 1475.479
| 3167 | 0.25353 | 25710.0163 | 25688.4564 | 5.0684 | 1475.7325 | 1475.7325
| 3168 | 0.25342 | 25688.4564 | 25666.9088 | 5.0663 | 1475.9859 | 1475.9859
| 3169 | 0.25331 | 25666.9088 | 25645.3734 | 5.0641 | 1476.2393 | 1476.2393
| 3170 | 0.25321 | 25645.3734 | 25623.8502 | 5.062 | 1476.4925 | 1476.4925
| 3171 | 0.2531 | 25623.8502 | 25602.3392 | 5.0599 | 1476.7456 | 1476.7456
| 3172 | 0.25299 | 25602.3392 | 25580.8405 | 5.0578 | 1476.9986 | 1476.9986
| 3173 | 0.25289 | 25580.8405 | 25559.3539 | 5.0556 | 1477.2515 | 1477.2515
| 3174 | 0.25278 | 25559.3539 | 25537.8796 | 5.0535 | 1477.5042 | 1477.5042
| 3175 | 0.25268 | 25537.8796 | 25516.4175 | 5.0514 | 1477.7569 | 1477.7569
| 3176 | 0.25257 | 25516.4175 | 25494.9675 | 5.0493 | 1478.0095 | 1478.0095
| 3177 | 0.25246 | 25494.9675 | 25473.5298 | 5.0471 | 1478.2619 | 1478.2619
| 3178 | 0.25236 | 25473.5298 | 25452.1042 | 5.045 | 1478.5143 | 1478.5143
| 3179 | 0.25225 | 25452.1042 | 25430.6908 | 5.0429 | 1478.7665 | 1478.7665
| 3180 | 0.25214 | 25430.6908 | 25409.2895 | 5.0408 | 1479.0187 | 1479.0187
| 3181 | 0.25204 | 25409.2895 | 25387.9005 | 5.0386 | 1479.2707 | 1479.2707
| 3182 | 0.25193 | 25387.9005 | 25366.5235 | 5.0365 | 1479.5227 | 1479.5227
| 3183 | 0.25183 | 25366.5235 | 25345.1588 | 5.0344 | 1479.7745 | 1479.7745
| 3184 | 0.25172 | 25345.1588 | 25323.8062 | 5.0323 | 1480.0262 | 1480.0262
| 3185 | 0.25161 | 25323.8062 | 25302.4657 | 5.0302 | 1480.2778 | 1480.2778
| 3186 | 0.25151 | 25302.4657 | 25281.1373 | 5.028 | 1480.5293 | 1480.5293
| 3187 | 0.2514 | 25281.1373 | 25259.8211 | 5.0259 | 1480.7807 | 1480.7807
| 3188 | 0.2513 | 25259.8211 | 25238.517 | 5.0238 | 1481.032 | 1481.032
| 3189 | 0.25119 | 25238.517 | 25217.225 | 5.0217 | 1481.2832 | 1481.2832
| 3190 | 0.25108 | 25217.225 | 25195.9452 | 5.0196 | 1481.5343 | 1481.5343
| 3191 | 0.25098 | 25195.9452 | 25174.6774 | 5.0174 | 1481.7853 | 1481.7853
| 3192 | 0.25087 | 25174.6774 | 25153.4217 | 5.0153 | 1482.0361 | 1482.0361
| 3193 | 0.25077 | 25153.4217 | 25132.1782 | 5.0132 | 1482.2869 | 1482.2869
| 3194 | 0.25066 | 25132.1782 | 25110.9467 | 5.0111 | 1482.5376 | 1482.5376
| 3195 | 0.25055 | 25110.9467 | 25089.7273 | 5.009 | 1482.7881 | 1482.7881
| 3196 | 0.25045 | 25089.7273 | 25068.5199 | 5.0068 | 1483.0386 | 1483.0386
| 3197 | 0.25034 | 25068.5199 | 25047.3247 | 5.0047 | 1483.2889 | 1483.2889
| 3198 | 0.25024 | 25047.3247 | 25026.1415 | 5.0026 | 1483.5392 | 1483.5392
| 3199 | 0.25013 | 25026.1415 | 25004.9703 | 5.0005 | 1483.7893 | 1483.7893
| 3200 | 0.25002 | 25004.9703 | 24983.8113 | 4.9984 | 1484.0393 | 1484.0393
| 3201 | 0.24992 | 24983.8113 | 24962.6642 | 4.9963 | 1484.2892 | 1484.2892
| 3202 | 0.24981 | 24962.6642 | 24941.5292 | 4.9941 | 1484.539 | 1484.539
| 3203 | 0.24971 | 24941.5292 | 24920.4063 | 4.992 | 1484.7888 | 1484.7888
| 3204 | 0.2496 | 24920.4063 | 24899.2954 | 4.9899 | 1485.0384 | 1485.0384
| 3205 | 0.2495 | 24899.2954 | 24878.1965 | 4.9878 | 1485.2878 | 1485.2878
| 3206 | 0.24939 | 24878.1965 | 24857.1096 | 4.9857 | 1485.5372 | 1485.5372
| 3207 | 0.24928 | 24857.1096 | 24836.0347 | 4.9836 | 1485.7865 | 1485.7865
| 3208 | 0.24918 | 24836.0347 | 24814.9719 | 4.9815 | 1486.0357 | 1486.0357
| 3209 | 0.24907 | 24814.9719 | 24793.921 | 4.9793 | 1486.2848 | 1486.2848
| 3210 | 0.24897 | 24793.921 | 24772.8822 | 4.9772 | 1486.5337 | 1486.5337
| 3211 | 0.24886 | 24772.8822 | 24751.8553 | 4.9751 | 1486.7826 | 1486.7826
| 3212 | 0.24876 | 24751.8553 | 24730.8404 | 4.973 | 1487.0314 | 1487.0314
| 3213 | 0.24865 | 24730.8404 | 24709.8375 | 4.9709 | 1487.28 | 1487.28
| 3214 | 0.24854 | 24709.8375 | 24688.8466 | 4.9688 | 1487.5286 | 1487.5286
| 3215 | 0.24844 | 24688.8466 | 24667.8676 | 4.9667 | 1487.777 | 1487.777
| 3216 | 0.24833 | 24667.8676 | 24646.9006 | 4.9646 | 1488.0253 | 1488.0253
| 3217 | 0.24823 | 24646.9006 | 24625.9456 | 4.9625 | 1488.2736 | 1488.2736
| 3218 | 0.24812 | 24625.9456 | 24605.0025 | 4.9603 | 1488.5217 | 1488.5217
| 3219 | 0.24802 | 24605.0025 | 24584.0714 | 4.9582 | 1488.7697 | 1488.7697
| 3220 | 0.24791 | 24584.0714 | 24563.1522 | 4.9561 | 1489.0176 | 1489.0176
| 3221 | 0.24781 | 24563.1522 | 24542.2449 | 4.954 | 1489.2654 | 1489.2654
| 3222 | 0.2477 | 24542.2449 | 24521.3496 | 4.9519 | 1489.5131 | 1489.5131
| 3223 | 0.2476 | 24521.3496 | 24500.4661 | 4.9498 | 1489.7607 | 1489.7607
| 3224 | 0.24749 | 24500.4661 | 24479.5946 | 4.9477 | 1490.0082 | 1490.0082
| 3225 | 0.24738 | 24479.5946 | 24458.7351 | 4.9456 | 1490.2556 | 1490.2556
| 3226 | 0.24728 | 24458.7351 | 24437.8874 | 4.9435 | 1490.5029 | 1490.5029
| 3227 | 0.24717 | 24437.8874 | 24417.0516 | 4.9414 | 1490.75 | 1490.75
| 3228 | 0.24707 | 24417.0516 | 24396.2277 | 4.9393 | 1490.9971 | 1490.9971
| 3229 | 0.24696 | 24396.2277 | 24375.4157 | 4.9371 | 1491.2441 | 1491.2441
| 3230 | 0.24686 | 24375.4157 | 24354.6156 | 4.935 | 1491.4909 | 1491.4909
| 3231 | 0.24675 | 24354.6156 | 24333.8274 | 4.9329 | 1491.7377 | 1491.7377
| 3232 | 0.24665 | 24333.8274 | 24313.0511 | 4.9308 | 1491.9843 | 1491.9843
| 3233 | 0.24654 | 24313.0511 | 24292.2866 | 4.9287 | 1492.2309 | 1492.2309
| 3234 | 0.24644 | 24292.2866 | 24271.534 | 4.9266 | 1492.4773 | 1492.4773
| 3235 | 0.24633 | 24271.534 | 24250.7932 | 4.9245 | 1492.7236 | 1492.7236
| 3236 | 0.24623 | 24250.7932 | 24230.0643 | 4.9224 | 1492.9699 | 1492.9699
| 3237 | 0.24612 | 24230.0643 | 24209.3472 | 4.9203 | 1493.216 | 1493.216
| 3238 | 0.24601 | 24209.3472 | 24188.642 | 4.9182 | 1493.462 | 1493.462
| 3239 | 0.24591 | 24188.642 | 24167.9486 | 4.9161 | 1493.7079 | 1493.7079
| 3240 | 0.2458 | 24167.9486 | 24147.267 | 4.914 | 1493.9537 | 1493.9537
| 3241 | 0.2457 | 24147.267 | 24126.5973 | 4.9119 | 1494.1994 | 1494.1994
| 3242 | 0.24559 | 24126.5973 | 24105.9394 | 4.9098 | 1494.445 | 1494.445
| 3243 | 0.24549 | 24105.9394 | 24085.2933 | 4.9077 | 1494.6905 | 1494.6905
| 3244 | 0.24538 | 24085.2933 | 24064.659 | 4.9056 | 1494.9359 | 1494.9359
| 3245 | 0.24528 | 24064.659 | 24044.0365 | 4.9035 | 1495.1812 | 1495.1812
| 3246 | 0.24517 | 24044.0365 | 24023.4258 | 4.9014 | 1495.4263 | 1495.4263
| 3247 | 0.24507 | 24023.4258 | 24002.8268 | 4.8993 | 1495.6714 | 1495.6714
| 3248 | 0.24496 | 24002.8268 | 23982.2397 | 4.8972 | 1495.9164 | 1495.9164
| 3249 | 0.24486 | 23982.2397 | 23961.6644 | 4.8951 | 1496.1612 | 1496.1612
| 3250 | 0.24475 | 23961.6644 | 23941.1008 | 4.893 | 1496.406 | 1496.406
| 3251 | 0.24465 | 23941.1008 | 23920.549 | 4.8909 | 1496.6506 | 1496.6506
| 3252 | 0.24454 | 23920.549 | 23900.0089 | 4.8888 | 1496.8952 | 1496.8952
| 3253 | 0.24444 | 23900.0089 | 23879.4806 | 4.8867 | 1497.1396 | 1497.1396
| 3254 | 0.24433 | 23879.4806 | 23858.9641 | 4.8846 | 1497.3839 | 1497.3839
| 3255 | 0.24423 | 23858.9641 | 23838.4593 | 4.8825 | 1497.6282 | 1497.6282
| 3256 | 0.24412 | 23838.4593 | 23817.9663 | 4.8804 | 1497.8723 | 1497.8723
| 3257 | 0.24402 | 23817.9663 | 23797.485 | 4.8783 | 1498.1163 | 1498.1163
| 3258 | 0.24391 | 23797.485 | 23777.0154 | 4.8762 | 1498.3602 | 1498.3602
| 3259 | 0.24381 | 23777.0154 | 23756.5575 | 4.8741 | 1498.604 | 1498.604
| 3260 | 0.2437 | 23756.5575 | 23736.1114 | 4.872 | 1498.8477 | 1498.8477
| 3261 | 0.2436 | 23736.1114 | 23715.677 | 4.8699 | 1499.0913 | 1499.0913
| 3262 | 0.24349 | 23715.677 | 23695.2543 | 4.8678 | 1499.3348 | 1499.3348
| 3263 | 0.24339 | 23695.2543 | 23674.8433 | 4.8657 | 1499.5782 | 1499.5782
| 3264 | 0.24328 | 23674.8433 | 23654.4439 | 4.8636 | 1499.8215 | 1499.8215
| 3265 | 0.24318 | 23654.4439 | 23634.0563 | 4.8615 | 1500.0647 | 1500.0647
| 3266 | 0.24307 | 23634.0563 | 23613.6804 | 4.8594 | 1500.3077 | 1500.3077
| 3267 | 0.24297 | 23613.6804 | 23593.3161 | 4.8573 | 1500.5507 | 1500.5507
| 3268 | 0.24286 | 23593.3161 | 23572.9636 | 4.8552 | 1500.7936 | 1500.7936
| 3269 | 0.24276 | 23572.9636 | 23552.6227 | 4.8531 | 1501.0363 | 1501.0363
| 3270 | 0.24266 | 23552.6227 | 23532.2934 | 4.851 | 1501.279 | 1501.279
| 3271 | 0.24255 | 23532.2934 | 23511.9759 | 4.8489 | 1501.5215 | 1501.5215
| 3272 | 0.24245 | 23511.9759 | 23491.6699 | 4.8468 | 1501.764 | 1501.764
| 3273 | 0.24234 | 23491.6699 | 23471.3757 | 4.8447 | 1502.0063 | 1502.0063
| 3274 | 0.24224 | 23471.3757 | 23451.093 | 4.8426 | 1502.2486 | 1502.2486
| 3275 | 0.24213 | 23451.093 | 23430.822 | 4.8405 | 1502.4907 | 1502.4907
| 3276 | 0.24203 | 23430.822 | 23410.5627 | 4.8384 | 1502.7327 | 1502.7327
| 3277 | 0.24192 | 23410.5627 | 23390.3149 | 4.8364 | 1502.9746 | 1502.9746
| 3278 | 0.24182 | 23390.3149 | 23370.0788 | 4.8343 | 1503.2165 | 1503.2165
| 3279 | 0.24171 | 23370.0788 | 23349.8543 | 4.8322 | 1503.4582 | 1503.4582
| 3280 | 0.24161 | 23349.8543 | 23329.6415 | 4.8301 | 1503.6998 | 1503.6998
| 3281 | 0.2415 | 23329.6415 | 23309.4402 | 4.828 | 1503.9413 | 1503.9413
| 3282 | 0.2414 | 23309.4402 | 23289.2505 | 4.8259 | 1504.1827 | 1504.1827
| 3283 | 0.24129 | 23289.2505 | 23269.0724 | 4.8238 | 1504.424 | 1504.424
| 3284 | 0.24119 | 23269.0724 | 23248.9059 | 4.8217 | 1504.6652 | 1504.6652
| 3285 | 0.24109 | 23248.9059 | 23228.751 | 4.8196 | 1504.9063 | 1504.9063
| 3286 | 0.24098 | 23228.751 | 23208.6077 | 4.8175 | 1505.1472 | 1505.1472
| 3287 | 0.24088 | 23208.6077 | 23188.476 | 4.8154 | 1505.3881 | 1505.3881
| 3288 | 0.24077 | 23188.476 | 23168.3558 | 4.8134 | 1505.6289 | 1505.6289
| 3289 | 0.24067 | 23168.3558 | 23148.2472 | 4.8113 | 1505.8696 | 1505.8696
| 3290 | 0.24056 | 23148.2472 | 23128.1501 | 4.8092 | 1506.1101 | 1506.1101
| 3291 | 0.24046 | 23128.1501 | 23108.0646 | 4.8071 | 1506.3506 | 1506.3506
| 3292 | 0.24035 | 23108.0646 | 23087.9907 | 4.805 | 1506.5909 | 1506.5909
| 3293 | 0.24025 | 23087.9907 | 23067.9282 | 4.8029 | 1506.8312 | 1506.8312
| 3294 | 0.24015 | 23067.9282 | 23047.8774 | 4.8008 | 1507.0713 | 1507.0713
| 3295 | 0.24004 | 23047.8774 | 23027.838 | 4.7987 | 1507.3114 | 1507.3114
| 3296 | 0.23994 | 23027.838 | 23007.8102 | 4.7966 | 1507.5513 | 1507.5513
| 3297 | 0.23983 | 23007.8102 | 22987.7939 | 4.7946 | 1507.7911 | 1507.7911
| 3298 | 0.23973 | 22987.7939 | 22967.7891 | 4.7925 | 1508.0309 | 1508.0309
| 3299 | 0.23962 | 22967.7891 | 22947.7958 | 4.7904 | 1508.2705 | 1508.2705
| 3300 | 0.23952 | 22947.7958 | 22927.8141 | 4.7883 | 1508.51 | 1508.51
| 3301 | 0.23941 | 22927.8141 | 22907.8438 | 4.7862 | 1508.7494 | 1508.7494
| 3302 | 0.23931 | 22907.8438 | 22887.885 | 4.7841 | 1508.9887 | 1508.9887
| 3303 | 0.23921 | 22887.885 | 22867.9377 | 4.782 | 1509.2279 | 1509.2279
| 3304 | 0.2391 | 22867.9377 | 22848.0019 | 4.78 | 1509.467 | 1509.467
| 3305 | 0.239 | 22848.0019 | 22828.0776 | 4.7779 | 1509.706 | 1509.706
| 3306 | 0.23889 | 22828.0776 | 22808.1648 | 4.7758 | 1509.9449 | 1509.9449
| 3307 | 0.23879 | 22808.1648 | 22788.2634 | 4.7737 | 1510.1837 | 1510.1837
| 3308 | 0.23869 | 22788.2634 | 22768.3735 | 4.7716 | 1510.4224 | 1510.4224
| 3309 | 0.23858 | 22768.3735 | 22748.495 | 4.7695 | 1510.661 | 1510.661
| 3310 | 0.23848 | 22748.495 | 22728.628 | 4.7675 | 1510.8995 | 1510.8995
| 3311 | 0.23837 | 22728.628 | 22708.7725 | 4.7654 | 1511.1378 | 1511.1378
| 3312 | 0.23827 | 22708.7725 | 22688.9284 | 4.7633 | 1511.3761 | 1511.3761
| 3313 | 0.23816 | 22688.9284 | 22669.0957 | 4.7612 | 1511.6143 | 1511.6143
| 3314 | 0.23806 | 22669.0957 | 22649.2744 | 4.7591 | 1511.8523 | 1511.8523
| 3315 | 0.23796 | 22649.2744 | 22629.4646 | 4.757 | 1512.0903 | 1512.0903
| 3316 | 0.23785 | 22629.4646 | 22609.6662 | 4.755 | 1512.3281 | 1512.3281
| 3317 | 0.23775 | 22609.6662 | 22589.8792 | 4.7529 | 1512.5659 | 1512.5659
| 3318 | 0.23764 | 22589.8792 | 22570.1037 | 4.7508 | 1512.8035 | 1512.8035
| 3319 | 0.23754 | 22570.1037 | 22550.3395 | 4.7487 | 1513.0411 | 1513.0411
| 3320 | 0.23744 | 22550.3395 | 22530.5867 | 4.7466 | 1513.2785 | 1513.2785
| 3321 | 0.23733 | 22530.5867 | 22510.8454 | 4.7446 | 1513.5158 | 1513.5158
| 3322 | 0.23723 | 22510.8454 | 22491.1154 | 4.7425 | 1513.7531 | 1513.7531
| 3323 | 0.23712 | 22491.1154 | 22471.3968 | 4.7404 | 1513.9902 | 1513.9902
| 3324 | 0.23702 | 22471.3968 | 22451.6896 | 4.7383 | 1514.2272 | 1514.2272
| 3325 | 0.23692 | 22451.6896 | 22431.9938 | 4.7362 | 1514.4641 | 1514.4641
| 3326 | 0.23681 | 22431.9938 | 22412.3093 | 4.7342 | 1514.7009 | 1514.7009
| 3327 | 0.23671 | 22412.3093 | 22392.6362 | 4.7321 | 1514.9377 | 1514.9377
| 3328 | 0.2366 | 22392.6362 | 22372.9744 | 4.73 | 1515.1743 | 1515.1743
| 3329 | 0.2365 | 22372.9744 | 22353.3241 | 4.7279 | 1515.4108 | 1515.4108
| 3330 | 0.2364 | 22353.3241 | 22333.685 | 4.7259 | 1515.6472 | 1515.6472
| 3331 | 0.23629 | 22333.685 | 22314.0573 | 4.7238 | 1515.8834 | 1515.8834
| 3332 | 0.23619 | 22314.0573 | 22294.441 | 4.7217 | 1516.1196 | 1516.1196
| 3333 | 0.23608 | 22294.441 | 22274.8359 | 4.7196 | 1516.3557 | 1516.3557
| 3334 | 0.23598 | 22274.8359 | 22255.2422 | 4.7175 | 1516.5917 | 1516.5917
| 3335 | 0.23588 | 22255.2422 | 22235.6599 | 4.7155 | 1516.8276 | 1516.8276
| 3336 | 0.23577 | 22235.6599 | 22216.0888 | 4.7134 | 1517.0634 | 1517.0634
| 3337 | 0.23567 | 22216.0888 | 22196.5291 | 4.7113 | 1517.299 | 1517.299
| 3338 | 0.23557 | 22196.5291 | 22176.9806 | 4.7092 | 1517.5346 | 1517.5346
| 3339 | 0.23546 | 22176.9806 | 22157.4435 | 4.7072 | 1517.7701 | 1517.7701
| 3340 | 0.23536 | 22157.4435 | 22137.9177 | 4.7051 | 1518.0054 | 1518.0054
| 3341 | 0.23525 | 22137.9177 | 22118.4031 | 4.703 | 1518.2407 | 1518.2407
| 3342 | 0.23515 | 22118.4031 | 22098.8999 | 4.7009 | 1518.4758 | 1518.4758
| 3343 | 0.23505 | 22098.8999 | 22079.4079 | 4.6989 | 1518.7109 | 1518.7109
| 3344 | 0.23494 | 22079.4079 | 22059.9272 | 4.6968 | 1518.9458 | 1518.9458
| 3345 | 0.23484 | 22059.9272 | 22040.4578 | 4.6947 | 1519.1806 | 1519.1806
| 3346 | 0.23474 | 22040.4578 | 22020.9996 | 4.6927 | 1519.4154 | 1519.4154
| 3347 | 0.23463 | 22020.9996 | 22001.5527 | 4.6906 | 1519.65 | 1519.65
| 3348 | 0.23453 | 22001.5527 | 21982.1171 | 4.6885 | 1519.8845 | 1519.8845
| 3349 | 0.23443 | 21982.1171 | 21962.6927 | 4.6864 | 1520.119 | 1520.119
| 3350 | 0.23432 | 21962.6927 | 21943.2796 | 4.6844 | 1520.3533 | 1520.3533
| 3351 | 0.23422 | 21943.2796 | 21923.8777 | 4.6823 | 1520.5875 | 1520.5875
| 3352 | 0.23411 | 21923.8777 | 21904.487 | 4.6802 | 1520.8216 | 1520.8216
| 3353 | 0.23401 | 21904.487 | 21885.1076 | 4.6782 | 1521.0556 | 1521.0556
| 3354 | 0.23391 | 21885.1076 | 21865.7394 | 4.6761 | 1521.2895 | 1521.2895
| 3355 | 0.2338 | 21865.7394 | 21846.3824 | 4.674 | 1521.5233 | 1521.5233
| 3356 | 0.2337 | 21846.3824 | 21827.0366 | 4.6719 | 1521.757 | 1521.757
| 3357 | 0.2336 | 21827.0366 | 21807.7021 | 4.6699 | 1521.9906 | 1521.9906
| 3358 | 0.23349 | 21807.7021 | 21788.3787 | 4.6678 | 1522.2241 | 1522.2241
| 3359 | 0.23339 | 21788.3787 | 21769.0666 | 4.6657 | 1522.4575 | 1522.4575
| 3360 | 0.23329 | 21769.0666 | 21749.7657 | 4.6637 | 1522.6908 | 1522.6908
| 3361 | 0.23318 | 21749.7657 | 21730.4759 | 4.6616 | 1522.924 | 1522.924
| 3362 | 0.23308 | 21730.4759 | 21711.1973 | 4.6595 | 1523.1571 | 1523.1571
| 3363 | 0.23298 | 21711.1973 | 21691.9299 | 4.6575 | 1523.3901 | 1523.3901
| 3364 | 0.23287 | 21691.9299 | 21672.6737 | 4.6554 | 1523.6229 | 1523.6229
| 3365 | 0.23277 | 21672.6737 | 21653.4287 | 4.6533 | 1523.8557 | 1523.8557
| 3366 | 0.23267 | 21653.4287 | 21634.1948 | 4.6513 | 1524.0884 | 1524.0884
| 3367 | 0.23256 | 21634.1948 | 21614.9721 | 4.6492 | 1524.3209 | 1524.3209
| 3368 | 0.23246 | 21614.9721 | 21595.7605 | 4.6471 | 1524.5534 | 1524.5534
| 3369 | 0.23236 | 21595.7605 | 21576.5601 | 4.6451 | 1524.7857 | 1524.7857
| 3370 | 0.23225 | 21576.5601 | 21557.3708 | 4.643 | 1525.018 | 1525.018
| 3371 | 0.23215 | 21557.3708 | 21538.1927 | 4.6409 | 1525.2501 | 1525.2501
| 3372 | 0.23205 | 21538.1927 | 21519.0257 | 4.6389 | 1525.4822 | 1525.4822
| 3373 | 0.23194 | 21519.0257 | 21499.8699 | 4.6368 | 1525.7141 | 1525.7141
| 3374 | 0.23184 | 21499.8699 | 21480.7251 | 4.6347 | 1525.946 | 1525.946
| 3375 | 0.23174 | 21480.7251 | 21461.5915 | 4.6327 | 1526.1777 | 1526.1777
| 3376 | 0.23163 | 21461.5915 | 21442.469 | 4.6306 | 1526.4093 | 1526.4093
| 3377 | 0.23153 | 21442.469 | 21423.3577 | 4.6285 | 1526.6409 | 1526.6409
| 3378 | 0.23143 | 21423.3577 | 21404.2574 | 4.6265 | 1526.8723 | 1526.8723
| 3379 | 0.23132 | 21404.2574 | 21385.1682 | 4.6244 | 1527.1036 | 1527.1036
| 3380 | 0.23122 | 21385.1682 | 21366.0901 | 4.6223 | 1527.3348 | 1527.3348
| 3381 | 0.23112 | 21366.0901 | 21347.0231 | 4.6203 | 1527.566 | 1527.566
| 3382 | 0.23101 | 21347.0231 | 21327.9672 | 4.6182 | 1527.797 | 1527.797
| 3383 | 0.23091 | 21327.9672 | 21308.9224 | 4.6162 | 1528.0279 | 1528.0279
| 3384 | 0.23081 | 21308.9224 | 21289.8887 | 4.6141 | 1528.2587 | 1528.2587
| 3385 | 0.2307 | 21289.8887 | 21270.866 | 4.612 | 1528.4894 | 1528.4894
| 3386 | 0.2306 | 21270.866 | 21251.8544 | 4.61 | 1528.72 | 1528.72
| 3387 | 0.2305 | 21251.8544 | 21232.8539 | 4.6079 | 1528.9505 | 1528.9505
| 3388 | 0.2304 | 21232.8539 | 21213.8644 | 4.6059 | 1529.1809 | 1529.1809
| 3389 | 0.23029 | 21213.8644 | 21194.8859 | 4.6038 | 1529.4112 | 1529.4112
| 3390 | 0.23019 | 21194.8859 | 21175.9186 | 4.6017 | 1529.6414 | 1529.6414
| 3391 | 0.23009 | 21175.9186 | 21156.9622 | 4.5997 | 1529.8715 | 1529.8715
| 3392 | 0.22998 | 21156.9622 | 21138.0169 | 4.5976 | 1530.1014 | 1530.1014
| 3393 | 0.22988 | 21138.0169 | 21119.0826 | 4.5956 | 1530.3313 | 1530.3313
| 3394 | 0.22978 | 21119.0826 | 21100.1594 | 4.5935 | 1530.5611 | 1530.5611
| 3395 | 0.22967 | 21100.1594 | 21081.2471 | 4.5914 | 1530.7908 | 1530.7908
| 3396 | 0.22957 | 21081.2471 | 21062.3459 | 4.5894 | 1531.0204 | 1531.0204
| 3397 | 0.22947 | 21062.3459 | 21043.4557 | 4.5873 | 1531.2498 | 1531.2498
| 3398 | 0.22937 | 21043.4557 | 21024.5765 | 4.5853 | 1531.4792 | 1531.4792
| 3399 | 0.22926 | 21024.5765 | 21005.7084 | 4.5832 | 1531.7084 | 1531.7084
| 3400 | 0.22916 | 21005.7084 | 20986.8512 | 4.5811 | 1531.9376 | 1531.9376
| 3401 | 0.22906 | 20986.8512 | 20968.005 | 4.5791 | 1532.1667 | 1532.1667
| 3402 | 0.22895 | 20968.005 | 20949.1698 | 4.577 | 1532.3956 | 1532.3956
| 3403 | 0.22885 | 20949.1698 | 20930.3455 | 4.575 | 1532.6245 | 1532.6245
| 3404 | 0.22875 | 20930.3455 | 20911.5323 | 4.5729 | 1532.8532 | 1532.8532
| 3405 | 0.22865 | 20911.5323 | 20892.73 | 4.5709 | 1533.0819 | 1533.0819
| 3406 | 0.22854 | 20892.73 | 20873.9387 | 4.5688 | 1533.3104 | 1533.3104
| 3407 | 0.22844 | 20873.9387 | 20855.1584 | 4.5667 | 1533.5388 | 1533.5388
| 3408 | 0.22834 | 20855.1584 | 20836.389 | 4.5647 | 1533.7672 | 1533.7672
| 3409 | 0.22823 | 20836.389 | 20817.6306 | 4.5626 | 1533.9954 | 1533.9954
| 3410 | 0.22813 | 20817.6306 | 20798.8831 | 4.5606 | 1534.2236 | 1534.2236
| 3411 | 0.22803 | 20798.8831 | 20780.1465 | 4.5585 | 1534.4516 | 1534.4516
| 3412 | 0.22793 | 20780.1465 | 20761.4209 | 4.5565 | 1534.6795 | 1534.6795
| 3413 | 0.22782 | 20761.4209 | 20742.7063 | 4.5544 | 1534.9073 | 1534.9073
| 3414 | 0.22772 | 20742.7063 | 20724.0026 | 4.5524 | 1535.1351 | 1535.1351
| 3415 | 0.22762 | 20724.0026 | 20705.3098 | 4.5503 | 1535.3627 | 1535.3627
| 3416 | 0.22752 | 20705.3098 | 20686.6279 | 4.5483 | 1535.5902 | 1535.5902
| 3417 | 0.22741 | 20686.6279 | 20667.9569 | 4.5462 | 1535.8176 | 1535.8176
| 3418 | 0.22731 | 20667.9569 | 20649.2968 | 4.5441 | 1536.0449 | 1536.0449
| 3419 | 0.22721 | 20649.2968 | 20630.6477 | 4.5421 | 1536.2721 | 1536.2721
| 3420 | 0.2271 | 20630.6477 | 20612.0094 | 4.54 | 1536.4992 | 1536.4992
| 3421 | 0.227 | 20612.0094 | 20593.3821 | 4.538 | 1536.7262 | 1536.7262
| 3422 | 0.2269 | 20593.3821 | 20574.7656 | 4.5359 | 1536.9531 | 1536.9531
| 3423 | 0.2268 | 20574.7656 | 20556.16 | 4.5339 | 1537.1799 | 1537.1799
| 3424 | 0.22669 | 20556.16 | 20537.5653 | 4.5318 | 1537.4066 | 1537.4066
| 3425 | 0.22659 | 20537.5653 | 20518.9815 | 4.5298 | 1537.6332 | 1537.6332
| 3426 | 0.22649 | 20518.9815 | 20500.4086 | 4.5277 | 1537.8597 | 1537.8597
| 3427 | 0.22639 | 20500.4086 | 20481.8465 | 4.5257 | 1538.0861 | 1538.0861
| 3428 | 0.22628 | 20481.8465 | 20463.2953 | 4.5236 | 1538.3124 | 1538.3124
| 3429 | 0.22618 | 20463.2953 | 20444.7549 | 4.5216 | 1538.5385 | 1538.5385
| 3430 | 0.22608 | 20444.7549 | 20426.2254 | 4.5195 | 1538.7646 | 1538.7646
| 3431 | 0.22598 | 20426.2254 | 20407.7067 | 4.5175 | 1538.9906 | 1538.9906
| 3432 | 0.22587 | 20407.7067 | 20389.1989 | 4.5154 | 1539.2165 | 1539.2165
| 3433 | 0.22577 | 20389.1989 | 20370.7019 | 4.5134 | 1539.4423 | 1539.4423
| 3434 | 0.22567 | 20370.7019 | 20352.2158 | 4.5113 | 1539.6679 | 1539.6679
| 3435 | 0.22557 | 20352.2158 | 20333.7405 | 4.5093 | 1539.8935 | 1539.8935
| 3436 | 0.22546 | 20333.7405 | 20315.276 | 4.5072 | 1540.119 | 1540.119
| 3437 | 0.22536 | 20315.276 | 20296.8223 | 4.5052 | 1540.3443 | 1540.3443
| 3438 | 0.22526 | 20296.8223 | 20278.3795 | 4.5032 | 1540.5696 | 1540.5696
| 3439 | 0.22516 | 20278.3795 | 20259.9474 | 4.5011 | 1540.7947 | 1540.7947
| 3440 | 0.22506 | 20259.9474 | 20241.5262 | 4.4991 | 1541.0198 | 1541.0198
| 3441 | 0.22495 | 20241.5262 | 20223.1158 | 4.497 | 1541.2447 | 1541.2447
| 3442 | 0.22485 | 20223.1158 | 20204.7161 | 4.495 | 1541.4696 | 1541.4696
| 3443 | 0.22475 | 20204.7161 | 20186.3273 | 4.4929 | 1541.6943 | 1541.6943
| 3444 | 0.22465 | 20186.3273 | 20167.9492 | 4.4909 | 1541.919 | 1541.919
| 3445 | 0.22454 | 20167.9492 | 20149.5819 | 4.4888 | 1542.1435 | 1542.1435
| 3446 | 0.22444 | 20149.5819 | 20131.2254 | 4.4868 | 1542.368 | 1542.368
| 3447 | 0.22434 | 20131.2254 | 20112.8797 | 4.4847 | 1542.5923 | 1542.5923
| 3448 | 0.22424 | 20112.8797 | 20094.5447 | 4.4827 | 1542.8165 | 1542.8165
| 3449 | 0.22413 | 20094.5447 | 20076.2205 | 4.4806 | 1543.0407 | 1543.0407
| 3450 | 0.22403 | 20076.2205 | 20057.9071 | 4.4786 | 1543.2647 | 1543.2647
| 3451 | 0.22393 | 20057.9071 | 20039.6044 | 4.4766 | 1543.4886 | 1543.4886
| 3452 | 0.22383 | 20039.6044 | 20021.3124 | 4.4745 | 1543.7125 | 1543.7125
| 3453 | 0.22373 | 20021.3124 | 20003.0312 | 4.4725 | 1543.9362 | 1543.9362
| 3454 | 0.22362 | 20003.0312 | 19984.7608 | 4.4704 | 1544.1598 | 1544.1598
| 3455 | 0.22352 | 19984.7608 | 19966.5011 | 4.4684 | 1544.3833 | 1544.3833
| 3456 | 0.22342 | 19966.5011 | 19948.2521 | 4.4663 | 1544.6068 | 1544.6068
| 3457 | 0.22332 | 19948.2521 | 19930.0138 | 4.4643 | 1544.8301 | 1544.8301
| 3458 | 0.22322 | 19930.0138 | 19911.7863 | 4.4623 | 1545.0533 | 1545.0533
| 3459 | 0.22311 | 19911.7863 | 19893.5694 | 4.4602 | 1545.2764 | 1545.2764
| 3460 | 0.22301 | 19893.5694 | 19875.3633 | 4.4582 | 1545.4994 | 1545.4994
| 3461 | 0.22291 | 19875.3633 | 19857.1679 | 4.4561 | 1545.7223 | 1545.7223
| 3462 | 0.22281 | 19857.1679 | 19838.9832 | 4.4541 | 1545.9451 | 1545.9451
| 3463 | 0.2227 | 19838.9832 | 19820.8092 | 4.4521 | 1546.1678 | 1546.1678
| 3464 | 0.2226 | 19820.8092 | 19802.6459 | 4.45 | 1546.3904 | 1546.3904
| 3465 | 0.2225 | 19802.6459 | 19784.4933 | 4.448 | 1546.6129 | 1546.6129
| 3466 | 0.2224 | 19784.4933 | 19766.3513 | 4.4459 | 1546.8353 | 1546.8353
| 3467 | 0.2223 | 19766.3513 | 19748.22 | 4.4439 | 1547.0576 | 1547.0576
| 3468 | 0.22219 | 19748.22 | 19730.0994 | 4.4419 | 1547.2798 | 1547.2798
| 3469 | 0.22209 | 19730.0994 | 19711.9895 | 4.4398 | 1547.5019 | 1547.5019
| 3470 | 0.22199 | 19711.9895 | 19693.8903 | 4.4378 | 1547.7239 | 1547.7239
| 3471 | 0.22189 | 19693.8903 | 19675.8017 | 4.4357 | 1547.9458 | 1547.9458
| 3472 | 0.22179 | 19675.8017 | 19657.7237 | 4.4337 | 1548.1676 | 1548.1676
| 3473 | 0.22169 | 19657.7237 | 19639.6564 | 4.4317 | 1548.3893 | 1548.3893
| 3474 | 0.22158 | 19639.6564 | 19621.5998 | 4.4296 | 1548.6109 | 1548.6109
| 3475 | 0.22148 | 19621.5998 | 19603.5538 | 4.4276 | 1548.8323 | 1548.8323
| 3476 | 0.22138 | 19603.5538 | 19585.5184 | 4.4256 | 1549.0537 | 1549.0537
| 3477 | 0.22128 | 19585.5184 | 19567.4937 | 4.4235 | 1549.275 | 1549.275
| 3478 | 0.22118 | 19567.4937 | 19549.4796 | 4.4215 | 1549.4962 | 1549.4962
| 3479 | 0.22107 | 19549.4796 | 19531.4761 | 4.4194 | 1549.7173 | 1549.7173
| 3480 | 0.22097 | 19531.4761 | 19513.4833 | 4.4174 | 1549.9382 | 1549.9382
| 3481 | 0.22087 | 19513.4833 | 19495.501 | 4.4154 | 1550.1591 | 1550.1591
| 3482 | 0.22077 | 19495.501 | 19477.5294 | 4.4133 | 1550.3799 | 1550.3799
| 3483 | 0.22067 | 19477.5294 | 19459.5684 | 4.4113 | 1550.6005 | 1550.6005
| 3484 | 0.22057 | 19459.5684 | 19441.6179 | 4.4093 | 1550.8211 | 1550.8211
| 3485 | 0.22046 | 19441.6179 | 19423.6781 | 4.4072 | 1551.0416 | 1551.0416
| 3486 | 0.22036 | 19423.6781 | 19405.7489 | 4.4052 | 1551.2619 | 1551.2619
| 3487 | 0.22026 | 19405.7489 | 19387.8302 | 4.4032 | 1551.4822 | 1551.4822
| 3488 | 0.22016 | 19387.8302 | 19369.9221 | 4.4011 | 1551.7023 | 1551.7023
| 3489 | 0.22006 | 19369.9221 | 19352.0246 | 4.3991 | 1551.9224 | 1551.9224
| 3490 | 0.21995 | 19352.0246 | 19334.1377 | 4.3971 | 1552.1423 | 1552.1423
| 3491 | 0.21985 | 19334.1377 | 19316.2614 | 4.395 | 1552.3622 | 1552.3622
| 3492 | 0.21975 | 19316.2614 | 19298.3956 | 4.393 | 1552.582 | 1552.582
| 3493 | 0.21965 | 19298.3956 | 19280.5404 | 4.391 | 1552.8016 | 1552.8016
| 3494 | 0.21955 | 19280.5404 | 19262.6957 | 4.3889 | 1553.0211 | 1553.0211
| 3495 | 0.21945 | 19262.6957 | 19244.8616 | 4.3869 | 1553.2406 | 1553.2406
| 3496 | 0.21934 | 19244.8616 | 19227.038 | 4.3849 | 1553.4599 | 1553.4599
| 3497 | 0.21924 | 19227.038 | 19209.2249 | 4.3828 | 1553.6792 | 1553.6792
| 3498 | 0.21914 | 19209.2249 | 19191.4225 | 4.3808 | 1553.8983 | 1553.8983
| 3499 | 0.21904 | 19191.4225 | 19173.6305 | 4.3788 | 1554.1174 | 1554.1174
| 3500 | 0.21894 | 19173.6305 | 19155.8491 | 4.3767 | 1554.3363 | 1554.3363
| 3501 | 0.21884 | 19155.8491 | 19138.0781 | 4.3747 | 1554.5551 | 1554.5551
| 3502 | 0.21874 | 19138.0781 | 19120.3177 | 4.3727 | 1554.7739 | 1554.7739
| 3503 | 0.21863 | 19120.3177 | 19102.5679 | 4.3706 | 1554.9925 | 1554.9925
| 3504 | 0.21853 | 19102.5679 | 19084.8285 | 4.3686 | 1555.211 | 1555.211
| 3505 | 0.21843 | 19084.8285 | 19067.0996 | 4.3666 | 1555.4295 | 1555.4295
| 3506 | 0.21833 | 19067.0996 | 19049.3813 | 4.3646 | 1555.6478 | 1555.6478
| 3507 | 0.21823 | 19049.3813 | 19031.6734 | 4.3625 | 1555.866 | 1555.866
| 3508 | 0.21813 | 19031.6734 | 19013.976 | 4.3605 | 1556.0842 | 1556.0842
| 3509 | 0.21803 | 19013.976 | 18996.2891 | 4.3585 | 1556.3022 | 1556.3022
| 3510 | 0.21792 | 18996.2891 | 18978.6127 | 4.3564 | 1556.5201 | 1556.5201
| 3511 | 0.21782 | 18978.6127 | 18960.9468 | 4.3544 | 1556.7379 | 1556.7379
| 3512 | 0.21772 | 18960.9468 | 18943.2914 | 4.3524 | 1556.9556 | 1556.9556
| 3513 | 0.21762 | 18943.2914 | 18925.6464 | 4.3504 | 1557.1733 | 1557.1733
| 3514 | 0.21752 | 18925.6464 | 18908.0119 | 4.3483 | 1557.3908 | 1557.3908
| 3515 | 0.21742 | 18908.0119 | 18890.3878 | 4.3463 | 1557.6082 | 1557.6082
| 3516 | 0.21732 | 18890.3878 | 18872.7742 | 4.3443 | 1557.8255 | 1557.8255
| 3517 | 0.21721 | 18872.7742 | 18855.171 | 4.3423 | 1558.0427 | 1558.0427
| 3518 | 0.21711 | 18855.171 | 18837.5783 | 4.3402 | 1558.2598 | 1558.2598
| 3519 | 0.21701 | 18837.5783 | 18819.9961 | 4.3382 | 1558.4769 | 1558.4769
| 3520 | 0.21691 | 18819.9961 | 18802.4243 | 4.3362 | 1558.6938 | 1558.6938
| 3521 | 0.21681 | 18802.4243 | 18784.8629 | 4.3342 | 1558.9106 | 1558.9106
| 3522 | 0.21671 | 18784.8629 | 18767.3119 | 4.3321 | 1559.1273 | 1559.1273
| 3523 | 0.21661 | 18767.3119 | 18749.7714 | 4.3301 | 1559.3439 | 1559.3439
| 3524 | 0.21651 | 18749.7714 | 18732.2413 | 4.3281 | 1559.5604 | 1559.5604
| 3525 | 0.2164 | 18732.2413 | 18714.7216 | 4.3261 | 1559.7768 | 1559.7768
| 3526 | 0.2163 | 18714.7216 | 18697.2123 | 4.324 | 1559.9931 | 1559.9931
| 3527 | 0.2162 | 18697.2123 | 18679.7134 | 4.322 | 1560.2093 | 1560.2093
| 3528 | 0.2161 | 18679.7134 | 18662.2249 | 4.32 | 1560.4254 | 1560.4254
| 3529 | 0.216 | 18662.2249 | 18644.7469 | 4.318 | 1560.6414 | 1560.6414
| 3530 | 0.2159 | 18644.7469 | 18627.2792 | 4.3159 | 1560.8573 | 1560.8573
| 3531 | 0.2158 | 18627.2792 | 18609.8219 | 4.3139 | 1561.0731 | 1561.0731
| 3532 | 0.2157 | 18609.8219 | 18592.375 | 4.3119 | 1561.2888 | 1561.2888
| 3533 | 0.21559 | 18592.375 | 18574.9384 | 4.3099 | 1561.5044 | 1561.5044
| 3534 | 0.21549 | 18574.9384 | 18557.5123 | 4.3078 | 1561.7199 | 1561.7199
| 3535 | 0.21539 | 18557.5123 | 18540.0965 | 4.3058 | 1561.9353 | 1561.9353
| 3536 | 0.21529 | 18540.0965 | 18522.6911 | 4.3038 | 1562.1506 | 1562.1506
| 3537 | 0.21519 | 18522.6911 | 18505.2961 | 4.3018 | 1562.3658 | 1562.3658
| 3538 | 0.21509 | 18505.2961 | 18487.9114 | 4.2998 | 1562.5808 | 1562.5808
| 3539 | 0.21499 | 18487.9114 | 18470.537 | 4.2977 | 1562.7958 | 1562.7958
| 3540 | 0.21489 | 18470.537 | 18453.173 | 4.2957 | 1563.0107 | 1563.0107
| 3541 | 0.21479 | 18453.173 | 18435.8194 | 4.2937 | 1563.2255 | 1563.2255
| 3542 | 0.21468 | 18435.8194 | 18418.4761 | 4.2917 | 1563.4402 | 1563.4402
| 3543 | 0.21458 | 18418.4761 | 18401.1431 | 4.2897 | 1563.6548 | 1563.6548
| 3544 | 0.21448 | 18401.1431 | 18383.8205 | 4.2876 | 1563.8693 | 1563.8693
| 3545 | 0.21438 | 18383.8205 | 18366.5082 | 4.2856 | 1564.0836 | 1564.0836
| 3546 | 0.21428 | 18366.5082 | 18349.2062 | 4.2836 | 1564.2979 | 1564.2979
| 3547 | 0.21418 | 18349.2062 | 18331.9146 | 4.2816 | 1564.5121 | 1564.5121
| 3548 | 0.21408 | 18331.9146 | 18314.6332 | 4.2796 | 1564.7262 | 1564.7262
| 3549 | 0.21398 | 18314.6332 | 18297.3622 | 4.2775 | 1564.9402 | 1564.9402
| 3550 | 0.21388 | 18297.3622 | 18280.1015 | 4.2755 | 1565.154 | 1565.154
| 3551 | 0.21378 | 18280.1015 | 18262.851 | 4.2735 | 1565.3678 | 1565.3678
| 3552 | 0.21368 | 18262.851 | 18245.6109 | 4.2715 | 1565.5815 | 1565.5815
| 3553 | 0.21357 | 18245.6109 | 18228.3811 | 4.2695 | 1565.7951 | 1565.7951
| 3554 | 0.21347 | 18228.3811 | 18211.1615 | 4.2675 | 1566.0085 | 1566.0085
| 3555 | 0.21337 | 18211.1615 | 18193.9523 | 4.2654 | 1566.2219 | 1566.2219
| 3556 | 0.21327 | 18193.9523 | 18176.7533 | 4.2634 | 1566.4352 | 1566.4352
| 3557 | 0.21317 | 18176.7533 | 18159.5646 | 4.2614 | 1566.6483 | 1566.6483
| 3558 | 0.21307 | 18159.5646 | 18142.3862 | 4.2594 | 1566.8614 | 1566.8614
| 3559 | 0.21297 | 18142.3862 | 18125.218 | 4.2574 | 1567.0744 | 1567.0744
| 3560 | 0.21287 | 18125.218 | 18108.0601 | 4.2554 | 1567.2873 | 1567.2873
| 3561 | 0.21277 | 18108.0601 | 18090.9125 | 4.2533 | 1567.5 | 1567.5
| 3562 | 0.21267 | 18090.9125 | 18073.7751 | 4.2513 | 1567.7127 | 1567.7127
| 3563 | 0.21257 | 18073.7751 | 18056.6479 | 4.2493 | 1567.9253 | 1567.9253
| 3564 | 0.21247 | 18056.6479 | 18039.531 | 4.2473 | 1568.1377 | 1568.1377
| 3565 | 0.21236 | 18039.531 | 18022.4244 | 4.2453 | 1568.3501 | 1568.3501
| 3566 | 0.21226 | 18022.4244 | 18005.328 | 4.2433 | 1568.5623 | 1568.5623
| 3567 | 0.21216 | 18005.328 | 17988.2418 | 4.2413 | 1568.7745 | 1568.7745
| 3568 | 0.21206 | 17988.2418 | 17971.1658 | 4.2392 | 1568.9866 | 1568.9866
| 3569 | 0.21196 | 17971.1658 | 17954.1001 | 4.2372 | 1569.1985 | 1569.1985
| 3570 | 0.21186 | 17954.1001 | 17937.0446 | 4.2352 | 1569.4104 | 1569.4104
| 3571 | 0.21176 | 17937.0446 | 17919.9993 | 4.2332 | 1569.6222 | 1569.6222
| 3572 | 0.21166 | 17919.9993 | 17902.9642 | 4.2312 | 1569.8338 | 1569.8338
| 3573 | 0.21156 | 17902.9642 | 17885.9393 | 4.2292 | 1570.0454 | 1570.0454
| 3574 | 0.21146 | 17885.9393 | 17868.9247 | 4.2272 | 1570.2568 | 1570.2568
| 3575 | 0.21136 | 17868.9247 | 17851.9202 | 4.2252 | 1570.4682 | 1570.4682
| 3576 | 0.21126 | 17851.9202 | 17834.9259 | 4.2231 | 1570.6795 | 1570.6795
| 3577 | 0.21116 | 17834.9259 | 17817.9418 | 4.2211 | 1570.8906 | 1570.8906
| 3578 | 0.21106 | 17817.9418 | 17800.9679 | 4.2191 | 1571.1017 | 1571.1017
| 3579 | 0.21096 | 17800.9679 | 17784.0042 | 4.2171 | 1571.3126 | 1571.3126
| 3580 | 0.21086 | 17784.0042 | 17767.0507 | 4.2151 | 1571.5235 | 1571.5235
| 3581 | 0.21075 | 17767.0507 | 17750.1073 | 4.2131 | 1571.7342 | 1571.7342
| 3582 | 0.21065 | 17750.1073 | 17733.1741 | 4.2111 | 1571.9449 | 1571.9449
| 3583 | 0.21055 | 17733.1741 | 17716.251 | 4.2091 | 1572.1554 | 1572.1554
| 3584 | 0.21045 | 17716.251 | 17699.3382 | 4.2071 | 1572.3659 | 1572.3659
| 3585 | 0.21035 | 17699.3382 | 17682.4354 | 4.205 | 1572.5762 | 1572.5762
| 3586 | 0.21025 | 17682.4354 | 17665.5429 | 4.203 | 1572.7865 | 1572.7865
| 3587 | 0.21015 | 17665.5429 | 17648.6605 | 4.201 | 1572.9967 | 1572.9967
| 3588 | 0.21005 | 17648.6605 | 17631.7882 | 4.199 | 1573.2067 | 1573.2067
| 3589 | 0.20995 | 17631.7882 | 17614.926 | 4.197 | 1573.4167 | 1573.4167
| 3590 | 0.20985 | 17614.926 | 17598.074 | 4.195 | 1573.6265 | 1573.6265
| 3591 | 0.20975 | 17598.074 | 17581.2322 | 4.193 | 1573.8363 | 1573.8363
| 3592 | 0.20965 | 17581.2322 | 17564.4004 | 4.191 | 1574.0459 | 1574.0459
| 3593 | 0.20955 | 17564.4004 | 17547.5788 | 4.189 | 1574.2555 | 1574.2555
| 3594 | 0.20945 | 17547.5788 | 17530.7673 | 4.187 | 1574.4649 | 1574.4649
| 3595 | 0.20935 | 17530.7673 | 17513.9659 | 4.185 | 1574.6743 | 1574.6743
| 3596 | 0.20925 | 17513.9659 | 17497.1746 | 4.183 | 1574.8835 | 1574.8835
| 3597 | 0.20915 | 17497.1746 | 17480.3934 | 4.181 | 1575.0926 | 1575.0926
| 3598 | 0.20905 | 17480.3934 | 17463.6224 | 4.1789 | 1575.3017 | 1575.3017
| 3599 | 0.20895 | 17463.6224 | 17446.8614 | 4.1769 | 1575.5106 | 1575.5106
| 3600 | 0.20885 | 17446.8614 | 17430.1105 | 4.1749 | 1575.7195 | 1575.7195
| 3601 | 0.20875 | 17430.1105 | 17413.3697 | 4.1729 | 1575.9282 | 1575.9282
| 3602 | 0.20865 | 17413.3697 | 17396.639 | 4.1709 | 1576.1369 | 1576.1369
| 3603 | 0.20855 | 17396.639 | 17379.9184 | 4.1689 | 1576.3454 | 1576.3454
| 3604 | 0.20845 | 17379.9184 | 17363.2078 | 4.1669 | 1576.5539 | 1576.5539
| 3605 | 0.20835 | 17363.2078 | 17346.5073 | 4.1649 | 1576.7622 | 1576.7622
| 3606 | 0.20825 | 17346.5073 | 17329.8169 | 4.1629 | 1576.9705 | 1576.9705
| 3607 | 0.20815 | 17329.8169 | 17313.1366 | 4.1609 | 1577.1786 | 1577.1786
| 3608 | 0.20805 | 17313.1366 | 17296.4663 | 4.1589 | 1577.3867 | 1577.3867
| 3609 | 0.20795 | 17296.4663 | 17279.806 | 4.1569 | 1577.5946 | 1577.5946
| 3610 | 0.20784 | 17279.806 | 17263.1558 | 4.1549 | 1577.8025 | 1577.8025
| 3611 | 0.20774 | 17263.1558 | 17246.5157 | 4.1529 | 1578.0102 | 1578.0102
| 3612 | 0.20764 | 17246.5157 | 17229.8856 | 4.1509 | 1578.2178 | 1578.2178
| 3613 | 0.20754 | 17229.8856 | 17213.2656 | 4.1489 | 1578.4254 | 1578.4254
| 3614 | 0.20744 | 17213.2656 | 17196.6555 | 4.1469 | 1578.6328 | 1578.6328
| 3615 | 0.20734 | 17196.6555 | 17180.0555 | 4.1449 | 1578.8402 | 1578.8402
| 3616 | 0.20724 | 17180.0555 | 17163.4656 | 4.1429 | 1579.0474 | 1579.0474
| 3617 | 0.20714 | 17163.4656 | 17146.8856 | 4.1409 | 1579.2546 | 1579.2546
| 3618 | 0.20704 | 17146.8856 | 17130.3157 | 4.1389 | 1579.4616 | 1579.4616
| 3619 | 0.20694 | 17130.3157 | 17113.7558 | 4.1369 | 1579.6685 | 1579.6685
| 3620 | 0.20684 | 17113.7558 | 17097.2059 | 4.1349 | 1579.8754 | 1579.8754
| 3621 | 0.20674 | 17097.2059 | 17080.666 | 4.1329 | 1580.0821 | 1580.0821
| 3622 | 0.20664 | 17080.666 | 17064.1361 | 4.1309 | 1580.2888 | 1580.2888
| 3623 | 0.20654 | 17064.1361 | 17047.6162 | 4.1289 | 1580.4953 | 1580.4953
| 3624 | 0.20644 | 17047.6162 | 17031.1063 | 4.1269 | 1580.7018 | 1580.7018
| 3625 | 0.20634 | 17031.1063 | 17014.6064 | 4.1249 | 1580.9081 | 1580.9081
| 3626 | 0.20624 | 17014.6064 | 16998.1165 | 4.1229 | 1581.1144 | 1581.1144
| 3627 | 0.20614 | 16998.1165 | 16981.6366 | 4.1209 | 1581.3205 | 1581.3205
| 3628 | 0.20604 | 16981.6366 | 16965.1666 | 4.1189 | 1581.5265 | 1581.5265
| 3629 | 0.20594 | 16965.1666 | 16948.7066 | 4.1169 | 1581.7325 | 1581.7325
| 3630 | 0.20584 | 16948.7066 | 16932.2566 | 4.1149 | 1581.9383 | 1581.9383
| 3631 | 0.20574 | 16932.2566 | 16915.8165 | 4.1129 | 1582.1441 | 1582.1441
| 3632 | 0.20564 | 16915.8165 | 16899.3864 | 4.1109 | 1582.3497 | 1582.3497
| 3633 | 0.20554 | 16899.3864 | 16882.9663 | 4.1089 | 1582.5553 | 1582.5553
| 3634 | 0.20544 | 16882.9663 | 16866.5561 | 4.1069 | 1582.7607 | 1582.7607
| 3635 | 0.20534 | 16866.5561 | 16850.1558 | 4.1049 | 1582.9661 | 1582.9661
| 3636 | 0.20524 | 16850.1558 | 16833.7655 | 4.1029 | 1583.1713 | 1583.1713
| 3637 | 0.20514 | 16833.7655 | 16817.3852 | 4.1009 | 1583.3764 | 1583.3764
| 3638 | 0.20505 | 16817.3852 | 16801.0148 | 4.0989 | 1583.5815 | 1583.5815
| 3639 | 0.20495 | 16801.0148 | 16784.6543 | 4.0969 | 1583.7864 | 1583.7864
| 3640 | 0.20485 | 16784.6543 | 16768.3037 | 4.0949 | 1583.9913 | 1583.9913
| 3641 | 0.20475 | 16768.3037 | 16751.9631 | 4.0929 | 1584.196 | 1584.196
| 3642 | 0.20465 | 16751.9631 | 16735.6324 | 4.0909 | 1584.4007 | 1584.4007
| 3643 | 0.20455 | 16735.6324 | 16719.3116 | 4.0889 | 1584.6052 | 1584.6052
| 3644 | 0.20445 | 16719.3116 | 16703.0007 | 4.0869 | 1584.8097 | 1584.8097
| 3645 | 0.20435 | 16703.0007 | 16686.6997 | 4.0849 | 1585.014 | 1585.014
| 3646 | 0.20425 | 16686.6997 | 16670.4086 | 4.0829 | 1585.2183 | 1585.2183
| 3647 | 0.20415 | 16670.4086 | 16654.1275 | 4.0809 | 1585.4224 | 1585.4224
| 3648 | 0.20405 | 16654.1275 | 16637.8562 | 4.079 | 1585.6265 | 1585.6265
| 3649 | 0.20395 | 16637.8562 | 16621.5948 | 4.077 | 1585.8304 | 1585.8304
| 3650 | 0.20385 | 16621.5948 | 16605.3433 | 4.075 | 1586.0342 | 1586.0342
| 3651 | 0.20375 | 16605.3433 | 16589.1017 | 4.073 | 1586.238 | 1586.238
| 3652 | 0.20365 | 16589.1017 | 16572.8699 | 4.071 | 1586.4416 | 1586.4416
| 3653 | 0.20355 | 16572.8699 | 16556.6481 | 4.069 | 1586.6452 | 1586.6452
| 3654 | 0.20345 | 16556.6481 | 16540.4361 | 4.067 | 1586.8486 | 1586.8486
| 3655 | 0.20335 | 16540.4361 | 16524.234 | 4.065 | 1587.052 | 1587.052
| 3656 | 0.20325 | 16524.234 | 16508.0417 | 4.063 | 1587.2552 | 1587.2552
| 3657 | 0.20315 | 16508.0417 | 16491.8593 | 4.061 | 1587.4584 | 1587.4584
| 3658 | 0.20305 | 16491.8593 | 16475.6868 | 4.059 | 1587.6614 | 1587.6614
| 3659 | 0.20295 | 16475.6868 | 16459.5241 | 4.057 | 1587.8644 | 1587.8644
| 3660 | 0.20285 | 16459.5241 | 16443.3712 | 4.055 | 1588.0672 | 1588.0672
| 3661 | 0.20275 | 16443.3712 | 16427.2282 | 4.0531 | 1588.27 | 1588.27
| 3662 | 0.20265 | 16427.2282 | 16411.0951 | 4.0511 | 1588.4726 | 1588.4726
| 3663 | 0.20255 | 16411.0951 | 16394.9718 | 4.0491 | 1588.6752 | 1588.6752
| 3664 | 0.20245 | 16394.9718 | 16378.8583 | 4.0471 | 1588.8777 | 1588.8777
| 3665 | 0.20235 | 16378.8583 | 16362.7546 | 4.0451 | 1589.08 | 1589.08
| 3666 | 0.20225 | 16362.7546 | 16346.6608 | 4.0431 | 1589.2823 | 1589.2823
| 3667 | 0.20216 | 16346.6608 | 16330.5768 | 4.0411 | 1589.4844 | 1589.4844
| 3668 | 0.20206 | 16330.5768 | 16314.5026 | 4.0391 | 1589.6865 | 1589.6865
| 3669 | 0.20196 | 16314.5026 | 16298.4382 | 4.0371 | 1589.8884 | 1589.8884
| 3670 | 0.20186 | 16298.4382 | 16282.3836 | 4.0351 | 1590.0903 | 1590.0903
| 3671 | 0.20176 | 16282.3836 | 16266.3388 | 4.0332 | 1590.292 | 1590.292
| 3672 | 0.20166 | 16266.3388 | 16250.3038 | 4.0312 | 1590.4937 | 1590.4937
| 3673 | 0.20156 | 16250.3038 | 16234.2786 | 4.0292 | 1590.6953 | 1590.6953
| 3674 | 0.20146 | 16234.2786 | 16218.2633 | 4.0272 | 1590.8967 | 1590.8967
| 3675 | 0.20136 | 16218.2633 | 16202.2576 | 4.0252 | 1591.0981 | 1591.0981
| 3676 | 0.20126 | 16202.2576 | 16186.2618 | 4.0232 | 1591.2993 | 1591.2993
| 3677 | 0.20116 | 16186.2618 | 16170.2758 | 4.0212 | 1591.5005 | 1591.5005
| 3678 | 0.20106 | 16170.2758 | 16154.2995 | 4.0192 | 1591.7016 | 1591.7016
| 3679 | 0.20096 | 16154.2995 | 16138.333 | 4.0173 | 1591.9025 | 1591.9025
| 3680 | 0.20086 | 16138.333 | 16122.3763 | 4.0153 | 1592.1034 | 1592.1034
| 3681 | 0.20076 | 16122.3763 | 16106.4294 | 4.0133 | 1592.3042 | 1592.3042
| 3682 | 0.20066 | 16106.4294 | 16090.4922 | 4.0113 | 1592.5048 | 1592.5048
| 3683 | 0.20056 | 16090.4922 | 16074.5647 | 4.0093 | 1592.7054 | 1592.7054
| 3684 | 0.20047 | 16074.5647 | 16058.647 | 4.0073 | 1592.9058 | 1592.9058
| 3685 | 0.20037 | 16058.647 | 16042.7391 | 4.0053 | 1593.1062 | 1593.1062
| 3686 | 0.20027 | 16042.7391 | 16026.8409 | 4.0034 | 1593.3065 | 1593.3065
| 3687 | 0.20017 | 16026.8409 | 16010.9525 | 4.0014 | 1593.5066 | 1593.5066
| 3688 | 0.20007 | 16010.9525 | 15995.0738 | 3.9994 | 1593.7067 | 1593.7067
| 3689 | 0.19997 | 15995.0738 | 15979.2048 | 3.9974 | 1593.9067 | 1593.9067
| 3690 | 0.19987 | 15979.2048 | 15963.3455 | 3.9954 | 1594.1066 | 1594.1066
| 3691 | 0.19977 | 15963.3455 | 15947.496 | 3.9934 | 1594.3063 | 1594.3063
| 3692 | 0.19967 | 15947.496 | 15931.6562 | 3.9914 | 1594.506 | 1594.506
| 3693 | 0.19957 | 15931.6562 | 15915.8261 | 3.9895 | 1594.7056 | 1594.7056
| 3694 | 0.19947 | 15915.8261 | 15900.0057 | 3.9875 | 1594.905 | 1594.905
| 3695 | 0.19937 | 15900.0057 | 15884.1951 | 3.9855 | 1595.1044 | 1595.1044
| 3696 | 0.19927 | 15884.1951 | 15868.3941 | 3.9835 | 1595.3037 | 1595.3037
| 3697 | 0.19918 | 15868.3941 | 15852.6029 | 3.9815 | 1595.5029 | 1595.5029
| 3698 | 0.19908 | 15852.6029 | 15836.8213 | 3.9796 | 1595.7019 | 1595.7019
| 3699 | 0.19898 | 15836.8213 | 15821.0494 | 3.9776 | 1595.9009 | 1595.9009
| 3700 | 0.19888 | 15821.0494 | 15805.2873 | 3.9756 | 1596.0998 | 1596.0998
| 3701 | 0.19878 | 15805.2873 | 15789.5348 | 3.9736 | 1596.2986 | 1596.2986
| 3702 | 0.19868 | 15789.5348 | 15773.792 | 3.9716 | 1596.4973 | 1596.4973
| 3703 | 0.19858 | 15773.792 | 15758.0589 | 3.9696 | 1596.6958 | 1596.6958
| 3704 | 0.19848 | 15758.0589 | 15742.3354 | 3.9677 | 1596.8943 | 1596.8943
| 3705 | 0.19838 | 15742.3354 | 15726.6216 | 3.9657 | 1597.0927 | 1597.0927
| 3706 | 0.19828 | 15726.6216 | 15710.9175 | 3.9637 | 1597.291 | 1597.291
| 3707 | 0.19818 | 15710.9175 | 15695.2231 | 3.9617 | 1597.4892 | 1597.4892
| 3708 | 0.19809 | 15695.2231 | 15679.5383 | 3.9597 | 1597.6873 | 1597.6873
| 3709 | 0.19799 | 15679.5383 | 15663.8632 | 3.9578 | 1597.8852 | 1597.8852
| 3710 | 0.19789 | 15663.8632 | 15648.1977 | 3.9558 | 1598.0831 | 1598.0831
| 3711 | 0.19779 | 15648.1977 | 15632.5419 | 3.9538 | 1598.2809 | 1598.2809
| 3712 | 0.19769 | 15632.5419 | 15616.8957 | 3.9518 | 1598.4786 | 1598.4786
| 3713 | 0.19759 | 15616.8957 | 15601.2591 | 3.9498 | 1598.6762 | 1598.6762
| 3714 | 0.19749 | 15601.2591 | 15585.6322 | 3.9479 | 1598.8737 | 1598.8737
| 3715 | 0.19739 | 15585.6322 | 15570.0149 | 3.9459 | 1599.0711 | 1599.0711
| 3716 | 0.19729 | 15570.0149 | 15554.4073 | 3.9439 | 1599.2684 | 1599.2684
| 3717 | 0.1972 | 15554.4073 | 15538.8093 | 3.9419 | 1599.4656 | 1599.4656
| 3718 | 0.1971 | 15538.8093 | 15523.2209 | 3.94 | 1599.6627 | 1599.6627
| 3719 | 0.197 | 15523.2209 | 15507.6421 | 3.938 | 1599.8597 | 1599.8597
| 3720 | 0.1969 | 15507.6421 | 15492.0729 | 3.936 | 1600.0566 | 1600.0566
| 3721 | 0.1968 | 15492.0729 | 15476.5134 | 3.934 | 1600.2534 | 1600.2534
| 3722 | 0.1967 | 15476.5134 | 15460.9634 | 3.932 | 1600.4501 | 1600.4501
| 3723 | 0.1966 | 15460.9634 | 15445.4231 | 3.9301 | 1600.6467 | 1600.6467
| 3724 | 0.1965 | 15445.4231 | 15429.8923 | 3.9281 | 1600.8432 | 1600.8432
| 3725 | 0.1964 | 15429.8923 | 15414.3711 | 3.9261 | 1601.0396 | 1601.0396
| 3726 | 0.19631 | 15414.3711 | 15398.8596 | 3.9241 | 1601.2359 | 1601.2359
| 3727 | 0.19621 | 15398.8596 | 15383.3576 | 3.9222 | 1601.4321 | 1601.4321
| 3728 | 0.19611 | 15383.3576 | 15367.8652 | 3.9202 | 1601.6282 | 1601.6282
| 3729 | 0.19601 | 15367.8652 | 15352.3824 | 3.9182 | 1601.8242 | 1601.8242
| 3730 | 0.19591 | 15352.3824 | 15336.9091 | 3.9162 | 1602.0201 | 1602.0201
| 3731 | 0.19581 | 15336.9091 | 15321.4455 | 3.9143 | 1602.2159 | 1602.2159
| 3732 | 0.19571 | 15321.4455 | 15305.9914 | 3.9123 | 1602.4116 | 1602.4116
| 3733 | 0.19561 | 15305.9914 | 15290.5468 | 3.9103 | 1602.6073 | 1602.6073
| 3734 | 0.19552 | 15290.5468 | 15275.1119 | 3.9083 | 1602.8028 | 1602.8028
| 3735 | 0.19542 | 15275.1119 | 15259.6864 | 3.9064 | 1602.9982 | 1602.9982
| 3736 | 0.19532 | 15259.6864 | 15244.2706 | 3.9044 | 1603.1935 | 1603.1935
| 3737 | 0.19522 | 15244.2706 | 15228.8643 | 3.9024 | 1603.3887 | 1603.3887
| 3738 | 0.19512 | 15228.8643 | 15213.4675 | 3.9004 | 1603.5839 | 1603.5839
| 3739 | 0.19502 | 15213.4675 | 15198.0802 | 3.8985 | 1603.7789 | 1603.7789
| 3740 | 0.19492 | 15198.0802 | 15182.7026 | 3.8965 | 1603.9738 | 1603.9738
| 3741 | 0.19482 | 15182.7026 | 15167.3344 | 3.8945 | 1604.1686 | 1604.1686
| 3742 | 0.19473 | 15167.3344 | 15151.9758 | 3.8926 | 1604.3634 | 1604.3634
| 3743 | 0.19463 | 15151.9758 | 15136.6267 | 3.8906 | 1604.558 | 1604.558
| 3744 | 0.19453 | 15136.6267 | 15121.2871 | 3.8886 | 1604.7525 | 1604.7525
| 3745 | 0.19443 | 15121.2871 | 15105.957 | 3.8866 | 1604.9469 | 1604.9469
| 3746 | 0.19433 | 15105.957 | 15090.6365 | 3.8847 | 1605.1413 | 1605.1413
| 3747 | 0.19423 | 15090.6365 | 15075.3255 | 3.8827 | 1605.3355 | 1605.3355
| 3748 | 0.19413 | 15075.3255 | 15060.0239 | 3.8807 | 1605.5296 | 1605.5296
| 3749 | 0.19404 | 15060.0239 | 15044.7319 | 3.8788 | 1605.7237 | 1605.7237
| 3750 | 0.19394 | 15044.7319 | 15029.4494 | 3.8768 | 1605.9176 | 1605.9176
| 3751 | 0.19384 | 15029.4494 | 15014.1764 | 3.8748 | 1606.1115 | 1606.1115
| 3752 | 0.19374 | 15014.1764 | 14998.9129 | 3.8728 | 1606.3052 | 1606.3052
| 3753 | 0.19364 | 14998.9129 | 14983.6588 | 3.8709 | 1606.4988 | 1606.4988
| 3754 | 0.19354 | 14983.6588 | 14968.4143 | 3.8689 | 1606.6924 | 1606.6924
| 3755 | 0.19345 | 14968.4143 | 14953.1792 | 3.8669 | 1606.8858 | 1606.8858
| 3756 | 0.19335 | 14953.1792 | 14937.9536 | 3.865 | 1607.0792 | 1607.0792
| 3757 | 0.19325 | 14937.9536 | 14922.7375 | 3.863 | 1607.2724 | 1607.2724
| 3758 | 0.19315 | 14922.7375 | 14907.5309 | 3.861 | 1607.4656 | 1607.4656
| 3759 | 0.19305 | 14907.5309 | 14892.3337 | 3.8591 | 1607.6586 | 1607.6586
| 3760 | 0.19295 | 14892.3337 | 14877.146 | 3.8571 | 1607.8516 | 1607.8516
| 3761 | 0.19285 | 14877.146 | 14861.9677 | 3.8551 | 1608.0444 | 1608.0444
| 3762 | 0.19276 | 14861.9677 | 14846.7989 | 3.8532 | 1608.2372 | 1608.2372
| 3763 | 0.19266 | 14846.7989 | 14831.6396 | 3.8512 | 1608.4298 | 1608.4298
| 3764 | 0.19256 | 14831.6396 | 14816.4897 | 3.8492 | 1608.6224 | 1608.6224
| 3765 | 0.19246 | 14816.4897 | 14801.3492 | 3.8473 | 1608.8149 | 1608.8149
| 3766 | 0.19236 | 14801.3492 | 14786.2182 | 3.8453 | 1609.0072 | 1609.0072
| 3767 | 0.19226 | 14786.2182 | 14771.0966 | 3.8433 | 1609.1995 | 1609.1995
| 3768 | 0.19217 | 14771.0966 | 14755.9845 | 3.8414 | 1609.3917 | 1609.3917
| 3769 | 0.19207 | 14755.9845 | 14740.8818 | 3.8394 | 1609.5837 | 1609.5837
| 3770 | 0.19197 | 14740.8818 | 14725.7885 | 3.8374 | 1609.7757 | 1609.7757
| 3771 | 0.19187 | 14725.7885 | 14710.7047 | 3.8355 | 1609.9676 | 1609.9676
| 3772 | 0.19177 | 14710.7047 | 14695.6302 | 3.8335 | 1610.1593 | 1610.1593
| 3773 | 0.19167 | 14695.6302 | 14680.5652 | 3.8315 | 1610.351 | 1610.351
| 3774 | 0.19158 | 14680.5652 | 14665.5096 | 3.8296 | 1610.5426 | 1610.5426
| 3775 | 0.19148 | 14665.5096 | 14650.4634 | 3.8276 | 1610.7341 | 1610.7341
| 3776 | 0.19138 | 14650.4634 | 14635.4266 | 3.8256 | 1610.9254 | 1610.9254
| 3777 | 0.19128 | 14635.4266 | 14620.3992 | 3.8237 | 1611.1167 | 1611.1167
| 3778 | 0.19118 | 14620.3992 | 14605.3812 | 3.8217 | 1611.3079 | 1611.3079
| 3779 | 0.19108 | 14605.3812 | 14590.3726 | 3.8197 | 1611.499 | 1611.499
| 3780 | 0.19099 | 14590.3726 | 14575.3734 | 3.8178 | 1611.69 | 1611.69
| 3781 | 0.19089 | 14575.3734 | 14560.3835 | 3.8158 | 1611.8809 | 1611.8809
| 3782 | 0.19079 | 14560.3835 | 14545.4031 | 3.8138 | 1612.0717 | 1612.0717
| 3783 | 0.19069 | 14545.4031 | 14530.432 | 3.8119 | 1612.2623 | 1612.2623
| 3784 | 0.19059 | 14530.432 | 14515.4704 | 3.8099 | 1612.4529 | 1612.4529
| 3785 | 0.1905 | 14515.4704 | 14500.518 | 3.808 | 1612.6434 | 1612.6434
| 3786 | 0.1904 | 14500.518 | 14485.5751 | 3.806 | 1612.8338 | 1612.8338
| 3787 | 0.1903 | 14485.5751 | 14470.6415 | 3.804 | 1613.0241 | 1613.0241
| 3788 | 0.1902 | 14470.6415 | 14455.7173 | 3.8021 | 1613.2143 | 1613.2143
| 3789 | 0.1901 | 14455.7173 | 14440.8024 | 3.8001 | 1613.4044 | 1613.4044
| 3790 | 0.19001 | 14440.8024 | 14425.8969 | 3.7981 | 1613.5944 | 1613.5944
| 3791 | 0.18991 | 14425.8969 | 14411.0008 | 3.7962 | 1613.7844 | 1613.7844
| 3792 | 0.18981 | 14411.0008 | 14396.1139 | 3.7942 | 1613.9742 | 1613.9742
| 3793 | 0.18971 | 14396.1139 | 14381.2365 | 3.7923 | 1614.1639 | 1614.1639
| 3794 | 0.18961 | 14381.2365 | 14366.3683 | 3.7903 | 1614.3535 | 1614.3535
| 3795 | 0.18951 | 14366.3683 | 14351.5096 | 3.7883 | 1614.543 | 1614.543
| 3796 | 0.18942 | 14351.5096 | 14336.6601 | 3.7864 | 1614.7324 | 1614.7324
| 3797 | 0.18932 | 14336.6601 | 14321.82 | 3.7844 | 1614.9217 | 1614.9217
| 3798 | 0.18922 | 14321.82 | 14306.9892 | 3.7825 | 1615.111 | 1615.111
| 3799 | 0.18912 | 14306.9892 | 14292.1677 | 3.7805 | 1615.3001 | 1615.3001
| 3800 | 0.18902 | 14292.1677 | 14277.3555 | 3.7785 | 1615.4891 | 1615.4891
| 3801 | 0.18893 | 14277.3555 | 14262.5527 | 3.7766 | 1615.678 | 1615.678
| 3802 | 0.18883 | 14262.5527 | 14247.7591 | 3.7746 | 1615.8669 | 1615.8669
| 3803 | 0.18873 | 14247.7591 | 14232.9749 | 3.7727 | 1616.0556 | 1616.0556
| 3804 | 0.18863 | 14232.9749 | 14218.1999 | 3.7707 | 1616.2442 | 1616.2442
| 3805 | 0.18854 | 14218.1999 | 14203.4343 | 3.7687 | 1616.4328 | 1616.4328
| 3806 | 0.18844 | 14203.4343 | 14188.678 | 3.7668 | 1616.6212 | 1616.6212
| 3807 | 0.18834 | 14188.678 | 14173.9309 | 3.7648 | 1616.8095 | 1616.8095
| 3808 | 0.18824 | 14173.9309 | 14159.1932 | 3.7629 | 1616.9978 | 1616.9978
| 3809 | 0.18814 | 14159.1932 | 14144.4647 | 3.7609 | 1617.1859 | 1617.1859
| 3810 | 0.18805 | 14144.4647 | 14129.7456 | 3.759 | 1617.374 | 1617.374
| 3811 | 0.18795 | 14129.7456 | 14115.0357 | 3.757 | 1617.5619 | 1617.5619
| 3812 | 0.18785 | 14115.0357 | 14100.335 | 3.755 | 1617.7498 | 1617.7498
| 3813 | 0.18775 | 14100.335 | 14085.6437 | 3.7531 | 1617.9375 | 1617.9375
| 3814 | 0.18765 | 14085.6437 | 14070.9616 | 3.7511 | 1618.1252 | 1618.1252
| 3815 | 0.18756 | 14070.9616 | 14056.2888 | 3.7492 | 1618.3127 | 1618.3127
| 3816 | 0.18746 | 14056.2888 | 14041.6252 | 3.7472 | 1618.5002 | 1618.5002
| 3817 | 0.18736 | 14041.6252 | 14026.9709 | 3.7453 | 1618.6875 | 1618.6875
| 3818 | 0.18726 | 14026.9709 | 14012.3259 | 3.7433 | 1618.8748 | 1618.8748
| 3819 | 0.18717 | 14012.3259 | 13997.6901 | 3.7413 | 1619.062 | 1619.062
| 3820 | 0.18707 | 13997.6901 | 13983.0635 | 3.7394 | 1619.249 | 1619.249
| 3821 | 0.18697 | 13983.0635 | 13968.4462 | 3.7374 | 1619.436 | 1619.436
| 3822 | 0.18687 | 13968.4462 | 13953.8381 | 3.7355 | 1619.6229 | 1619.6229
| 3823 | 0.18677 | 13953.8381 | 13939.2393 | 3.7335 | 1619.8097 | 1619.8097
| 3824 | 0.18668 | 13939.2393 | 13924.6497 | 3.7316 | 1619.9963 | 1619.9963
| 3825 | 0.18658 | 13924.6497 | 13910.0693 | 3.7296 | 1620.1829 | 1620.1829
| 3826 | 0.18648 | 13910.0693 | 13895.4982 | 3.7277 | 1620.3694 | 1620.3694
| 3827 | 0.18638 | 13895.4982 | 13880.9363 | 3.7257 | 1620.5558 | 1620.5558
| 3828 | 0.18629 | 13880.9363 | 13866.3836 | 3.7238 | 1620.7421 | 1620.7421
| 3829 | 0.18619 | 13866.3836 | 13851.8401 | 3.7218 | 1620.9283 | 1620.9283
| 3830 | 0.18609 | 13851.8401 | 13837.3058 | 3.7199 | 1621.1143 | 1621.1143
| 3831 | 0.18599 | 13837.3058 | 13822.7808 | 3.7179 | 1621.3003 | 1621.3003
| 3832 | 0.1859 | 13822.7808 | 13808.2649 | 3.7159 | 1621.4862 | 1621.4862
| 3833 | 0.1858 | 13808.2649 | 13793.7583 | 3.714 | 1621.672 | 1621.672
| 3834 | 0.1857 | 13793.7583 | 13779.2608 | 3.712 | 1621.8577 | 1621.8577
| 3835 | 0.1856 | 13779.2608 | 13764.7725 | 3.7101 | 1622.0433 | 1622.0433
| 3836 | 0.1855 | 13764.7725 | 13750.2935 | 3.7081 | 1622.2288 | 1622.2288
| 3837 | 0.18541 | 13750.2935 | 13735.8236 | 3.7062 | 1622.4142 | 1622.4142
| 3838 | 0.18531 | 13735.8236 | 13721.3629 | 3.7042 | 1622.5996 | 1622.5996
| 3839 | 0.18521 | 13721.3629 | 13706.9114 | 3.7023 | 1622.7848 | 1622.7848
| 3840 | 0.18511 | 13706.9114 | 13692.469 | 3.7003 | 1622.9699 | 1622.9699
| 3841 | 0.18502 | 13692.469 | 13678.0358 | 3.6984 | 1623.1549 | 1623.1549
| 3842 | 0.18492 | 13678.0358 | 13663.6118 | 3.6964 | 1623.3398 | 1623.3398
| 3843 | 0.18482 | 13663.6118 | 13649.197 | 3.6945 | 1623.5246 | 1623.5246
| 3844 | 0.18472 | 13649.197 | 13634.7913 | 3.6925 | 1623.7094 | 1623.7094
| 3845 | 0.18463 | 13634.7913 | 13620.3948 | 3.6906 | 1623.894 | 1623.894
| 3846 | 0.18453 | 13620.3948 | 13606.0075 | 3.6886 | 1624.0785 | 1624.0785
| 3847 | 0.18443 | 13606.0075 | 13591.6293 | 3.6867 | 1624.2629 | 1624.2629
| 3848 | 0.18433 | 13591.6293 | 13577.2602 | 3.6847 | 1624.4473 | 1624.4473
| 3849 | 0.18424 | 13577.2602 | 13562.9003 | 3.6828 | 1624.6315 | 1624.6315
| 3850 | 0.18414 | 13562.9003 | 13548.5496 | 3.6808 | 1624.8157 | 1624.8157
| 3851 | 0.18404 | 13548.5496 | 13534.208 | 3.6789 | 1624.9997 | 1624.9997
| 3852 | 0.18394 | 13534.208 | 13519.8755 | 3.6769 | 1625.1836 | 1625.1836
| 3853 | 0.18385 | 13519.8755 | 13505.5521 | 3.675 | 1625.3675 | 1625.3675
| 3854 | 0.18375 | 13505.5521 | 13491.2379 | 3.673 | 1625.5512 | 1625.5512
| 3855 | 0.18365 | 13491.2379 | 13476.9328 | 3.6711 | 1625.7349 | 1625.7349
| 3856 | 0.18355 | 13476.9328 | 13462.6368 | 3.6691 | 1625.9184 | 1625.9184
| 3857 | 0.18346 | 13462.6368 | 13448.35 | 3.6672 | 1626.1019 | 1626.1019
| 3858 | 0.18336 | 13448.35 | 13434.0722 | 3.6653 | 1626.2853 | 1626.2853
| 3859 | 0.18326 | 13434.0722 | 13419.8036 | 3.6633 | 1626.4685 | 1626.4685
| 3860 | 0.18317 | 13419.8036 | 13405.5441 | 3.6614 | 1626.6517 | 1626.6517
| 3861 | 0.18307 | 13405.5441 | 13391.2936 | 3.6594 | 1626.8348 | 1626.8348
| 3862 | 0.18297 | 13391.2936 | 13377.0523 | 3.6575 | 1627.0177 | 1627.0177
| 3863 | 0.18287 | 13377.0523 | 13362.8201 | 3.6555 | 1627.2006 | 1627.2006
| 3864 | 0.18278 | 13362.8201 | 13348.597 | 3.6536 | 1627.3834 | 1627.3834
| 3865 | 0.18268 | 13348.597 | 13334.383 | 3.6516 | 1627.5661 | 1627.5661
| 3866 | 0.18258 | 13334.383 | 13320.178 | 3.6497 | 1627.7486 | 1627.7486
| 3867 | 0.18248 | 13320.178 | 13305.9822 | 3.6477 | 1627.9311 | 1627.9311
| 3868 | 0.18239 | 13305.9822 | 13291.7954 | 3.6458 | 1628.1135 | 1628.1135
| 3869 | 0.18229 | 13291.7954 | 13277.6177 | 3.6438 | 1628.2958 | 1628.2958
| 3870 | 0.18219 | 13277.6177 | 13263.4491 | 3.6419 | 1628.478 | 1628.478
| 3871 | 0.1821 | 13263.4491 | 13249.2895 | 3.64 | 1628.6601 | 1628.6601
| 3872 | 0.182 | 13249.2895 | 13235.139 | 3.638 | 1628.8421 | 1628.8421
| 3873 | 0.1819 | 13235.139 | 13220.9976 | 3.6361 | 1629.024 | 1629.024
| 3874 | 0.1818 | 13220.9976 | 13206.8652 | 3.6341 | 1629.2058 | 1629.2058
| 3875 | 0.18171 | 13206.8652 | 13192.7419 | 3.6322 | 1629.3875 | 1629.3875
| 3876 | 0.18161 | 13192.7419 | 13178.6277 | 3.6302 | 1629.5691 | 1629.5691
| 3877 | 0.18151 | 13178.6277 | 13164.5225 | 3.6283 | 1629.7506 | 1629.7506
| 3878 | 0.18141 | 13164.5225 | 13150.4263 | 3.6264 | 1629.932 | 1629.932
| 3879 | 0.18132 | 13150.4263 | 13136.3392 | 3.6244 | 1630.1133 | 1630.1133
| 3880 | 0.18122 | 13136.3392 | 13122.2612 | 3.6225 | 1630.2946 | 1630.2946
| 3881 | 0.18112 | 13122.2612 | 13108.1921 | 3.6205 | 1630.4757 | 1630.4757
| 3882 | 0.18103 | 13108.1921 | 13094.1321 | 3.6186 | 1630.6567 | 1630.6567
| 3883 | 0.18093 | 13094.1321 | 13080.0812 | 3.6166 | 1630.8376 | 1630.8376
| 3884 | 0.18083 | 13080.0812 | 13066.0392 | 3.6147 | 1631.0185 | 1631.0185
| 3885 | 0.18073 | 13066.0392 | 13052.0063 | 3.6128 | 1631.1992 | 1631.1992
| 3886 | 0.18064 | 13052.0063 | 13037.9824 | 3.6108 | 1631.3799 | 1631.3799
| 3887 | 0.18054 | 13037.9824 | 13023.9676 | 3.6089 | 1631.5604 | 1631.5604
| 3888 | 0.18044 | 13023.9676 | 13009.9617 | 3.6069 | 1631.7408 | 1631.7408
| 3889 | 0.18035 | 13009.9617 | 12995.9648 | 3.605 | 1631.9212 | 1631.9212
| 3890 | 0.18025 | 12995.9648 | 12981.977 | 3.6031 | 1632.1014 | 1632.1014
| 3891 | 0.18015 | 12981.977 | 12967.9982 | 3.6011 | 1632.2816 | 1632.2816
| 3892 | 0.18006 | 12967.9982 | 12954.0283 | 3.5992 | 1632.4616 | 1632.4616
| 3893 | 0.17996 | 12954.0283 | 12940.0675 | 3.5972 | 1632.6416 | 1632.6416
| 3894 | 0.17986 | 12940.0675 | 12926.1156 | 3.5953 | 1632.8215 | 1632.8215
| 3895 | 0.17976 | 12926.1156 | 12912.1728 | 3.5934 | 1633.0012 | 1633.0012
| 3896 | 0.17967 | 12912.1728 | 12898.2389 | 3.5914 | 1633.1809 | 1633.1809
| 3897 | 0.17957 | 12898.2389 | 12884.314 | 3.5895 | 1633.3605 | 1633.3605
| 3898 | 0.17947 | 12884.314 | 12870.3981 | 3.5875 | 1633.5399 | 1633.5399
| 3899 | 0.17938 | 12870.3981 | 12856.4912 | 3.5856 | 1633.7193 | 1633.7193
| 3900 | 0.17928 | 12856.4912 | 12842.5932 | 3.5837 | 1633.8986 | 1633.8986
| 3901 | 0.17918 | 12842.5932 | 12828.7043 | 3.5817 | 1634.0778 | 1634.0778
| 3902 | 0.17909 | 12828.7043 | 12814.8242 | 3.5798 | 1634.2569 | 1634.2569
| 3903 | 0.17899 | 12814.8242 | 12800.9532 | 3.5778 | 1634.4359 | 1634.4359
| 3904 | 0.17889 | 12800.9532 | 12787.0911 | 3.5759 | 1634.6147 | 1634.6147
| 3905 | 0.1788 | 12787.0911 | 12773.238 | 3.574 | 1634.7935 | 1634.7935
| 3906 | 0.1787 | 12773.238 | 12759.3938 | 3.572 | 1634.9722 | 1634.9722
| 3907 | 0.1786 | 12759.3938 | 12745.5586 | 3.5701 | 1635.1508 | 1635.1508
| 3908 | 0.1785 | 12745.5586 | 12731.7323 | 3.5682 | 1635.3293 | 1635.3293
| 3909 | 0.17841 | 12731.7323 | 12717.9149 | 3.5662 | 1635.5078 | 1635.5078
| 3910 | 0.17831 | 12717.9149 | 12704.1065 | 3.5643 | 1635.6861 | 1635.6861
| 3911 | 0.17821 | 12704.1065 | 12690.3071 | 3.5623 | 1635.8643 | 1635.8643
| 3912 | 0.17812 | 12690.3071 | 12676.5166 | 3.5604 | 1636.0424 | 1636.0424
| 3913 | 0.17802 | 12676.5166 | 12662.735 | 3.5585 | 1636.2204 | 1636.2204
| 3914 | 0.17792 | 12662.735 | 12648.9623 | 3.5565 | 1636.3983 | 1636.3983
| 3915 | 0.17783 | 12648.9623 | 12635.1986 | 3.5546 | 1636.5762 | 1636.5762
| 3916 | 0.17773 | 12635.1986 | 12621.4438 | 3.5527 | 1636.7539 | 1636.7539
| 3917 | 0.17763 | 12621.4438 | 12607.6979 | 3.5507 | 1636.9315 | 1636.9315
| 3918 | 0.17754 | 12607.6979 | 12593.9609 | 3.5488 | 1637.1091 | 1637.1091
| 3919 | 0.17744 | 12593.9609 | 12580.2328 | 3.5469 | 1637.2865 | 1637.2865
| 3920 | 0.17734 | 12580.2328 | 12566.5136 | 3.5449 | 1637.4638 | 1637.4638
| 3921 | 0.17725 | 12566.5136 | 12552.8034 | 3.543 | 1637.6411 | 1637.6411
| 3922 | 0.17715 | 12552.8034 | 12539.102 | 3.5411 | 1637.8182 | 1637.8182
| 3923 | 0.17705 | 12539.102 | 12525.4096 | 3.5391 | 1637.9953 | 1637.9953
| 3924 | 0.17696 | 12525.4096 | 12511.726 | 3.5372 | 1638.1723 | 1638.1723
| 3925 | 0.17686 | 12511.726 | 12498.0513 | 3.5353 | 1638.3491 | 1638.3491
| 3926 | 0.17676 | 12498.0513 | 12484.3855 | 3.5333 | 1638.5259 | 1638.5259
| 3927 | 0.17667 | 12484.3855 | 12470.7287 | 3.5314 | 1638.7025 | 1638.7025
| 3928 | 0.17657 | 12470.7287 | 12457.0806 | 3.5295 | 1638.8791 | 1638.8791
| 3929 | 0.17647 | 12457.0806 | 12443.4415 | 3.5275 | 1639.0556 | 1639.0556
| 3930 | 0.17638 | 12443.4415 | 12429.8112 | 3.5256 | 1639.232 | 1639.232
| 3931 | 0.17628 | 12429.8112 | 12416.1899 | 3.5237 | 1639.4082 | 1639.4082
| 3932 | 0.17618 | 12416.1899 | 12402.5773 | 3.5217 | 1639.5844 | 1639.5844
| 3933 | 0.17609 | 12402.5773 | 12388.9737 | 3.5198 | 1639.7605 | 1639.7605
| 3934 | 0.17599 | 12388.9737 | 12375.3789 | 3.5179 | 1639.9365 | 1639.9365
| 3935 | 0.17589 | 12375.3789 | 12361.793 | 3.5159 | 1640.1124 | 1640.1124
| 3936 | 0.1758 | 12361.793 | 12348.2159 | 3.514 | 1640.2882 | 1640.2882
| 3937 | 0.1757 | 12348.2159 | 12334.6477 | 3.5121 | 1640.4639 | 1640.4639
| 3938 | 0.1756 | 12334.6477 | 12321.0883 | 3.5101 | 1640.6395 | 1640.6395
| 3939 | 0.17551 | 12321.0883 | 12307.5378 | 3.5082 | 1640.815 | 1640.815
| 3940 | 0.17541 | 12307.5378 | 12293.9961 | 3.5063 | 1640.9904 | 1640.9904
| 3941 | 0.17531 | 12293.9961 | 12280.4633 | 3.5043 | 1641.1657 | 1641.1657
| 3942 | 0.17522 | 12280.4633 | 12266.9393 | 3.5024 | 1641.3409 | 1641.3409
| 3943 | 0.17512 | 12266.9393 | 12253.4241 | 3.5005 | 1641.5161 | 1641.5161
| 3944 | 0.17502 | 12253.4241 | 12239.9178 | 3.4986 | 1641.6911 | 1641.6911
| 3945 | 0.17493 | 12239.9178 | 12226.4203 | 3.4966 | 1641.866 | 1641.866
| 3946 | 0.17483 | 12226.4203 | 12212.9316 | 3.4947 | 1642.0408 | 1642.0408
| 3947 | 0.17474 | 12212.9316 | 12199.4518 | 3.4928 | 1642.2156 | 1642.2156
| 3948 | 0.17464 | 12199.4518 | 12185.9807 | 3.4908 | 1642.3902 | 1642.3902
| 3949 | 0.17454 | 12185.9807 | 12172.5185 | 3.4889 | 1642.5648 | 1642.5648
| 3950 | 0.17445 | 12172.5185 | 12159.0651 | 3.487 | 1642.7392 | 1642.7392
| 3951 | 0.17435 | 12159.0651 | 12145.6205 | 3.4851 | 1642.9136 | 1642.9136
| 3952 | 0.17425 | 12145.6205 | 12132.1847 | 3.4831 | 1643.0878 | 1643.0878
| 3953 | 0.17416 | 12132.1847 | 12118.7577 | 3.4812 | 1643.262 | 1643.262
| 3954 | 0.17406 | 12118.7577 | 12105.3395 | 3.4793 | 1643.436 | 1643.436
| 3955 | 0.17396 | 12105.3395 | 12091.9301 | 3.4773 | 1643.61 | 1643.61
| 3956 | 0.17387 | 12091.9301 | 12078.5295 | 3.4754 | 1643.7839 | 1643.7839
| 3957 | 0.17377 | 12078.5295 | 12065.1377 | 3.4735 | 1643.9576 | 1643.9576
| 3958 | 0.17367 | 12065.1377 | 12051.7547 | 3.4716 | 1644.1313 | 1644.1313
| 3959 | 0.17358 | 12051.7547 | 12038.3804 | 3.4696 | 1644.3049 | 1644.3049
| 3960 | 0.17348 | 12038.3804 | 12025.0149 | 3.4677 | 1644.4784 | 1644.4784
| 3961 | 0.17339 | 12025.0149 | 12011.6582 | 3.4658 | 1644.6517 | 1644.6517
| 3962 | 0.17329 | 12011.6582 | 11998.3103 | 3.4639 | 1644.825 | 1644.825
| 3963 | 0.17319 | 11998.3103 | 11984.9712 | 3.4619 | 1644.9982 | 1644.9982
| 3964 | 0.1731 | 11984.9712 | 11971.6408 | 3.46 | 1645.1713 | 1645.1713
| 3965 | 0.173 | 11971.6408 | 11958.3192 | 3.4581 | 1645.3443 | 1645.3443
| 3966 | 0.1729 | 11958.3192 | 11945.0063 | 3.4562 | 1645.5172 | 1645.5172
| 3967 | 0.17281 | 11945.0063 | 11931.7023 | 3.4542 | 1645.69 | 1645.69
| 3968 | 0.17271 | 11931.7023 | 11918.4069 | 3.4523 | 1645.8628 | 1645.8628
| 3969 | 0.17262 | 11918.4069 | 11905.1203 | 3.4504 | 1646.0354 | 1646.0354
| 3970 | 0.17252 | 11905.1203 | 11891.8425 | 3.4485 | 1646.2079 | 1646.2079
| 3971 | 0.17242 | 11891.8425 | 11878.5734 | 3.4465 | 1646.3803 | 1646.3803
| 3972 | 0.17233 | 11878.5734 | 11865.3131 | 3.4446 | 1646.5526 | 1646.5526
| 3973 | 0.17223 | 11865.3131 | 11852.0614 | 3.4427 | 1646.7249 | 1646.7249
| 3974 | 0.17213 | 11852.0614 | 11838.8186 | 3.4408 | 1646.897 | 1646.897
| 3975 | 0.17204 | 11838.8186 | 11825.5844 | 3.4388 | 1647.069 | 1647.069
| 3976 | 0.17194 | 11825.5844 | 11812.359 | 3.4369 | 1647.241 | 1647.241
| 3977 | 0.17185 | 11812.359 | 11799.1423 | 3.435 | 1647.4128 | 1647.4128
| 3978 | 0.17175 | 11799.1423 | 11785.9344 | 3.4331 | 1647.5846 | 1647.5846
| 3979 | 0.17165 | 11785.9344 | 11772.7351 | 3.4311 | 1647.7562 | 1647.7562
| 3980 | 0.17156 | 11772.7351 | 11759.5446 | 3.4292 | 1647.9278 | 1647.9278
| 3981 | 0.17146 | 11759.5446 | 11746.3628 | 3.4273 | 1648.0992 | 1648.0992
| 3982 | 0.17136 | 11746.3628 | 11733.1897 | 3.4254 | 1648.2706 | 1648.2706
| 3983 | 0.17127 | 11733.1897 | 11720.0253 | 3.4235 | 1648.4419 | 1648.4419
| 3984 | 0.17117 | 11720.0253 | 11706.8697 | 3.4215 | 1648.6131 | 1648.6131
| 3985 | 0.17108 | 11706.8697 | 11693.7227 | 3.4196 | 1648.7841 | 1648.7841
| 3986 | 0.17098 | 11693.7227 | 11680.5844 | 3.4177 | 1648.9551 | 1648.9551
| 3987 | 0.17088 | 11680.5844 | 11667.4548 | 3.4158 | 1649.126 | 1649.126
| 3988 | 0.17079 | 11667.4548 | 11654.3339 | 3.4138 | 1649.2968 | 1649.2968
| 3989 | 0.17069 | 11654.3339 | 11641.2217 | 3.4119 | 1649.4675 | 1649.4675
| 3990 | 0.1706 | 11641.2217 | 11628.1182 | 3.41 | 1649.6381 | 1649.6381
| 3991 | 0.1705 | 11628.1182 | 11615.0234 | 3.4081 | 1649.8086 | 1649.8086
| 3992 | 0.1704 | 11615.0234 | 11601.9373 | 3.4062 | 1649.979 | 1649.979
| 3993 | 0.17031 | 11601.9373 | 11588.8598 | 3.4042 | 1650.1493 | 1650.1493
| 3994 | 0.17021 | 11588.8598 | 11575.791 | 3.4023 | 1650.3195 | 1650.3195
| 3995 | 0.17012 | 11575.791 | 11562.7309 | 3.4004 | 1650.4896 | 1650.4896
| 3996 | 0.17002 | 11562.7309 | 11549.6794 | 3.3985 | 1650.6596 | 1650.6596
| 3997 | 0.16992 | 11549.6794 | 11536.6366 | 3.3966 | 1650.8296 | 1650.8296
| 3998 | 0.16983 | 11536.6366 | 11523.6025 | 3.3946 | 1650.9994 | 1650.9994
| 3999 | 0.16973 | 11523.6025 | 11510.577 | 3.3927 | 1651.1691 | 1651.1691
| 4000 | 0.16964 | 11510.577 | 11497.5602 | 3.3908 | 1651.3387 | 1651.3387
| 4001 | 0.16954 | 11497.5602 | 11484.5521 | 3.3889 | 1651.5083 | 1651.5083
| 4002 | 0.16944 | 11484.5521 | 11471.5526 | 3.387 | 1651.6777 | 1651.6777
| 4003 | 0.16935 | 11471.5526 | 11458.5617 | 3.385 | 1651.8471 | 1651.8471
| 4004 | 0.16925 | 11458.5617 | 11445.5795 | 3.3831 | 1652.0163 | 1652.0163
| 4005 | 0.16916 | 11445.5795 | 11432.6059 | 3.3812 | 1652.1855 | 1652.1855
| 4006 | 0.16906 | 11432.6059 | 11419.641 | 3.3793 | 1652.3546 | 1652.3546
| 4007 | 0.16896 | 11419.641 | 11406.6847 | 3.3774 | 1652.5235 | 1652.5235
| 4008 | 0.16887 | 11406.6847 | 11393.737 | 3.3755 | 1652.6924 | 1652.6924
| 4009 | 0.16877 | 11393.737 | 11380.7979 | 3.3735 | 1652.8612 | 1652.8612
| 4010 | 0.16868 | 11380.7979 | 11367.8675 | 3.3716 | 1653.0298 | 1653.0298
| 4011 | 0.16858 | 11367.8675 | 11354.9457 | 3.3697 | 1653.1984 | 1653.1984
| 4012 | 0.16849 | 11354.9457 | 11342.0326 | 3.3678 | 1653.3669 | 1653.3669
| 4013 | 0.16839 | 11342.0326 | 11329.128 | 3.3659 | 1653.5353 | 1653.5353
| 4014 | 0.16829 | 11329.128 | 11316.2321 | 3.364 | 1653.7036 | 1653.7036
| 4015 | 0.1682 | 11316.2321 | 11303.3447 | 3.362 | 1653.8718 | 1653.8718
| 4016 | 0.1681 | 11303.3447 | 11290.466 | 3.3601 | 1654.0399 | 1654.0399
| 4017 | 0.16801 | 11290.466 | 11277.5959 | 3.3582 | 1654.2079 | 1654.2079
| 4018 | 0.16791 | 11277.5959 | 11264.7344 | 3.3563 | 1654.3758 | 1654.3758
| 4019 | 0.16781 | 11264.7344 | 11251.8814 | 3.3544 | 1654.5436 | 1654.5436
| 4020 | 0.16772 | 11251.8814 | 11239.0371 | 3.3525 | 1654.7113 | 1654.7113
| 4021 | 0.16762 | 11239.0371 | 11226.2014 | 3.3506 | 1654.879 | 1654.879
| 4022 | 0.16753 | 11226.2014 | 11213.3742 | 3.3486 | 1655.0465 | 1655.0465
| 4023 | 0.16743 | 11213.3742 | 11200.5557 | 3.3467 | 1655.2139 | 1655.2139
| 4024 | 0.16734 | 11200.5557 | 11187.7457 | 3.3448 | 1655.3813 | 1655.3813
| 4025 | 0.16724 | 11187.7457 | 11174.9443 | 3.3429 | 1655.5485 | 1655.5485
| 4026 | 0.16714 | 11174.9443 | 11162.1515 | 3.341 | 1655.7156 | 1655.7156
| 4027 | 0.16705 | 11162.1515 | 11149.3673 | 3.3391 | 1655.8827 | 1655.8827
| 4028 | 0.16695 | 11149.3673 | 11136.5916 | 3.3372 | 1656.0496 | 1656.0496
| 4029 | 0.16686 | 11136.5916 | 11123.8245 | 3.3352 | 1656.2165 | 1656.2165
| 4030 | 0.16676 | 11123.8245 | 11111.066 | 3.3333 | 1656.3833 | 1656.3833
| 4031 | 0.16667 | 11111.066 | 11098.316 | 3.3314 | 1656.5499 | 1656.5499
| 4032 | 0.16657 | 11098.316 | 11085.5746 | 3.3295 | 1656.7165 | 1656.7165
| 4033 | 0.16648 | 11085.5746 | 11072.8417 | 3.3276 | 1656.883 | 1656.883
| 4034 | 0.16638 | 11072.8417 | 11060.1174 | 3.3257 | 1657.0494 | 1657.0494
| 4035 | 0.16628 | 11060.1174 | 11047.4017 | 3.3238 | 1657.2156 | 1657.2156
| 4036 | 0.16619 | 11047.4017 | 11034.6945 | 3.3219 | 1657.3818 | 1657.3818
| 4037 | 0.16609 | 11034.6945 | 11021.9958 | 3.3199 | 1657.5479 | 1657.5479
| 4038 | 0.166 | 11021.9958 | 11009.3057 | 3.318 | 1657.7139 | 1657.7139
| 4039 | 0.1659 | 11009.3057 | 10996.6241 | 3.3161 | 1657.8798 | 1657.8798
| 4040 | 0.16581 | 10996.6241 | 10983.9511 | 3.3142 | 1658.0456 | 1658.0456
| 4041 | 0.16571 | 10983.9511 | 10971.2866 | 3.3123 | 1658.2113 | 1658.2113
| 4042 | 0.16561 | 10971.2866 | 10958.6306 | 3.3104 | 1658.3769 | 1658.3769
| 4043 | 0.16552 | 10958.6306 | 10945.9832 | 3.3085 | 1658.5425 | 1658.5425
| 4044 | 0.16542 | 10945.9832 | 10933.3443 | 3.3066 | 1658.7079 | 1658.7079
| 4045 | 0.16533 | 10933.3443 | 10920.7139 | 3.3047 | 1658.8732 | 1658.8732
| 4046 | 0.16523 | 10920.7139 | 10908.092 | 3.3027 | 1659.0385 | 1659.0385
| 4047 | 0.16514 | 10908.092 | 10895.4786 | 3.3008 | 1659.2036 | 1659.2036
| 4048 | 0.16504 | 10895.4786 | 10882.8737 | 3.2989 | 1659.3686 | 1659.3686
| 4049 | 0.16495 | 10882.8737 | 10870.2774 | 3.297 | 1659.5336 | 1659.5336
| 4050 | 0.16485 | 10870.2774 | 10857.6896 | 3.2951 | 1659.6984 | 1659.6984
| 4051 | 0.16476 | 10857.6896 | 10845.1102 | 3.2932 | 1659.8632 | 1659.8632
| 4052 | 0.16466 | 10845.1102 | 10832.5394 | 3.2913 | 1660.0278 | 1660.0278
| 4053 | 0.16456 | 10832.5394 | 10819.9771 | 3.2894 | 1660.1924 | 1660.1924
| 4054 | 0.16447 | 10819.9771 | 10807.4232 | 3.2875 | 1660.3569 | 1660.3569
| 4055 | 0.16437 | 10807.4232 | 10794.8779 | 3.2856 | 1660.5212 | 1660.5212
| 4056 | 0.16428 | 10794.8779 | 10782.341 | 3.2836 | 1660.6855 | 1660.6855
| 4057 | 0.16418 | 10782.341 | 10769.8126 | 3.2817 | 1660.8497 | 1660.8497
| 4058 | 0.16409 | 10769.8126 | 10757.2927 | 3.2798 | 1661.0138 | 1661.0138
| 4059 | 0.16399 | 10757.2927 | 10744.7813 | 3.2779 | 1661.1778 | 1661.1778
| 4060 | 0.1639 | 10744.7813 | 10732.2784 | 3.276 | 1661.3417 | 1661.3417
| 4061 | 0.1638 | 10732.2784 | 10719.7839 | 3.2741 | 1661.5055 | 1661.5055
| 4062 | 0.16371 | 10719.7839 | 10707.2979 | 3.2722 | 1661.6692 | 1661.6692
| 4063 | 0.16361 | 10707.2979 | 10694.8204 | 3.2703 | 1661.8328 | 1661.8328
| 4064 | 0.16351 | 10694.8204 | 10682.3514 | 3.2684 | 1661.9963 | 1661.9963
| 4065 | 0.16342 | 10682.3514 | 10669.8908 | 3.2665 | 1662.1597 | 1662.1597
| 4066 | 0.16332 | 10669.8908 | 10657.4387 | 3.2646 | 1662.3231 | 1662.3231
| 4067 | 0.16323 | 10657.4387 | 10644.995 | 3.2627 | 1662.4863 | 1662.4863
| 4068 | 0.16313 | 10644.995 | 10632.5598 | 3.2608 | 1662.6494 | 1662.6494
| 4069 | 0.16304 | 10632.5598 | 10620.133 | 3.2589 | 1662.8125 | 1662.8125
| 4070 | 0.16294 | 10620.133 | 10607.7147 | 3.2569 | 1662.9754 | 1662.9754
| 4071 | 0.16285 | 10607.7147 | 10595.3048 | 3.255 | 1663.1382 | 1663.1382
| 4072 | 0.16275 | 10595.3048 | 10582.9034 | 3.2531 | 1663.301 | 1663.301
| 4073 | 0.16266 | 10582.9034 | 10570.5104 | 3.2512 | 1663.4637 | 1663.4637
| 4074 | 0.16256 | 10570.5104 | 10558.1258 | 3.2493 | 1663.6262 | 1663.6262
| 4075 | 0.16247 | 10558.1258 | 10545.7497 | 3.2474 | 1663.7887 | 1663.7887
| 4076 | 0.16237 | 10545.7497 | 10533.382 | 3.2455 | 1663.9511 | 1663.9511
| 4077 | 0.16228 | 10533.382 | 10521.0228 | 3.2436 | 1664.1133 | 1664.1133
| 4078 | 0.16218 | 10521.0228 | 10508.6719 | 3.2417 | 1664.2755 | 1664.2755
| 4079 | 0.16209 | 10508.6719 | 10496.3295 | 3.2398 | 1664.4376 | 1664.4376
| 4080 | 0.16199 | 10496.3295 | 10483.9955 | 3.2379 | 1664.5996 | 1664.5996
| 4081 | 0.16189 | 10483.9955 | 10471.67 | 3.236 | 1664.7615 | 1664.7615
| 4082 | 0.1618 | 10471.67 | 10459.3528 | 3.2341 | 1664.9233 | 1664.9233
| 4083 | 0.1617 | 10459.3528 | 10447.0441 | 3.2322 | 1665.085 | 1665.085
| 4084 | 0.16161 | 10447.0441 | 10434.7437 | 3.2303 | 1665.2466 | 1665.2466
| 4085 | 0.16151 | 10434.7437 | 10422.4518 | 3.2284 | 1665.4081 | 1665.4081
| 4086 | 0.16142 | 10422.4518 | 10410.1683 | 3.2265 | 1665.5695 | 1665.5695
| 4087 | 0.16132 | 10410.1683 | 10397.8931 | 3.2246 | 1665.7309 | 1665.7309
| 4088 | 0.16123 | 10397.8931 | 10385.6264 | 3.2227 | 1665.8921 | 1665.8921
| 4089 | 0.16113 | 10385.6264 | 10373.368 | 3.2208 | 1666.0532 | 1666.0532
| 4090 | 0.16104 | 10373.368 | 10361.1181 | 3.2189 | 1666.2143 | 1666.2143
| 4091 | 0.16094 | 10361.1181 | 10348.8765 | 3.217 | 1666.3752 | 1666.3752
| 4092 | 0.16085 | 10348.8765 | 10336.6434 | 3.2151 | 1666.536 | 1666.536
| 4093 | 0.16075 | 10336.6434 | 10324.4186 | 3.2132 | 1666.6968 | 1666.6968
| 4094 | 0.16066 | 10324.4186 | 10312.2022 | 3.2113 | 1666.8575 | 1666.8575
| 4095 | 0.16056 | 10312.2022 | 10299.9941 | 3.2094 | 1667.018 | 1667.018
| 4096 | 0.16047 | 10299.9941 | 10287.7945 | 3.2075 | 1667.1785 | 1667.1785
| 4097 | 0.16037 | 10287.7945 | 10275.6032 | 3.2056 | 1667.3389 | 1667.3389
| 4098 | 0.16028 | 10275.6032 | 10263.4203 | 3.2037 | 1667.4991 | 1667.4991
| 4099 | 0.16018 | 10263.4203 | 10251.2457 | 3.2018 | 1667.6593 | 1667.6593
| 4100 | 0.16009 | 10251.2457 | 10239.0795 | 3.1999 | 1667.8194 | 1667.8194
| 4101 | 0.15999 | 10239.0795 | 10226.9217 | 3.198 | 1667.9794 | 1667.9794
| 4102 | 0.1599 | 10226.9217 | 10214.7722 | 3.1961 | 1668.1393 | 1668.1393
| 4103 | 0.1598 | 10214.7722 | 10202.6311 | 3.1942 | 1668.2991 | 1668.2991
| 4104 | 0.15971 | 10202.6311 | 10190.4983 | 3.1923 | 1668.4588 | 1668.4588
| 4105 | 0.15961 | 10190.4983 | 10178.3739 | 3.1904 | 1668.6184 | 1668.6184
| 4106 | 0.15952 | 10178.3739 | 10166.2578 | 3.1885 | 1668.7779 | 1668.7779
| 4107 | 0.15942 | 10166.2578 | 10154.1501 | 3.1866 | 1668.9374 | 1668.9374
| 4108 | 0.15933 | 10154.1501 | 10142.0507 | 3.1847 | 1669.0967 | 1669.0967
| 4109 | 0.15923 | 10142.0507 | 10129.9597 | 3.1828 | 1669.2559 | 1669.2559
| 4110 | 0.15914 | 10129.9597 | 10117.8769 | 3.1809 | 1669.4151 | 1669.4151
| 4111 | 0.15904 | 10117.8769 | 10105.8026 | 3.179 | 1669.5741 | 1669.5741
| 4112 | 0.15895 | 10105.8026 | 10093.7365 | 3.1771 | 1669.7331 | 1669.7331
| 4113 | 0.15885 | 10093.7365 | 10081.6788 | 3.1752 | 1669.8919 | 1669.8919
| 4114 | 0.15876 | 10081.6788 | 10069.6294 | 3.1733 | 1670.0507 | 1670.0507
| 4115 | 0.15866 | 10069.6294 | 10057.5883 | 3.1714 | 1670.2093 | 1670.2093
| 4116 | 0.15857 | 10057.5883 | 10045.5555 | 3.1695 | 1670.3679 | 1670.3679
| 4117 | 0.15847 | 10045.5555 | 10033.5311 | 3.1676 | 1670.5264 | 1670.5264
| 4118 | 0.15838 | 10033.5311 | 10021.5149 | 3.1657 | 1670.6848 | 1670.6848
| 4119 | 0.15828 | 10021.5149 | 10009.5071 | 3.1638 | 1670.843 | 1670.843
| 4120 | 0.15819 | 10009.5071 | 9997.5076 | 3.1619 | 1671.0012 | 1671.0012
| 4121 | 0.15809 | 9997.5076 | 9985.5164 | 3.16 | 1671.1593 | 1671.1593
| 4122 | 0.158 | 9985.5164 | 9973.5335 | 3.1581 | 1671.3173 | 1671.3173
| 4123 | 0.1579 | 9973.5335 | 9961.5589 | 3.1562 | 1671.4752 | 1671.4752
| 4124 | 0.15781 | 9961.5589 | 9949.5926 | 3.1543 | 1671.633 | 1671.633
| 4125 | 0.15771 | 9949.5926 | 9937.6345 | 3.1524 | 1671.7907 | 1671.7907
| 4126 | 0.15762 | 9937.6345 | 9925.6848 | 3.1505 | 1671.9484 | 1671.9484
| 4127 | 0.15753 | 9925.6848 | 9913.7434 | 3.1486 | 1672.1059 | 1672.1059
| 4128 | 0.15743 | 9913.7434 | 9901.8102 | 3.1467 | 1672.2633 | 1672.2633
| 4129 | 0.15734 | 9901.8102 | 9889.8853 | 3.1448 | 1672.4207 | 1672.4207
| 4130 | 0.15724 | 9889.8853 | 9877.9687 | 3.1429 | 1672.5779 | 1672.5779
| 4131 | 0.15715 | 9877.9687 | 9866.0604 | 3.141 | 1672.735 | 1672.735
| 4132 | 0.15705 | 9866.0604 | 9854.1604 | 3.1391 | 1672.8921 | 1672.8921
| 4133 | 0.15696 | 9854.1604 | 9842.2686 | 3.1372 | 1673.0491 | 1673.0491
| 4134 | 0.15686 | 9842.2686 | 9830.3851 | 3.1353 | 1673.2059 | 1673.2059
| 4135 | 0.15677 | 9830.3851 | 9818.5098 | 3.1335 | 1673.3627 | 1673.3627
| 4136 | 0.15667 | 9818.5098 | 9806.6429 | 3.1316 | 1673.5194 | 1673.5194
| 4137 | 0.15658 | 9806.6429 | 9794.7842 | 3.1297 | 1673.6759 | 1673.6759
| 4138 | 0.15648 | 9794.7842 | 9782.9337 | 3.1278 | 1673.8324 | 1673.8324
| 4139 | 0.15639 | 9782.9337 | 9771.0915 | 3.1259 | 1673.9888 | 1673.9888
| 4140 | 0.15629 | 9771.0915 | 9759.2575 | 3.124 | 1674.1451 | 1674.1451
| 4141 | 0.1562 | 9759.2575 | 9747.4318 | 3.1221 | 1674.3013 | 1674.3013
| 4142 | 0.1561 | 9747.4318 | 9735.6144 | 3.1202 | 1674.4574 | 1674.4574
| 4143 | 0.15601 | 9735.6144 | 9723.8052 | 3.1183 | 1674.6134 | 1674.6134
| 4144 | 0.15592 | 9723.8052 | 9712.0042 | 3.1164 | 1674.7693 | 1674.7693
| 4145 | 0.15582 | 9712.0042 | 9700.2115 | 3.1145 | 1674.9251 | 1674.9251
| 4146 | 0.15573 | 9700.2115 | 9688.427 | 3.1126 | 1675.0809 | 1675.0809
| 4147 | 0.15563 | 9688.427 | 9676.6507 | 3.1107 | 1675.2365 | 1675.2365
| 4148 | 0.15554 | 9676.6507 | 9664.8827 | 3.1088 | 1675.392 | 1675.392
| 4149 | 0.15544 | 9664.8827 | 9653.1229 | 3.1069 | 1675.5475 | 1675.5475
| 4150 | 0.15535 | 9653.1229 | 9641.3713 | 3.1051 | 1675.7028 | 1675.7028
| 4151 | 0.15525 | 9641.3713 | 9629.628 | 3.1032 | 1675.8581 | 1675.8581
| 4152 | 0.15516 | 9629.628 | 9617.8928 | 3.1013 | 1676.0132 | 1676.0132
| 4153 | 0.15506 | 9617.8928 | 9606.1659 | 3.0994 | 1676.1683 | 1676.1683
| 4154 | 0.15497 | 9606.1659 | 9594.4472 | 3.0975 | 1676.3233 | 1676.3233
| 4155 | 0.15487 | 9594.4472 | 9582.7367 | 3.0956 | 1676.4781 | 1676.4781
| 4156 | 0.15478 | 9582.7367 | 9571.0345 | 3.0937 | 1676.6329 | 1676.6329
| 4157 | 0.15469 | 9571.0345 | 9559.3404 | 3.0918 | 1676.7876 | 1676.7876
| 4158 | 0.15459 | 9559.3404 | 9547.6545 | 3.0899 | 1676.9422 | 1676.9422
| 4159 | 0.1545 | 9547.6545 | 9535.9769 | 3.088 | 1677.0967 | 1677.0967
| 4160 | 0.1544 | 9535.9769 | 9524.3074 | 3.0861 | 1677.2511 | 1677.2511
| 4161 | 0.15431 | 9524.3074 | 9512.6461 | 3.0843 | 1677.4054 | 1677.4054
| 4162 | 0.15421 | 9512.6461 | 9500.993 | 3.0824 | 1677.5596 | 1677.5596
| 4163 | 0.15412 | 9500.993 | 9489.3481 | 3.0805 | 1677.7137 | 1677.7137
| 4164 | 0.15402 | 9489.3481 | 9477.7114 | 3.0786 | 1677.8678 | 1677.8678
| 4165 | 0.15393 | 9477.7114 | 9466.0829 | 3.0767 | 1678.0217 | 1678.0217
| 4166 | 0.15384 | 9466.0829 | 9454.4626 | 3.0748 | 1678.1755 | 1678.1755
| 4167 | 0.15374 | 9454.4626 | 9442.8504 | 3.0729 | 1678.3293 | 1678.3293
| 4168 | 0.15365 | 9442.8504 | 9431.2464 | 3.071 | 1678.4829 | 1678.4829
| 4169 | 0.15355 | 9431.2464 | 9419.6506 | 3.0691 | 1678.6365 | 1678.6365
| 4170 | 0.15346 | 9419.6506 | 9408.063 | 3.0673 | 1678.7899 | 1678.7899
| 4171 | 0.15336 | 9408.063 | 9396.4835 | 3.0654 | 1678.9433 | 1678.9433
| 4172 | 0.15327 | 9396.4835 | 9384.9122 | 3.0635 | 1679.0966 | 1679.0966
| 4173 | 0.15317 | 9384.9122 | 9373.3491 | 3.0616 | 1679.2497 | 1679.2497
| 4174 | 0.15308 | 9373.3491 | 9361.7941 | 3.0597 | 1679.4028 | 1679.4028
| 4175 | 0.15299 | 9361.7941 | 9350.2473 | 3.0578 | 1679.5558 | 1679.5558
| 4176 | 0.15289 | 9350.2473 | 9338.7087 | 3.0559 | 1679.7087 | 1679.7087
| 4177 | 0.1528 | 9338.7087 | 9327.1782 | 3.054 | 1679.8615 | 1679.8615
| 4178 | 0.1527 | 9327.1782 | 9315.6558 | 3.0522 | 1680.0142 | 1680.0142
| 4179 | 0.15261 | 9315.6558 | 9304.1416 | 3.0503 | 1680.1668 | 1680.1668
| 4180 | 0.15251 | 9304.1416 | 9292.6355 | 3.0484 | 1680.3193 | 1680.3193
| 4181 | 0.15242 | 9292.6355 | 9281.1376 | 3.0465 | 1680.4717 | 1680.4717
| 4182 | 0.15232 | 9281.1376 | 9269.6478 | 3.0446 | 1680.6241 | 1680.6241
| 4183 | 0.15223 | 9269.6478 | 9258.1662 | 3.0427 | 1680.7763 | 1680.7763
| 4184 | 0.15214 | 9258.1662 | 9246.6927 | 3.0408 | 1680.9284 | 1680.9284
| 4185 | 0.15204 | 9246.6927 | 9235.2273 | 3.039 | 1681.0805 | 1681.0805
| 4186 | 0.15195 | 9235.2273 | 9223.7701 | 3.0371 | 1681.2324 | 1681.2324
| 4187 | 0.15185 | 9223.7701 | 9212.321 | 3.0352 | 1681.3843 | 1681.3843
| 4188 | 0.15176 | 9212.321 | 9200.88 | 3.0333 | 1681.536 | 1681.536
| 4189 | 0.15166 | 9200.88 | 9189.4471 | 3.0314 | 1681.6877 | 1681.6877
| 4190 | 0.15157 | 9189.4471 | 9178.0223 | 3.0295 | 1681.8393 | 1681.8393
| 4191 | 0.15148 | 9178.0223 | 9166.6057 | 3.0276 | 1681.9907 | 1681.9907
| 4192 | 0.15138 | 9166.6057 | 9155.1972 | 3.0258 | 1682.1421 | 1682.1421
| 4193 | 0.15129 | 9155.1972 | 9143.7968 | 3.0239 | 1682.2934 | 1682.2934
| 4194 | 0.15119 | 9143.7968 | 9132.4045 | 3.022 | 1682.4446 | 1682.4446
| 4195 | 0.1511 | 9132.4045 | 9121.0203 | 3.0201 | 1682.5957 | 1682.5957
| 4196 | 0.15101 | 9121.0203 | 9109.6442 | 3.0182 | 1682.7467 | 1682.7467
| 4197 | 0.15091 | 9109.6442 | 9098.2762 | 3.0163 | 1682.8976 | 1682.8976
| 4198 | 0.15082 | 9098.2762 | 9086.9163 | 3.0145 | 1683.0484 | 1683.0484
| 4199 | 0.15072 | 9086.9163 | 9075.5645 | 3.0126 | 1683.1991 | 1683.1991
| 4200 | 0.15063 | 9075.5645 | 9064.2208 | 3.0107 | 1683.3498 | 1683.3498
| 4201 | 0.15053 | 9064.2208 | 9052.8852 | 3.0088 | 1683.5003 | 1683.5003
| 4202 | 0.15044 | 9052.8852 | 9041.5577 | 3.0069 | 1683.6508 | 1683.6508
| 4203 | 0.15035 | 9041.5577 | 9030.2382 | 3.005 | 1683.8011 | 1683.8011
| 4204 | 0.15025 | 9030.2382 | 9018.9269 | 3.0032 | 1683.9513 | 1683.9513
| 4205 | 0.15016 | 9018.9269 | 9007.6236 | 3.0013 | 1684.1015 | 1684.1015
| 4206 | 0.15006 | 9007.6236 | 8996.3284 | 2.9994 | 1684.2516 | 1684.2516
| 4207 | 0.14997 | 8996.3284 | 8985.0413 | 2.9975 | 1684.4015 | 1684.4015
| 4208 | 0.14988 | 8985.0413 | 8973.7622 | 2.9956 | 1684.5514 | 1684.5514
| 4209 | 0.14978 | 8973.7622 | 8962.4912 | 2.9937 | 1684.7012 | 1684.7012
| 4210 | 0.14969 | 8962.4912 | 8951.2283 | 2.9919 | 1684.8509 | 1684.8509
| 4211 | 0.14959 | 8951.2283 | 8939.9735 | 2.99 | 1685.0005 | 1685.0005
| 4212 | 0.1495 | 8939.9735 | 8928.7267 | 2.9881 | 1685.15 | 1685.15
| 4213 | 0.1494 | 8928.7267 | 8917.488 | 2.9862 | 1685.2994 | 1685.2994
| 4214 | 0.14931 | 8917.488 | 8906.2573 | 2.9843 | 1685.4487 | 1685.4487
| 4215 | 0.14922 | 8906.2573 | 8895.0347 | 2.9825 | 1685.5979 | 1685.5979
| 4216 | 0.14912 | 8895.0347 | 8883.8201 | 2.9806 | 1685.747 | 1685.747
| 4217 | 0.14903 | 8883.8201 | 8872.6136 | 2.9787 | 1685.8961 | 1685.8961
| 4218 | 0.14893 | 8872.6136 | 8861.4151 | 2.9768 | 1686.045 | 1686.045
| 4219 | 0.14884 | 8861.4151 | 8850.2247 | 2.9749 | 1686.1938 | 1686.1938
| 4220 | 0.14875 | 8850.2247 | 8839.0423 | 2.9731 | 1686.3426 | 1686.3426
| 4221 | 0.14865 | 8839.0423 | 8827.868 | 2.9712 | 1686.4912 | 1686.4912
| 4222 | 0.14856 | 8827.868 | 8816.7017 | 2.9693 | 1686.6398 | 1686.6398
| 4223 | 0.14846 | 8816.7017 | 8805.5434 | 2.9674 | 1686.7883 | 1686.7883
| 4224 | 0.14837 | 8805.5434 | 8794.3931 | 2.9655 | 1686.9366 | 1686.9366
| 4225 | 0.14828 | 8794.3931 | 8783.2509 | 2.9637 | 1687.0849 | 1687.0849
| 4226 | 0.14818 | 8783.2509 | 8772.1167 | 2.9618 | 1687.2331 | 1687.2331
| 4227 | 0.14809 | 8772.1167 | 8760.9906 | 2.9599 | 1687.3812 | 1687.3812
| 4228 | 0.14799 | 8760.9906 | 8749.8724 | 2.958 | 1687.5292 | 1687.5292
| 4229 | 0.1479 | 8749.8724 | 8738.7623 | 2.9561 | 1687.6771 | 1687.6771
| 4230 | 0.14781 | 8738.7623 | 8727.6602 | 2.9543 | 1687.8249 | 1687.8249
| 4231 | 0.14771 | 8727.6602 | 8716.5661 | 2.9524 | 1687.9726 | 1687.9726
| 4232 | 0.14762 | 8716.5661 | 8705.48 | 2.9505 | 1688.1202 | 1688.1202
| 4233 | 0.14753 | 8705.48 | 8694.402 | 2.9486 | 1688.2677 | 1688.2677
| 4234 | 0.14743 | 8694.402 | 8683.3319 | 2.9467 | 1688.4152 | 1688.4152
| 4235 | 0.14734 | 8683.3319 | 8672.2699 | 2.9449 | 1688.5625 | 1688.5625
| 4236 | 0.14724 | 8672.2699 | 8661.2158 | 2.943 | 1688.7097 | 1688.7097
| 4237 | 0.14715 | 8661.2158 | 8650.1697 | 2.9411 | 1688.8569 | 1688.8569
| 4238 | 0.14706 | 8650.1697 | 8639.1317 | 2.9392 | 1689.004 | 1689.004
| 4239 | 0.14696 | 8639.1317 | 8628.1016 | 2.9374 | 1689.1509 | 1689.1509
| 4240 | 0.14687 | 8628.1016 | 8617.0795 | 2.9355 | 1689.2978 | 1689.2978
| 4241 | 0.14677 | 8617.0795 | 8606.0654 | 2.9336 | 1689.4446 | 1689.4446
| 4242 | 0.14668 | 8606.0654 | 8595.0593 | 2.9317 | 1689.5912 | 1689.5912
| 4243 | 0.14659 | 8595.0593 | 8584.0612 | 2.9299 | 1689.7378 | 1689.7378
| 4244 | 0.14649 | 8584.0612 | 8573.0711 | 2.928 | 1689.8843 | 1689.8843
| 4245 | 0.1464 | 8573.0711 | 8562.0889 | 2.9261 | 1690.0307 | 1690.0307
| 4246 | 0.14631 | 8562.0889 | 8551.1147 | 2.9242 | 1690.177 | 1690.177
| 4247 | 0.14621 | 8551.1147 | 8540.1485 | 2.9224 | 1690.3232 | 1690.3232
| 4248 | 0.14612 | 8540.1485 | 8529.1903 | 2.9205 | 1690.4694 | 1690.4694
| 4249 | 0.14602 | 8529.1903 | 8518.24 | 2.9186 | 1690.6154 | 1690.6154
| 4250 | 0.14593 | 8518.24 | 8507.2977 | 2.9167 | 1690.7613 | 1690.7613
| 4251 | 0.14584 | 8507.2977 | 8496.3634 | 2.9149 | 1690.9071 | 1690.9071
| 4252 | 0.14574 | 8496.3634 | 8485.437 | 2.913 | 1691.0529 | 1691.0529
| 4253 | 0.14565 | 8485.437 | 8474.5186 | 2.9111 | 1691.1985 | 1691.1985
| 4254 | 0.14556 | 8474.5186 | 8463.6081 | 2.9092 | 1691.3441 | 1691.3441
| 4255 | 0.14546 | 8463.6081 | 8452.7056 | 2.9074 | 1691.4895 | 1691.4895
| 4256 | 0.14537 | 8452.7056 | 8441.811 | 2.9055 | 1691.6349 | 1691.6349
| 4257 | 0.14527 | 8441.811 | 8430.9244 | 2.9036 | 1691.7802 | 1691.7802
| 4258 | 0.14518 | 8430.9244 | 8420.0458 | 2.9017 | 1691.9254 | 1691.9254
| 4259 | 0.14509 | 8420.0458 | 8409.1751 | 2.8999 | 1692.0705 | 1692.0705
| 4260 | 0.14499 | 8409.1751 | 8398.3123 | 2.898 | 1692.2155 | 1692.2155
| 4261 | 0.1449 | 8398.3123 | 8387.4574 | 2.8961 | 1692.3604 | 1692.3604
| 4262 | 0.14481 | 8387.4574 | 8376.6105 | 2.8942 | 1692.5052 | 1692.5052
| 4263 | 0.14471 | 8376.6105 | 8365.7716 | 2.8924 | 1692.6499 | 1692.6499
| 4264 | 0.14462 | 8365.7716 | 8354.9405 | 2.8905 | 1692.7945 | 1692.7945
| 4265 | 0.14452 | 8354.9405 | 8344.1174 | 2.8886 | 1692.939 | 1692.939
| 4266 | 0.14443 | 8344.1174 | 8333.3023 | 2.8867 | 1693.0834 | 1693.0834
| 4267 | 0.14434 | 8333.3023 | 8322.495 | 2.8849 | 1693.2278 | 1693.2278
| 4268 | 0.14424 | 8322.495 | 8311.6957 | 2.883 | 1693.372 | 1693.372
| 4269 | 0.14415 | 8311.6957 | 8300.9043 | 2.8811 | 1693.5162 | 1693.5162
| 4270 | 0.14406 | 8300.9043 | 8290.1208 | 2.8793 | 1693.6602 | 1693.6602
| 4271 | 0.14396 | 8290.1208 | 8279.3452 | 2.8774 | 1693.8042 | 1693.8042
| 4272 | 0.14387 | 8279.3452 | 8268.5775 | 2.8755 | 1693.9481 | 1693.9481
| 4273 | 0.14378 | 8268.5775 | 8257.8178 | 2.8736 | 1694.0918 | 1694.0918
| 4274 | 0.14368 | 8257.8178 | 8247.0659 | 2.8718 | 1694.2355 | 1694.2355
| 4275 | 0.14359 | 8247.0659 | 8236.322 | 2.8699 | 1694.3791 | 1694.3791
| 4276 | 0.14349 | 8236.322 | 8225.5859 | 2.868 | 1694.5226 | 1694.5226
| 4277 | 0.1434 | 8225.5859 | 8214.8578 | 2.8662 | 1694.666 | 1694.666
| 4278 | 0.14331 | 8214.8578 | 8204.1376 | 2.8643 | 1694.8093 | 1694.8093
| 4279 | 0.14321 | 8204.1376 | 8193.4252 | 2.8624 | 1694.9525 | 1694.9525
| 4280 | 0.14312 | 8193.4252 | 8182.7207 | 2.8605 | 1695.0956 | 1695.0956
| 4281 | 0.14303 | 8182.7207 | 8172.0242 | 2.8587 | 1695.2387 | 1695.2387
| 4282 | 0.14293 | 8172.0242 | 8161.3355 | 2.8568 | 1695.3816 | 1695.3816
| 4283 | 0.14284 | 8161.3355 | 8150.6547 | 2.8549 | 1695.5244 | 1695.5244
| 4284 | 0.14275 | 8150.6547 | 8139.9818 | 2.8531 | 1695.6672 | 1695.6672
| 4285 | 0.14265 | 8139.9818 | 8129.3168 | 2.8512 | 1695.8098 | 1695.8098
| 4286 | 0.14256 | 8129.3168 | 8118.6596 | 2.8493 | 1695.9524 | 1695.9524
| 4287 | 0.14247 | 8118.6596 | 8108.0104 | 2.8475 | 1696.0949 | 1696.0949
| 4288 | 0.14237 | 8108.0104 | 8097.369 | 2.8456 | 1696.2372 | 1696.2372
| 4289 | 0.14228 | 8097.369 | 8086.7354 | 2.8437 | 1696.3795 | 1696.3795
| 4290 | 0.14219 | 8086.7354 | 8076.1098 | 2.8418 | 1696.5217 | 1696.5217
| 4291 | 0.14209 | 8076.1098 | 8065.492 | 2.84 | 1696.6638 | 1696.6638
| 4292 | 0.142 | 8065.492 | 8054.882 | 2.8381 | 1696.8058 | 1696.8058
| 4293 | 0.14191 | 8054.882 | 8044.28 | 2.8362 | 1696.9477 | 1696.9477
| 4294 | 0.14181 | 8044.28 | 8033.6858 | 2.8344 | 1697.0895 | 1697.0895
| 4295 | 0.14172 | 8033.6858 | 8023.0994 | 2.8325 | 1697.2312 | 1697.2312
| 4296 | 0.14163 | 8023.0994 | 8012.5209 | 2.8306 | 1697.3729 | 1697.3729
| 4297 | 0.14153 | 8012.5209 | 8001.9503 | 2.8288 | 1697.5144 | 1697.5144
| 4298 | 0.14144 | 8001.9503 | 7991.3875 | 2.8269 | 1697.6558 | 1697.6558
| 4299 | 0.14135 | 7991.3875 | 7980.8325 | 2.825 | 1697.7972 | 1697.7972
| 4300 | 0.14125 | 7980.8325 | 7970.2854 | 2.8232 | 1697.9384 | 1697.9384
| 4301 | 0.14116 | 7970.2854 | 7959.7462 | 2.8213 | 1698.0796 | 1698.0796
| 4302 | 0.14107 | 7959.7462 | 7949.2147 | 2.8194 | 1698.2207 | 1698.2207
| 4303 | 0.14097 | 7949.2147 | 7938.6912 | 2.8176 | 1698.3616 | 1698.3616
| 4304 | 0.14088 | 7938.6912 | 7928.1754 | 2.8157 | 1698.5025 | 1698.5025
| 4305 | 0.14079 | 7928.1754 | 7917.6675 | 2.8138 | 1698.6433 | 1698.6433
| 4306 | 0.14069 | 7917.6675 | 7907.1674 | 2.812 | 1698.784 | 1698.784
| 4307 | 0.1406 | 7907.1674 | 7896.6752 | 2.8101 | 1698.9246 | 1698.9246
| 4308 | 0.14051 | 7896.6752 | 7886.1907 | 2.8082 | 1699.0651 | 1699.0651
| 4309 | 0.14041 | 7886.1907 | 7875.7141 | 2.8064 | 1699.2055 | 1699.2055
| 4310 | 0.14032 | 7875.7141 | 7865.2453 | 2.8045 | 1699.3458 | 1699.3458
| 4311 | 0.14023 | 7865.2453 | 7854.7844 | 2.8026 | 1699.486 | 1699.486
| 4312 | 0.14013 | 7854.7844 | 7844.3312 | 2.8008 | 1699.6262 | 1699.6262
| 4313 | 0.14004 | 7844.3312 | 7833.8859 | 2.7989 | 1699.7662 | 1699.7662
| 4314 | 0.13995 | 7833.8859 | 7823.4484 | 2.797 | 1699.9062 | 1699.9062
| 4315 | 0.13985 | 7823.4484 | 7813.0187 | 2.7952 | 1700.046 | 1700.046
| 4316 | 0.13976 | 7813.0187 | 7802.5968 | 2.7933 | 1700.1858 | 1700.1858
| 4317 | 0.13967 | 7802.5968 | 7792.1826 | 2.7914 | 1700.3254 | 1700.3254
| 4318 | 0.13957 | 7792.1826 | 7781.7764 | 2.7896 | 1700.465 | 1700.465
| 4319 | 0.13948 | 7781.7764 | 7771.3779 | 2.7877 | 1700.6045 | 1700.6045
| 4320 | 0.13939 | 7771.3779 | 7760.9872 | 2.7859 | 1700.7439 | 1700.7439
| 4321 | 0.13929 | 7760.9872 | 7750.6042 | 2.784 | 1700.8832 | 1700.8832
| 4322 | 0.1392 | 7750.6042 | 7740.2291 | 2.7821 | 1701.0224 | 1701.0224
| 4323 | 0.13911 | 7740.2291 | 7729.8618 | 2.7803 | 1701.1615 | 1701.1615
| 4324 | 0.13901 | 7729.8618 | 7719.5023 | 2.7784 | 1701.3005 | 1701.3005
| 4325 | 0.13892 | 7719.5023 | 7709.1505 | 2.7765 | 1701.4394 | 1701.4394
| 4326 | 0.13883 | 7709.1505 | 7698.8066 | 2.7747 | 1701.5782 | 1701.5782
| 4327 | 0.13873 | 7698.8066 | 7688.4704 | 2.7728 | 1701.717 | 1701.717
| 4328 | 0.13864 | 7688.4704 | 7678.142 | 2.7709 | 1701.8556 | 1701.8556
| 4329 | 0.13855 | 7678.142 | 7667.8214 | 2.7691 | 1701.9942 | 1701.9942
| 4330 | 0.13845 | 7667.8214 | 7657.5085 | 2.7672 | 1702.1326 | 1702.1326
| 4331 | 0.13836 | 7657.5085 | 7647.2034 | 2.7654 | 1702.271 | 1702.271
| 4332 | 0.13827 | 7647.2034 | 7636.9061 | 2.7635 | 1702.4092 | 1702.4092
| 4333 | 0.13817 | 7636.9061 | 7626.6166 | 2.7616 | 1702.5474 | 1702.5474
| 4334 | 0.13808 | 7626.6166 | 7616.3348 | 2.7598 | 1702.6855 | 1702.6855
| 4335 | 0.13799 | 7616.3348 | 7606.0608 | 2.7579 | 1702.8235 | 1702.8235
| 4336 | 0.1379 | 7606.0608 | 7595.7945 | 2.756 | 1702.9614 | 1702.9614
| 4337 | 0.1378 | 7595.7945 | 7585.536 | 2.7542 | 1703.0992 | 1703.0992
| 4338 | 0.13771 | 7585.536 | 7575.2853 | 2.7523 | 1703.2369 | 1703.2369
| 4339 | 0.13762 | 7575.2853 | 7565.0423 | 2.7505 | 1703.3745 | 1703.3745
| 4340 | 0.13752 | 7565.0423 | 7554.8071 | 2.7486 | 1703.512 | 1703.512
| 4341 | 0.13743 | 7554.8071 | 7544.5796 | 2.7467 | 1703.6495 | 1703.6495
| 4342 | 0.13734 | 7544.5796 | 7534.3599 | 2.7449 | 1703.7868 | 1703.7868
| 4343 | 0.13724 | 7534.3599 | 7524.1479 | 2.743 | 1703.924 | 1703.924
| 4344 | 0.13715 | 7524.1479 | 7513.9436 | 2.7412 | 1704.0612 | 1704.0612
| 4345 | 0.13706 | 7513.9436 | 7503.7471 | 2.7393 | 1704.1982 | 1704.1982
| 4346 | 0.13696 | 7503.7471 | 7493.5583 | 2.7374 | 1704.3352 | 1704.3352
| 4347 | 0.13687 | 7493.5583 | 7483.3773 | 2.7356 | 1704.4721 | 1704.4721
| 4348 | 0.13678 | 7483.3773 | 7473.204 | 2.7337 | 1704.6089 | 1704.6089
| 4349 | 0.13669 | 7473.204 | 7463.0384 | 2.7319 | 1704.7455 | 1704.7455
| 4350 | 0.13659 | 7463.0384 | 7452.8806 | 2.73 | 1704.8821 | 1704.8821
| 4351 | 0.1365 | 7452.8806 | 7442.7305 | 2.7281 | 1705.0186 | 1705.0186
| 4352 | 0.13641 | 7442.7305 | 7432.5881 | 2.7263 | 1705.155 | 1705.155
| 4353 | 0.13631 | 7432.5881 | 7422.4534 | 2.7244 | 1705.2914 | 1705.2914
| 4354 | 0.13622 | 7422.4534 | 7412.3264 | 2.7226 | 1705.4276 | 1705.4276
| 4355 | 0.13613 | 7412.3264 | 7402.2072 | 2.7207 | 1705.5637 | 1705.5637
| 4356 | 0.13603 | 7402.2072 | 7392.0957 | 2.7188 | 1705.6997 | 1705.6997
| 4357 | 0.13594 | 7392.0957 | 7381.9919 | 2.717 | 1705.8357 | 1705.8357
| 4358 | 0.13585 | 7381.9919 | 7371.8958 | 2.7151 | 1705.9715 | 1705.9715
| 4359 | 0.13576 | 7371.8958 | 7361.8074 | 2.7133 | 1706.1073 | 1706.1073
| 4360 | 0.13566 | 7361.8074 | 7351.7267 | 2.7114 | 1706.243 | 1706.243
| 4361 | 0.13557 | 7351.7267 | 7341.6537 | 2.7095 | 1706.3785 | 1706.3785
| 4362 | 0.13548 | 7341.6537 | 7331.5885 | 2.7077 | 1706.514 | 1706.514
| 4363 | 0.13538 | 7331.5885 | 7321.5309 | 2.7058 | 1706.6494 | 1706.6494
| 4364 | 0.13529 | 7321.5309 | 7311.481 | 2.704 | 1706.7847 | 1706.7847
| 4365 | 0.1352 | 7311.481 | 7301.4388 | 2.7021 | 1706.9199 | 1706.9199
| 4366 | 0.13511 | 7301.4388 | 7291.4043 | 2.7003 | 1707.055 | 1707.055
| 4367 | 0.13501 | 7291.4043 | 7281.3775 | 2.6984 | 1707.19 | 1707.19
| 4368 | 0.13492 | 7281.3775 | 7271.3584 | 2.6965 | 1707.3249 | 1707.3249
| 4369 | 0.13483 | 7271.3584 | 7261.347 | 2.6947 | 1707.4597 | 1707.4597
| 4370 | 0.13473 | 7261.347 | 7251.3432 | 2.6928 | 1707.5945 | 1707.5945
| 4371 | 0.13464 | 7251.3432 | 7241.3471 | 2.691 | 1707.7291 | 1707.7291
| 4372 | 0.13455 | 7241.3471 | 7231.3588 | 2.6891 | 1707.8637 | 1707.8637
| 4373 | 0.13446 | 7231.3588 | 7221.378 | 2.6873 | 1707.9981 | 1707.9981
| 4374 | 0.13436 | 7221.378 | 7211.405 | 2.6854 | 1708.1325 | 1708.1325
| 4375 | 0.13427 | 7211.405 | 7201.4397 | 2.6835 | 1708.2668 | 1708.2668
| 4376 | 0.13418 | 7201.4397 | 7191.482 | 2.6817 | 1708.4009 | 1708.4009
| 4377 | 0.13408 | 7191.482 | 7181.5319 | 2.6798 | 1708.535 | 1708.535
| 4378 | 0.13399 | 7181.5319 | 7171.5896 | 2.678 | 1708.669 | 1708.669
| 4379 | 0.1339 | 7171.5896 | 7161.6549 | 2.6761 | 1708.8029 | 1708.8029
| 4380 | 0.13381 | 7161.6549 | 7151.7278 | 2.6743 | 1708.9367 | 1708.9367
| 4381 | 0.13371 | 7151.7278 | 7141.8085 | 2.6724 | 1709.0704 | 1709.0704
| 4382 | 0.13362 | 7141.8085 | 7131.8967 | 2.6706 | 1709.2041 | 1709.2041
| 4383 | 0.13353 | 7131.8967 | 7121.9927 | 2.6687 | 1709.3376 | 1709.3376
| 4384 | 0.13344 | 7121.9927 | 7112.0963 | 2.6669 | 1709.471 | 1709.471
| 4385 | 0.13334 | 7112.0963 | 7102.2075 | 2.665 | 1709.6044 | 1709.6044
| 4386 | 0.13325 | 7102.2075 | 7092.3264 | 2.6631 | 1709.7376 | 1709.7376
| 4387 | 0.13316 | 7092.3264 | 7082.4529 | 2.6613 | 1709.8708 | 1709.8708
| 4388 | 0.13306 | 7082.4529 | 7072.5871 | 2.6594 | 1710.0038 | 1710.0038
| 4389 | 0.13297 | 7072.5871 | 7062.7289 | 2.6576 | 1710.1368 | 1710.1368
| 4390 | 0.13288 | 7062.7289 | 7052.8784 | 2.6557 | 1710.2697 | 1710.2697
| 4391 | 0.13279 | 7052.8784 | 7043.0355 | 2.6539 | 1710.4025 | 1710.4025
| 4392 | 0.13269 | 7043.0355 | 7033.2002 | 2.652 | 1710.5352 | 1710.5352
| 4393 | 0.1326 | 7033.2002 | 7023.3726 | 2.6502 | 1710.6678 | 1710.6678
| 4394 | 0.13251 | 7023.3726 | 7013.5525 | 2.6483 | 1710.8003 | 1710.8003
| 4395 | 0.13242 | 7013.5525 | 7003.7402 | 2.6465 | 1710.9327 | 1710.9327
| 4396 | 0.13232 | 7003.7402 | 6993.9354 | 2.6446 | 1711.065 | 1711.065
| 4397 | 0.13223 | 6993.9354 | 6984.1383 | 2.6428 | 1711.1972 | 1711.1972
| 4398 | 0.13214 | 6984.1383 | 6974.3488 | 2.6409 | 1711.3294 | 1711.3294
| 4399 | 0.13204 | 6974.3488 | 6964.5669 | 2.639 | 1711.4614 | 1711.4614
| 4400 | 0.13195 | 6964.5669 | 6954.7926 | 2.6372 | 1711.5934 | 1711.5934
| 4401 | 0.13186 | 6954.7926 | 6945.026 | 2.6353 | 1711.7252 | 1711.7252
| 4402 | 0.13177 | 6945.026 | 6935.2669 | 2.6335 | 1711.857 | 1711.857
| 4403 | 0.13167 | 6935.2669 | 6925.5155 | 2.6316 | 1711.9887 | 1711.9887
| 4404 | 0.13158 | 6925.5155 | 6915.7716 | 2.6298 | 1712.1203 | 1712.1203
| 4405 | 0.13149 | 6915.7716 | 6906.0354 | 2.6279 | 1712.2517 | 1712.2517
| 4406 | 0.1314 | 6906.0354 | 6896.3068 | 2.6261 | 1712.3831 | 1712.3831
| 4407 | 0.1313 | 6896.3068 | 6886.5858 | 2.6242 | 1712.5144 | 1712.5144
| 4408 | 0.13121 | 6886.5858 | 6876.8724 | 2.6224 | 1712.6457 | 1712.6457
| 4409 | 0.13112 | 6876.8724 | 6867.1666 | 2.6205 | 1712.7768 | 1712.7768
| 4410 | 0.13103 | 6867.1666 | 6857.4684 | 2.6187 | 1712.9078 | 1712.9078
| 4411 | 0.13093 | 6857.4684 | 6847.7777 | 2.6168 | 1713.0387 | 1713.0387
| 4412 | 0.13084 | 6847.7777 | 6838.0947 | 2.615 | 1713.1696 | 1713.1696
| 4413 | 0.13075 | 6838.0947 | 6828.4193 | 2.6131 | 1713.3003 | 1713.3003
| 4414 | 0.13066 | 6828.4193 | 6818.7514 | 2.6113 | 1713.431 | 1713.431
| 4415 | 0.13056 | 6818.7514 | 6809.0911 | 2.6094 | 1713.5615 | 1713.5615
| 4416 | 0.13047 | 6809.0911 | 6799.4384 | 2.6076 | 1713.692 | 1713.692
| 4417 | 0.13038 | 6799.4384 | 6789.7933 | 2.6057 | 1713.8224 | 1713.8224
| 4418 | 0.13029 | 6789.7933 | 6780.1558 | 2.6039 | 1713.9527 | 1713.9527
| 4419 | 0.13019 | 6780.1558 | 6770.5258 | 2.602 | 1714.0829 | 1714.0829
| 4420 | 0.1301 | 6770.5258 | 6760.9035 | 2.6002 | 1714.213 | 1714.213
| 4421 | 0.13001 | 6760.9035 | 6751.2886 | 2.5983 | 1714.343 | 1714.343
| 4422 | 0.12992 | 6751.2886 | 6741.6814 | 2.5965 | 1714.4729 | 1714.4729
| 4423 | 0.12982 | 6741.6814 | 6732.0817 | 2.5946 | 1714.6027 | 1714.6027
| 4424 | 0.12973 | 6732.0817 | 6722.4896 | 2.5928 | 1714.7325 | 1714.7325
| 4425 | 0.12964 | 6722.4896 | 6712.9051 | 2.5909 | 1714.8621 | 1714.8621
| 4426 | 0.12955 | 6712.9051 | 6703.3281 | 2.5891 | 1714.9916 | 1714.9916
| 4427 | 0.12945 | 6703.3281 | 6693.7587 | 2.5872 | 1715.1211 | 1715.1211
| 4428 | 0.12936 | 6693.7587 | 6684.1968 | 2.5854 | 1715.2505 | 1715.2505
| 4429 | 0.12927 | 6684.1968 | 6674.6425 | 2.5835 | 1715.3797 | 1715.3797
| 4430 | 0.12918 | 6674.6425 | 6665.0957 | 2.5817 | 1715.5089 | 1715.5089
| 4431 | 0.12908 | 6665.0957 | 6655.5565 | 2.5798 | 1715.638 | 1715.638
| 4432 | 0.12899 | 6655.5565 | 6646.0249 | 2.578 | 1715.767 | 1715.767
| 4433 | 0.1289 | 6646.0249 | 6636.5008 | 2.5761 | 1715.8959 | 1715.8959
| 4434 | 0.12881 | 6636.5008 | 6626.9842 | 2.5743 | 1716.0247 | 1716.0247
| 4435 | 0.12871 | 6626.9842 | 6617.4752 | 2.5724 | 1716.1534 | 1716.1534
| 4436 | 0.12862 | 6617.4752 | 6607.9737 | 2.5706 | 1716.282 | 1716.282
| 4437 | 0.12853 | 6607.9737 | 6598.4798 | 2.5688 | 1716.4106 | 1716.4106
| 4438 | 0.12844 | 6598.4798 | 6588.9933 | 2.5669 | 1716.539 | 1716.539
| 4439 | 0.12835 | 6588.9933 | 6579.5145 | 2.5651 | 1716.6673 | 1716.6673
| 4440 | 0.12825 | 6579.5145 | 6570.0431 | 2.5632 | 1716.7956 | 1716.7956
| 4441 | 0.12816 | 6570.0431 | 6560.5793 | 2.5614 | 1716.9238 | 1716.9238
| 4442 | 0.12807 | 6560.5793 | 6551.123 | 2.5595 | 1717.0518 | 1717.0518
| 4443 | 0.12798 | 6551.123 | 6541.6743 | 2.5577 | 1717.1798 | 1717.1798
| 4444 | 0.12788 | 6541.6743 | 6532.233 | 2.5558 | 1717.3077 | 1717.3077
| 4445 | 0.12779 | 6532.233 | 6522.7993 | 2.554 | 1717.4355 | 1717.4355
| 4446 | 0.1277 | 6522.7993 | 6513.3731 | 2.5521 | 1717.5632 | 1717.5632
| 4447 | 0.12761 | 6513.3731 | 6503.9544 | 2.5503 | 1717.6908 | 1717.6908
| 4448 | 0.12751 | 6503.9544 | 6494.5433 | 2.5484 | 1717.8183 | 1717.8183
| 4449 | 0.12742 | 6494.5433 | 6485.1396 | 2.5466 | 1717.9457 | 1717.9457
| 4450 | 0.12733 | 6485.1396 | 6475.7435 | 2.5447 | 1718.073 | 1718.073
| 4451 | 0.12724 | 6475.7435 | 6466.3548 | 2.5429 | 1718.2003 | 1718.2003
| 4452 | 0.12715 | 6466.3548 | 6456.9737 | 2.5411 | 1718.3274 | 1718.3274
| 4453 | 0.12705 | 6456.9737 | 6447.6001 | 2.5392 | 1718.4545 | 1718.4545
| 4454 | 0.12696 | 6447.6001 | 6438.234 | 2.5374 | 1718.5814 | 1718.5814
| 4455 | 0.12687 | 6438.234 | 6428.8753 | 2.5355 | 1718.7083 | 1718.7083
| 4456 | 0.12678 | 6428.8753 | 6419.5242 | 2.5337 | 1718.8351 | 1718.8351
| 4457 | 0.12668 | 6419.5242 | 6410.1806 | 2.5318 | 1718.9618 | 1718.9618
| 4458 | 0.12659 | 6410.1806 | 6400.8445 | 2.53 | 1719.0884 | 1719.0884
| 4459 | 0.1265 | 6400.8445 | 6391.5158 | 2.5281 | 1719.2149 | 1719.2149
| 4460 | 0.12641 | 6391.5158 | 6382.1947 | 2.5263 | 1719.3413 | 1719.3413
| 4461 | 0.12632 | 6382.1947 | 6372.881 | 2.5245 | 1719.4676 | 1719.4676
| 4462 | 0.12622 | 6372.881 | 6363.5748 | 2.5226 | 1719.5938 | 1719.5938
| 4463 | 0.12613 | 6363.5748 | 6354.2762 | 2.5208 | 1719.7199 | 1719.7199
| 4464 | 0.12604 | 6354.2762 | 6344.9849 | 2.5189 | 1719.846 | 1719.846
| 4465 | 0.12595 | 6344.9849 | 6335.7012 | 2.5171 | 1719.9719 | 1719.9719
| 4466 | 0.12585 | 6335.7012 | 6326.425 | 2.5152 | 1720.0978 | 1720.0978
| 4467 | 0.12576 | 6326.425 | 6317.1562 | 2.5134 | 1720.2235 | 1720.2235
| 4468 | 0.12567 | 6317.1562 | 6307.8949 | 2.5116 | 1720.3492 | 1720.3492
| 4469 | 0.12558 | 6307.8949 | 6298.6411 | 2.5097 | 1720.4748 | 1720.4748
| 4470 | 0.12549 | 6298.6411 | 6289.3947 | 2.5079 | 1720.6003 | 1720.6003
| 4471 | 0.12539 | 6289.3947 | 6280.1558 | 2.506 | 1720.7257 | 1720.7257
| 4472 | 0.1253 | 6280.1558 | 6270.9244 | 2.5042 | 1720.851 | 1720.851
| 4473 | 0.12521 | 6270.9244 | 6261.7004 | 2.5023 | 1720.9762 | 1720.9762
| 4474 | 0.12512 | 6261.7004 | 6252.4839 | 2.5005 | 1721.1013 | 1721.1013
| 4475 | 0.12502 | 6252.4839 | 6243.2749 | 2.4987 | 1721.2263 | 1721.2263
| 4476 | 0.12493 | 6243.2749 | 6234.0733 | 2.4968 | 1721.3512 | 1721.3512
| 4477 | 0.12484 | 6234.0733 | 6224.8792 | 2.495 | 1721.4761 | 1721.4761
| 4478 | 0.12475 | 6224.8792 | 6215.6925 | 2.4931 | 1721.6008 | 1721.6008
| 4479 | 0.12466 | 6215.6925 | 6206.5133 | 2.4913 | 1721.7255 | 1721.7255
| 4480 | 0.12456 | 6206.5133 | 6197.3415 | 2.4894 | 1721.8501 | 1721.8501
| 4481 | 0.12447 | 6197.3415 | 6188.1772 | 2.4876 | 1721.9745 | 1721.9745
| 4482 | 0.12438 | 6188.1772 | 6179.0203 | 2.4858 | 1722.0989 | 1722.0989
| 4483 | 0.12429 | 6179.0203 | 6169.8708 | 2.4839 | 1722.2232 | 1722.2232
| 4484 | 0.1242 | 6169.8708 | 6160.7288 | 2.4821 | 1722.3474 | 1722.3474
| 4485 | 0.1241 | 6160.7288 | 6151.5943 | 2.4802 | 1722.4715 | 1722.4715
| 4486 | 0.12401 | 6151.5943 | 6142.4672 | 2.4784 | 1722.5955 | 1722.5955
| 4487 | 0.12392 | 6142.4672 | 6133.3475 | 2.4766 | 1722.7194 | 1722.7194
| 4488 | 0.12383 | 6133.3475 | 6124.2352 | 2.4747 | 1722.8433 | 1722.8433
| 4489 | 0.12374 | 6124.2352 | 6115.1304 | 2.4729 | 1722.967 | 1722.967
| 4490 | 0.12364 | 6115.1304 | 6106.033 | 2.471 | 1723.0906 | 1723.0906
| 4491 | 0.12355 | 6106.033 | 6096.943 | 2.4692 | 1723.2142 | 1723.2142
| 4492 | 0.12346 | 6096.943 | 6087.8605 | 2.4674 | 1723.3376 | 1723.3376
| 4493 | 0.12337 | 6087.8605 | 6078.7854 | 2.4655 | 1723.461 | 1723.461
| 4494 | 0.12328 | 6078.7854 | 6069.7177 | 2.4637 | 1723.5843 | 1723.5843
| 4495 | 0.12318 | 6069.7177 | 6060.6574 | 2.4618 | 1723.7075 | 1723.7075
| 4496 | 0.12309 | 6060.6574 | 6051.6045 | 2.46 | 1723.8306 | 1723.8306
| 4497 | 0.123 | 6051.6045 | 6042.5591 | 2.4582 | 1723.9536 | 1723.9536
| 4498 | 0.12291 | 6042.5591 | 6033.521 | 2.4563 | 1724.0765 | 1724.0765
| 4499 | 0.12282 | 6033.521 | 6024.4904 | 2.4545 | 1724.1993 | 1724.1993
| 4500 | 0.12272 | 6024.4904 | 6015.4672 | 2.4526 | 1724.322 | 1724.322
| 4501 | 0.12263 | 6015.4672 | 6006.4514 | 2.4508 | 1724.4446 | 1724.4446
| 4502 | 0.12254 | 6006.4514 | 5997.443 | 2.449 | 1724.5672 | 1724.5672
| 4503 | 0.12245 | 5997.443 | 5988.442 | 2.4471 | 1724.6896 | 1724.6896
| 4504 | 0.12236 | 5988.442 | 5979.4484 | 2.4453 | 1724.812 | 1724.812
| 4505 | 0.12226 | 5979.4484 | 5970.4622 | 2.4435 | 1724.9343 | 1724.9343
| 4506 | 0.12217 | 5970.4622 | 5961.4834 | 2.4416 | 1725.0564 | 1725.0564
| 4507 | 0.12208 | 5961.4834 | 5952.512 | 2.4398 | 1725.1785 | 1725.1785
| 4508 | 0.12199 | 5952.512 | 5943.548 | 2.4379 | 1725.3005 | 1725.3005
| 4509 | 0.1219 | 5943.548 | 5934.5914 | 2.4361 | 1725.4224 | 1725.4224
| 4510 | 0.12181 | 5934.5914 | 5925.6421 | 2.4343 | 1725.5442 | 1725.5442
| 4511 | 0.12171 | 5925.6421 | 5916.7003 | 2.4324 | 1725.6659 | 1725.6659
| 4512 | 0.12162 | 5916.7003 | 5907.7658 | 2.4306 | 1725.7875 | 1725.7875
| 4513 | 0.12153 | 5907.7658 | 5898.8388 | 2.4288 | 1725.9091 | 1725.9091
| 4514 | 0.12144 | 5898.8388 | 5889.9191 | 2.4269 | 1726.0305 | 1726.0305
| 4515 | 0.12135 | 5889.9191 | 5881.0068 | 2.4251 | 1726.1518 | 1726.1518
| 4516 | 0.12125 | 5881.0068 | 5872.1018 | 2.4232 | 1726.2731 | 1726.2731
| 4517 | 0.12116 | 5872.1018 | 5863.2043 | 2.4214 | 1726.3943 | 1726.3943
| 4518 | 0.12107 | 5863.2043 | 5854.3141 | 2.4196 | 1726.5153 | 1726.5153
| 4519 | 0.12098 | 5854.3141 | 5845.4313 | 2.4177 | 1726.6363 | 1726.6363
| 4520 | 0.12089 | 5845.4313 | 5836.5558 | 2.4159 | 1726.7572 | 1726.7572
| 4521 | 0.12079 | 5836.5558 | 5827.6877 | 2.4141 | 1726.878 | 1726.878
| 4522 | 0.1207 | 5827.6877 | 5818.827 | 2.4122 | 1726.9987 | 1726.9987
| 4523 | 0.12061 | 5818.827 | 5809.9737 | 2.4104 | 1727.1193 | 1727.1193
| 4524 | 0.12052 | 5809.9737 | 5801.1277 | 2.4086 | 1727.2398 | 1727.2398
| 4525 | 0.12043 | 5801.1277 | 5792.2891 | 2.4067 | 1727.3603 | 1727.3603
| 4526 | 0.12034 | 5792.2891 | 5783.4578 | 2.4049 | 1727.4806 | 1727.4806
| 4527 | 0.12024 | 5783.4578 | 5774.6339 | 2.403 | 1727.6008 | 1727.6008
| 4528 | 0.12015 | 5774.6339 | 5765.8173 | 2.4012 | 1727.721 | 1727.721
| 4529 | 0.12006 | 5765.8173 | 5757.0081 | 2.3994 | 1727.841 | 1727.841
| 4530 | 0.11997 | 5757.0081 | 5748.2063 | 2.3975 | 1727.961 | 1727.961
| 4531 | 0.11988 | 5748.2063 | 5739.4118 | 2.3957 | 1728.0809 | 1728.0809
| 4532 | 0.11979 | 5739.4118 | 5730.6246 | 2.3939 | 1728.2007 | 1728.2007
| 4533 | 0.11969 | 5730.6246 | 5721.8448 | 2.392 | 1728.3204 | 1728.3204
| 4534 | 0.1196 | 5721.8448 | 5713.0723 | 2.3902 | 1728.44 | 1728.44
| 4535 | 0.11951 | 5713.0723 | 5704.3072 | 2.3884 | 1728.5595 | 1728.5595
| 4536 | 0.11942 | 5704.3072 | 5695.5494 | 2.3865 | 1728.6789 | 1728.6789
| 4537 | 0.11933 | 5695.5494 | 5686.7989 | 2.3847 | 1728.7982 | 1728.7982
| 4538 | 0.11924 | 5686.7989 | 5678.0558 | 2.3829 | 1728.9175 | 1728.9175
| 4539 | 0.11914 | 5678.0558 | 5669.32 | 2.381 | 1729.0366 | 1729.0366
| 4540 | 0.11905 | 5669.32 | 5660.5916 | 2.3792 | 1729.1557 | 1729.1557
| 4541 | 0.11896 | 5660.5916 | 5651.8704 | 2.3774 | 1729.2746 | 1729.2746
| 4542 | 0.11887 | 5651.8704 | 5643.1566 | 2.3755 | 1729.3935 | 1729.3935
| 4543 | 0.11878 | 5643.1566 | 5634.4502 | 2.3737 | 1729.5123 | 1729.5123
| 4544 | 0.11868 | 5634.4502 | 5625.751 | 2.3719 | 1729.631 | 1729.631
| 4545 | 0.11859 | 5625.751 | 5617.0592 | 2.37 | 1729.7495 | 1729.7495
| 4546 | 0.1185 | 5617.0592 | 5608.3747 | 2.3682 | 1729.868 | 1729.868
| 4547 | 0.11841 | 5608.3747 | 5599.6975 | 2.3664 | 1729.9865 | 1729.9865
| 4548 | 0.11832 | 5599.6975 | 5591.0276 | 2.3645 | 1730.1048 | 1730.1048
| 4549 | 0.11823 | 5591.0276 | 5582.365 | 2.3627 | 1730.223 | 1730.223
| 4550 | 0.11814 | 5582.365 | 5573.7098 | 2.3609 | 1730.3411 | 1730.3411
| 4551 | 0.11804 | 5573.7098 | 5565.0618 | 2.359 | 1730.4592 | 1730.4592
| 4552 | 0.11795 | 5565.0618 | 5556.4212 | 2.3572 | 1730.5771 | 1730.5771
| 4553 | 0.11786 | 5556.4212 | 5547.7879 | 2.3554 | 1730.695 | 1730.695
| 4554 | 0.11777 | 5547.7879 | 5539.1618 | 2.3535 | 1730.8128 | 1730.8128
| 4555 | 0.11768 | 5539.1618 | 5530.5431 | 2.3517 | 1730.9304 | 1730.9304
| 4556 | 0.11759 | 5530.5431 | 5521.9317 | 2.3499 | 1731.048 | 1731.048
| 4557 | 0.11749 | 5521.9317 | 5513.3276 | 2.348 | 1731.1655 | 1731.1655
| 4558 | 0.1174 | 5513.3276 | 5504.7308 | 2.3462 | 1731.2829 | 1731.2829
| 4559 | 0.11731 | 5504.7308 | 5496.1412 | 2.3444 | 1731.4002 | 1731.4002
| 4560 | 0.11722 | 5496.1412 | 5487.559 | 2.3426 | 1731.5174 | 1731.5174
| 4561 | 0.11713 | 5487.559 | 5478.984 | 2.3407 | 1731.6346 | 1731.6346
| 4562 | 0.11704 | 5478.984 | 5470.4164 | 2.3389 | 1731.7516 | 1731.7516
| 4563 | 0.11694 | 5470.4164 | 5461.856 | 2.3371 | 1731.8686 | 1731.8686
| 4564 | 0.11685 | 5461.856 | 5453.3029 | 2.3352 | 1731.9854 | 1731.9854
| 4565 | 0.11676 | 5453.3029 | 5444.7571 | 2.3334 | 1732.1022 | 1732.1022
| 4566 | 0.11667 | 5444.7571 | 5436.2186 | 2.3316 | 1732.2188 | 1732.2188
| 4567 | 0.11658 | 5436.2186 | 5427.6874 | 2.3297 | 1732.3354 | 1732.3354
| 4568 | 0.11649 | 5427.6874 | 5419.1634 | 2.3279 | 1732.4519 | 1732.4519
| 4569 | 0.1164 | 5419.1634 | 5410.6468 | 2.3261 | 1732.5683 | 1732.5683
| 4570 | 0.1163 | 5410.6468 | 5402.1373 | 2.3242 | 1732.6846 | 1732.6846
| 4571 | 0.11621 | 5402.1373 | 5393.6352 | 2.3224 | 1732.8008 | 1732.8008
| 4572 | 0.11612 | 5393.6352 | 5385.1403 | 2.3206 | 1732.9169 | 1732.9169
| 4573 | 0.11603 | 5385.1403 | 5376.6527 | 2.3188 | 1733.033 | 1733.033
| 4574 | 0.11594 | 5376.6527 | 5368.1724 | 2.3169 | 1733.1489 | 1733.1489
| 4575 | 0.11585 | 5368.1724 | 5359.6994 | 2.3151 | 1733.2648 | 1733.2648
| 4576 | 0.11576 | 5359.6994 | 5351.2336 | 2.3133 | 1733.3805 | 1733.3805
| 4577 | 0.11566 | 5351.2336 | 5342.775 | 2.3114 | 1733.4962 | 1733.4962
| 4578 | 0.11557 | 5342.775 | 5334.3237 | 2.3096 | 1733.6117 | 1733.6117
| 4579 | 0.11548 | 5334.3237 | 5325.8797 | 2.3078 | 1733.7272 | 1733.7272
| 4580 | 0.11539 | 5325.8797 | 5317.443 | 2.306 | 1733.8426 | 1733.8426
| 4581 | 0.1153 | 5317.443 | 5309.0134 | 2.3041 | 1733.9579 | 1733.9579
| 4582 | 0.11521 | 5309.0134 | 5300.5912 | 2.3023 | 1734.0731 | 1734.0731
| 4583 | 0.11512 | 5300.5912 | 5292.1762 | 2.3005 | 1734.1882 | 1734.1882
| 4584 | 0.11502 | 5292.1762 | 5283.7684 | 2.2986 | 1734.3033 | 1734.3033
| 4585 | 0.11493 | 5283.7684 | 5275.3679 | 2.2968 | 1734.4182 | 1734.4182
| 4586 | 0.11484 | 5275.3679 | 5266.9746 | 2.295 | 1734.533 | 1734.533
| 4587 | 0.11475 | 5266.9746 | 5258.5886 | 2.2932 | 1734.6478 | 1734.6478
| 4588 | 0.11466 | 5258.5886 | 5250.2098 | 2.2913 | 1734.7624 | 1734.7624
| 4589 | 0.11457 | 5250.2098 | 5241.8383 | 2.2895 | 1734.877 | 1734.877
| 4590 | 0.11448 | 5241.8383 | 5233.474 | 2.2877 | 1734.9915 | 1734.9915
| 4591 | 0.11438 | 5233.474 | 5225.1169 | 2.2859 | 1735.1059 | 1735.1059
| 4592 | 0.11429 | 5225.1169 | 5216.7671 | 2.284 | 1735.2202 | 1735.2202
| 4593 | 0.1142 | 5216.7671 | 5208.4245 | 2.2822 | 1735.3344 | 1735.3344
| 4594 | 0.11411 | 5208.4245 | 5200.0891 | 2.2804 | 1735.4485 | 1735.4485
| 4595 | 0.11402 | 5200.0891 | 5191.7609 | 2.2785 | 1735.5625 | 1735.5625
| 4596 | 0.11393 | 5191.7609 | 5183.44 | 2.2767 | 1735.6764 | 1735.6764
| 4597 | 0.11384 | 5183.44 | 5175.1263 | 2.2749 | 1735.7903 | 1735.7903
| 4598 | 0.11374 | 5175.1263 | 5166.8198 | 2.2731 | 1735.904 | 1735.904
| 4599 | 0.11365 | 5166.8198 | 5158.5206 | 2.2712 | 1736.0176 | 1736.0176
| 4600 | 0.11356 | 5158.5206 | 5150.2286 | 2.2694 | 1736.1312 | 1736.1312
| 4601 | 0.11347 | 5150.2286 | 5141.9438 | 2.2676 | 1736.2447 | 1736.2447
| 4602 | 0.11338 | 5141.9438 | 5133.6662 | 2.2658 | 1736.3581 | 1736.3581
| 4603 | 0.11329 | 5133.6662 | 5125.3958 | 2.2639 | 1736.4713 | 1736.4713
| 4604 | 0.1132 | 5125.3958 | 5117.1326 | 2.2621 | 1736.5845 | 1736.5845
| 4605 | 0.11311 | 5117.1326 | 5108.8766 | 2.2603 | 1736.6977 | 1736.6977
| 4606 | 0.11301 | 5108.8766 | 5100.6279 | 2.2585 | 1736.8107 | 1736.8107
| 4607 | 0.11292 | 5100.6279 | 5092.3863 | 2.2566 | 1736.9236 | 1736.9236
| 4608 | 0.11283 | 5092.3863 | 5084.152 | 2.2548 | 1737.0364 | 1737.0364
| 4609 | 0.11274 | 5084.152 | 5075.9249 | 2.253 | 1737.1492 | 1737.1492
| 4610 | 0.11265 | 5075.9249 | 5067.7049 | 2.2512 | 1737.2618 | 1737.2618
| 4611 | 0.11256 | 5067.7049 | 5059.4922 | 2.2493 | 1737.3744 | 1737.3744
| 4612 | 0.11247 | 5059.4922 | 5051.2866 | 2.2475 | 1737.4868 | 1737.4868
| 4613 | 0.11238 | 5051.2866 | 5043.0883 | 2.2457 | 1737.5992 | 1737.5992
| 4614 | 0.11228 | 5043.0883 | 5034.8972 | 2.2439 | 1737.7115 | 1737.7115
| 4615 | 0.11219 | 5034.8972 | 5026.7132 | 2.242 | 1737.8237 | 1737.8237
| 4616 | 0.1121 | 5026.7132 | 5018.5364 | 2.2402 | 1737.9358 | 1737.9358
| 4617 | 0.11201 | 5018.5364 | 5010.3669 | 2.2384 | 1738.0478 | 1738.0478
| 4618 | 0.11192 | 5010.3669 | 5002.2045 | 2.2366 | 1738.1597 | 1738.1597
| 4619 | 0.11183 | 5002.2045 | 4994.0493 | 2.2347 | 1738.2715 | 1738.2715
| 4620 | 0.11174 | 4994.0493 | 4985.9012 | 2.2329 | 1738.3833 | 1738.3833
| 4621 | 0.11165 | 4985.9012 | 4977.7604 | 2.2311 | 1738.4949 | 1738.4949
| 4622 | 0.11155 | 4977.7604 | 4969.6267 | 2.2293 | 1738.6065 | 1738.6065
| 4623 | 0.11146 | 4969.6267 | 4961.5003 | 2.2274 | 1738.7179 | 1738.7179
| 4624 | 0.11137 | 4961.5003 | 4953.381 | 2.2256 | 1738.8293 | 1738.8293
| 4625 | 0.11128 | 4953.381 | 4945.2688 | 2.2238 | 1738.9406 | 1738.9406
| 4626 | 0.11119 | 4945.2688 | 4937.1639 | 2.222 | 1739.0518 | 1739.0518
| 4627 | 0.1111 | 4937.1639 | 4929.0661 | 2.2202 | 1739.1629 | 1739.1629
| 4628 | 0.11101 | 4929.0661 | 4920.9755 | 2.2183 | 1739.2739 | 1739.2739
| 4629 | 0.11092 | 4920.9755 | 4912.892 | 2.2165 | 1739.3848 | 1739.3848
| 4630 | 0.11083 | 4912.892 | 4904.8157 | 2.2147 | 1739.4956 | 1739.4956
| 4631 | 0.11073 | 4904.8157 | 4896.7466 | 2.2129 | 1739.6064 | 1739.6064
| 4632 | 0.11064 | 4896.7466 | 4888.6847 | 2.211 | 1739.717 | 1739.717
| 4633 | 0.11055 | 4888.6847 | 4880.6299 | 2.2092 | 1739.8276 | 1739.8276
| 4634 | 0.11046 | 4880.6299 | 4872.5822 | 2.2074 | 1739.938 | 1739.938
| 4635 | 0.11037 | 4872.5822 | 4864.5418 | 2.2056 | 1740.0484 | 1740.0484
| 4636 | 0.11028 | 4864.5418 | 4856.5084 | 2.2037 | 1740.1587 | 1740.1587
| 4637 | 0.11019 | 4856.5084 | 4848.4823 | 2.2019 | 1740.2689 | 1740.2689
| 4638 | 0.1101 | 4848.4823 | 4840.4632 | 2.2001 | 1740.379 | 1740.379
| 4639 | 0.11001 | 4840.4632 | 4832.4514 | 2.1983 | 1740.489 | 1740.489
| 4640 | 0.10991 | 4832.4514 | 4824.4467 | 2.1965 | 1740.5989 | 1740.5989
| 4641 | 0.10982 | 4824.4467 | 4816.4491 | 2.1946 | 1740.7087 | 1740.7087
| 4642 | 0.10973 | 4816.4491 | 4808.4587 | 2.1928 | 1740.8184 | 1740.8184
| 4643 | 0.10964 | 4808.4587 | 4800.4754 | 2.191 | 1740.9281 | 1740.9281
| 4644 | 0.10955 | 4800.4754 | 4792.4992 | 2.1892 | 1741.0376 | 1741.0376
| 4645 | 0.10946 | 4792.4992 | 4784.5302 | 2.1874 | 1741.1471 | 1741.1471
| 4646 | 0.10937 | 4784.5302 | 4776.5684 | 2.1855 | 1741.2564 | 1741.2564
| 4647 | 0.10928 | 4776.5684 | 4768.6136 | 2.1837 | 1741.3657 | 1741.3657
| 4648 | 0.10919 | 4768.6136 | 4760.6661 | 2.1819 | 1741.4749 | 1741.4749
| 4649 | 0.10909 | 4760.6661 | 4752.7256 | 2.1801 | 1741.584 | 1741.584
| 4650 | 0.109 | 4752.7256 | 4744.7923 | 2.1783 | 1741.693 | 1741.693
| 4651 | 0.10891 | 4744.7923 | 4736.8661 | 2.1764 | 1741.8019 | 1741.8019
| 4652 | 0.10882 | 4736.8661 | 4728.947 | 2.1746 | 1741.9107 | 1741.9107
| 4653 | 0.10873 | 4728.947 | 4721.035 | 2.1728 | 1742.0195 | 1742.0195
| 4654 | 0.10864 | 4721.035 | 4713.1302 | 2.171 | 1742.1281 | 1742.1281
| 4655 | 0.10855 | 4713.1302 | 4705.2325 | 2.1692 | 1742.2367 | 1742.2367
| 4656 | 0.10846 | 4705.2325 | 4697.3419 | 2.1673 | 1742.3451 | 1742.3451
| 4657 | 0.10837 | 4697.3419 | 4689.4585 | 2.1655 | 1742.4535 | 1742.4535
| 4658 | 0.10828 | 4689.4585 | 4681.5821 | 2.1637 | 1742.5618 | 1742.5618
| 4659 | 0.10818 | 4681.5821 | 4673.7129 | 2.1619 | 1742.6699 | 1742.6699
| 4660 | 0.10809 | 4673.7129 | 4665.8508 | 2.1601 | 1742.778 | 1742.778
| 4661 | 0.108 | 4665.8508 | 4657.9958 | 2.1582 | 1742.886 | 1742.886
| 4662 | 0.10791 | 4657.9958 | 4650.1479 | 2.1564 | 1742.994 | 1742.994
| 4663 | 0.10782 | 4650.1479 | 4642.3071 | 2.1546 | 1743.1018 | 1743.1018
| 4664 | 0.10773 | 4642.3071 | 4634.4735 | 2.1528 | 1743.2095 | 1743.2095
| 4665 | 0.10764 | 4634.4735 | 4626.6469 | 2.151 | 1743.3171 | 1743.3171
| 4666 | 0.10755 | 4626.6469 | 4618.8274 | 2.1491 | 1743.4247 | 1743.4247
| 4667 | 0.10746 | 4618.8274 | 4611.0151 | 2.1473 | 1743.5322 | 1743.5322
| 4668 | 0.10737 | 4611.0151 | 4603.2098 | 2.1455 | 1743.6395 | 1743.6395
| 4669 | 0.10728 | 4603.2098 | 4595.4116 | 2.1437 | 1743.7468 | 1743.7468
| 4670 | 0.10718 | 4595.4116 | 4587.6206 | 2.1419 | 1743.854 | 1743.854
| 4671 | 0.10709 | 4587.6206 | 4579.8366 | 2.1401 | 1743.9611 | 1743.9611
| 4672 | 0.107 | 4579.8366 | 4572.0597 | 2.1382 | 1744.0681 | 1744.0681
| 4673 | 0.10691 | 4572.0597 | 4564.29 | 2.1364 | 1744.175 | 1744.175
| 4674 | 0.10682 | 4564.29 | 4556.5273 | 2.1346 | 1744.2818 | 1744.2818
| 4675 | 0.10673 | 4556.5273 | 4548.7717 | 2.1328 | 1744.3885 | 1744.3885
| 4676 | 0.10664 | 4548.7717 | 4541.0231 | 2.131 | 1744.4952 | 1744.4952
| 4677 | 0.10655 | 4541.0231 | 4533.2817 | 2.1292 | 1744.6017 | 1744.6017
| 4678 | 0.10646 | 4533.2817 | 4525.5474 | 2.1273 | 1744.7082 | 1744.7082
| 4679 | 0.10637 | 4525.5474 | 4517.8201 | 2.1255 | 1744.8146 | 1744.8146
| 4680 | 0.10628 | 4517.8201 | 4510.0999 | 2.1237 | 1744.9208 | 1744.9208
| 4681 | 0.10618 | 4510.0999 | 4502.3868 | 2.1219 | 1745.027 | 1745.027
| 4682 | 0.10609 | 4502.3868 | 4494.6808 | 2.1201 | 1745.1331 | 1745.1331
| 4683 | 0.106 | 4494.6808 | 4486.9818 | 2.1182 | 1745.2391 | 1745.2391
| 4684 | 0.10591 | 4486.9818 | 4479.2899 | 2.1164 | 1745.345 | 1745.345
| 4685 | 0.10582 | 4479.2899 | 4471.6051 | 2.1146 | 1745.4508 | 1745.4508
| 4686 | 0.10573 | 4471.6051 | 4463.9274 | 2.1128 | 1745.5566 | 1745.5566
| 4687 | 0.10564 | 4463.9274 | 4456.2567 | 2.111 | 1745.6622 | 1745.6622
| 4688 | 0.10555 | 4456.2567 | 4448.5931 | 2.1092 | 1745.7678 | 1745.7678
| 4689 | 0.10546 | 4448.5931 | 4440.9366 | 2.1074 | 1745.8732 | 1745.8732
| 4690 | 0.10537 | 4440.9366 | 4433.2871 | 2.1055 | 1745.9786 | 1745.9786
| 4691 | 0.10528 | 4433.2871 | 4425.6447 | 2.1037 | 1746.0839 | 1746.0839
| 4692 | 0.10519 | 4425.6447 | 4418.0093 | 2.1019 | 1746.1891 | 1746.1891
| 4693 | 0.1051 | 4418.0093 | 4410.381 | 2.1001 | 1746.2941 | 1746.2941
| 4694 | 0.105 | 4410.381 | 4402.7598 | 2.0983 | 1746.3992 | 1746.3992
| 4695 | 0.10491 | 4402.7598 | 4395.1456 | 2.0965 | 1746.5041 | 1746.5041
| 4696 | 0.10482 | 4395.1456 | 4387.5385 | 2.0946 | 1746.6089 | 1746.6089
| 4697 | 0.10473 | 4387.5385 | 4379.9384 | 2.0928 | 1746.7136 | 1746.7136
| 4698 | 0.10464 | 4379.9384 | 4372.3454 | 2.091 | 1746.8183 | 1746.8183
| 4699 | 0.10455 | 4372.3454 | 4364.7594 | 2.0892 | 1746.9228 | 1746.9228
| 4700 | 0.10446 | 4364.7594 | 4357.1805 | 2.0874 | 1747.0273 | 1747.0273
| 4701 | 0.10437 | 4357.1805 | 4349.6086 | 2.0856 | 1747.1316 | 1747.1316
| 4702 | 0.10428 | 4349.6086 | 4342.0438 | 2.0838 | 1747.2359 | 1747.2359
| 4703 | 0.10419 | 4342.0438 | 4334.486 | 2.0819 | 1747.3401 | 1747.3401
| 4704 | 0.1041 | 4334.486 | 4326.9352 | 2.0801 | 1747.4442 | 1747.4442
| 4705 | 0.10401 | 4326.9352 | 4319.3915 | 2.0783 | 1747.5482 | 1747.5482
| 4706 | 0.10392 | 4319.3915 | 4311.8548 | 2.0765 | 1747.6521 | 1747.6521
| 4707 | 0.10383 | 4311.8548 | 4304.3252 | 2.0747 | 1747.756 | 1747.756
| 4708 | 0.10373 | 4304.3252 | 4296.8026 | 2.0729 | 1747.8597 | 1747.8597
| 4709 | 0.10364 | 4296.8026 | 4289.287 | 2.0711 | 1747.9633 | 1747.9633
| 4710 | 0.10355 | 4289.287 | 4281.7784 | 2.0692 | 1748.0669 | 1748.0669
| 4711 | 0.10346 | 4281.7784 | 4274.2769 | 2.0674 | 1748.1703 | 1748.1703
| 4712 | 0.10337 | 4274.2769 | 4266.7824 | 2.0656 | 1748.2737 | 1748.2737
| 4713 | 0.10328 | 4266.7824 | 4259.295 | 2.0638 | 1748.377 | 1748.377
| 4714 | 0.10319 | 4259.295 | 4251.8145 | 2.062 | 1748.4802 | 1748.4802
| 4715 | 0.1031 | 4251.8145 | 4244.3411 | 2.0602 | 1748.5833 | 1748.5833
| 4716 | 0.10301 | 4244.3411 | 4236.8747 | 2.0584 | 1748.6863 | 1748.6863
| 4717 | 0.10292 | 4236.8747 | 4229.4153 | 2.0566 | 1748.7892 | 1748.7892
| 4718 | 0.10283 | 4229.4153 | 4221.963 | 2.0547 | 1748.892 | 1748.892
| 4719 | 0.10274 | 4221.963 | 4214.5176 | 2.0529 | 1748.9948 | 1748.9948
| 4720 | 0.10265 | 4214.5176 | 4207.0793 | 2.0511 | 1749.0974 | 1749.0974
| 4721 | 0.10256 | 4207.0793 | 4199.648 | 2.0493 | 1749.2 | 1749.2
| 4722 | 0.10247 | 4199.648 | 4192.2237 | 2.0475 | 1749.3024 | 1749.3024
| 4723 | 0.10237 | 4192.2237 | 4184.8064 | 2.0457 | 1749.4048 | 1749.4048
| 4724 | 0.10228 | 4184.8064 | 4177.3961 | 2.0439 | 1749.5071 | 1749.5071
| 4725 | 0.10219 | 4177.3961 | 4169.9928 | 2.0421 | 1749.6093 | 1749.6093
| 4726 | 0.1021 | 4169.9928 | 4162.5966 | 2.0402 | 1749.7114 | 1749.7114
| 4727 | 0.10201 | 4162.5966 | 4155.2073 | 2.0384 | 1749.8134 | 1749.8134
| 4728 | 0.10192 | 4155.2073 | 4147.825 | 2.0366 | 1749.9153 | 1749.9153
| 4729 | 0.10183 | 4147.825 | 4140.4498 | 2.0348 | 1750.0172 | 1750.0172
| 4730 | 0.10174 | 4140.4498 | 4133.0815 | 2.033 | 1750.1189 | 1750.1189
| 4731 | 0.10165 | 4133.0815 | 4125.7202 | 2.0312 | 1750.2206 | 1750.2206
| 4732 | 0.10156 | 4125.7202 | 4118.366 | 2.0294 | 1750.3221 | 1750.3221
| 4733 | 0.10147 | 4118.366 | 4111.0187 | 2.0276 | 1750.4236 | 1750.4236
| 4734 | 0.10138 | 4111.0187 | 4103.6784 | 2.0258 | 1750.525 | 1750.525
| 4735 | 0.10129 | 4103.6784 | 4096.3451 | 2.0239 | 1750.6263 | 1750.6263
| 4736 | 0.1012 | 4096.3451 | 4089.0188 | 2.0221 | 1750.7275 | 1750.7275
| 4737 | 0.10111 | 4089.0188 | 4081.6995 | 2.0203 | 1750.8286 | 1750.8286
| 4738 | 0.10102 | 4081.6995 | 4074.3872 | 2.0185 | 1750.9296 | 1750.9296
| 4739 | 0.10093 | 4074.3872 | 4067.0818 | 2.0167 | 1751.0305 | 1751.0305
| 4740 | 0.10084 | 4067.0818 | 4059.7835 | 2.0149 | 1751.1313 | 1751.1313
| 4741 | 0.10074 | 4059.7835 | 4052.4921 | 2.0131 | 1751.2321 | 1751.2321
| 4742 | 0.10065 | 4052.4921 | 4045.2077 | 2.0113 | 1751.3327 | 1751.3327
| 4743 | 0.10056 | 4045.2077 | 4037.9302 | 2.0095 | 1751.4333 | 1751.4333
| 4744 | 0.10047 | 4037.9302 | 4030.6598 | 2.0077 | 1751.5338 | 1751.5338
| 4745 | 0.10038 | 4030.6598 | 4023.3963 | 2.0058 | 1751.6342 | 1751.6342
| 4746 | 0.10029 | 4023.3963 | 4016.1398 | 2.004 | 1751.7344 | 1751.7344
| 4747 | 0.1002 | 4016.1398 | 4008.8903 | 2.0022 | 1751.8346 | 1751.8346
| 4748 | 0.10011 | 4008.8903 | 4001.6477 | 2.0004 | 1751.9348 | 1751.9348
| 4749 | 0.10002 | 4001.6477 | 3994.4122 | 1.9986 | 1752.0348 | 1752.0348
| 4750 | 0.09993 | 3994.4122 | 3987.1835 | 1.9968 | 1752.1347 | 1752.1347
| 4751 | 0.09984 | 3987.1835 | 3979.9619 | 1.995 | 1752.2345 | 1752.2345
| 4752 | 0.099749 | 3979.9619 | 3972.7472 | 1.9932 | 1752.3343 | 1752.3343
| 4753 | 0.099659 | 3972.7472 | 3965.5395 | 1.9914 | 1752.434 | 1752.434
| 4754 | 0.099568 | 3965.5395 | 3958.3387 | 1.9896 | 1752.5335 | 1752.5335
| 4755 | 0.099478 | 3958.3387 | 3951.1449 | 1.9877 | 1752.633 | 1752.633
| 4756 | 0.099387 | 3951.1449 | 3943.9581 | 1.9859 | 1752.7324 | 1752.7324
| 4757 | 0.099297 | 3943.9581 | 3936.7782 | 1.9841 | 1752.8317 | 1752.8317
| 4758 | 0.099207 | 3936.7782 | 3929.6052 | 1.9823 | 1752.9309 | 1752.9309
| 4759 | 0.099116 | 3929.6052 | 3922.4393 | 1.9805 | 1753.03 | 1753.03
| 4760 | 0.099026 | 3922.4393 | 3915.2802 | 1.9787 | 1753.129 | 1753.129
| 4761 | 0.098935 | 3915.2802 | 3908.1281 | 1.9769 | 1753.228 | 1753.228
| 4762 | 0.098845 | 3908.1281 | 3900.983 | 1.9751 | 1753.3268 | 1753.3268
| 4763 | 0.098755 | 3900.983 | 3893.8448 | 1.9733 | 1753.4256 | 1753.4256
| 4764 | 0.098664 | 3893.8448 | 3886.7136 | 1.9715 | 1753.5242 | 1753.5242
| 4765 | 0.098574 | 3886.7136 | 3879.5893 | 1.9697 | 1753.6228 | 1753.6228
| 4766 | 0.098483 | 3879.5893 | 3872.472 | 1.9679 | 1753.7213 | 1753.7213
| 4767 | 0.098393 | 3872.472 | 3865.3615 | 1.9661 | 1753.8197 | 1753.8197
| 4768 | 0.098303 | 3865.3615 | 3858.2581 | 1.9642 | 1753.918 | 1753.918
| 4769 | 0.098212 | 3858.2581 | 3851.1615 | 1.9624 | 1754.0162 | 1754.0162
| 4770 | 0.098122 | 3851.1615 | 3844.072 | 1.9606 | 1754.1143 | 1754.1143
| 4771 | 0.098032 | 3844.072 | 3836.9893 | 1.9588 | 1754.2124 | 1754.2124
| 4772 | 0.097941 | 3836.9893 | 3829.9136 | 1.957 | 1754.3103 | 1754.3103
| 4773 | 0.097851 | 3829.9136 | 3822.8448 | 1.9552 | 1754.4081 | 1754.4081
| 4774 | 0.09776 | 3822.8448 | 3815.7829 | 1.9534 | 1754.5059 | 1754.5059
| 4775 | 0.09767 | 3815.7829 | 3808.728 | 1.9516 | 1754.6036 | 1754.6036
| 4776 | 0.09758 | 3808.728 | 3801.68 | 1.9498 | 1754.7012 | 1754.7012
| 4777 | 0.097489 | 3801.68 | 3794.6389 | 1.948 | 1754.7986 | 1754.7986
| 4778 | 0.097399 | 3794.6389 | 3787.6047 | 1.9462 | 1754.896 | 1754.896
| 4779 | 0.097309 | 3787.6047 | 3780.5775 | 1.9444 | 1754.9934 | 1754.9934
| 4780 | 0.097219 | 3780.5775 | 3773.5572 | 1.9426 | 1755.0906 | 1755.0906
| 4781 | 0.097128 | 3773.5572 | 3766.5438 | 1.9408 | 1755.1877 | 1755.1877
| 4782 | 0.097038 | 3766.5438 | 3759.5373 | 1.939 | 1755.2847 | 1755.2847
| 4783 | 0.096948 | 3759.5373 | 3752.5378 | 1.9371 | 1755.3817 | 1755.3817
| 4784 | 0.096857 | 3752.5378 | 3745.5452 | 1.9353 | 1755.4785 | 1755.4785
| 4785 | 0.096767 | 3745.5452 | 3738.5594 | 1.9335 | 1755.5753 | 1755.5753
| 4786 | 0.096677 | 3738.5594 | 3731.5806 | 1.9317 | 1755.672 | 1755.672
| 4787 | 0.096586 | 3731.5806 | 3724.6087 | 1.9299 | 1755.7686 | 1755.7686
| 4788 | 0.096496 | 3724.6087 | 3717.6437 | 1.9281 | 1755.8651 | 1755.8651
| 4789 | 0.096406 | 3717.6437 | 3710.6856 | 1.9263 | 1755.9615 | 1755.9615
| 4790 | 0.096316 | 3710.6856 | 3703.7345 | 1.9245 | 1756.0578 | 1756.0578
| 4791 | 0.096225 | 3703.7345 | 3696.7902 | 1.9227 | 1756.154 | 1756.154
| 4792 | 0.096135 | 3696.7902 | 3689.8528 | 1.9209 | 1756.2501 | 1756.2501
| 4793 | 0.096045 | 3689.8528 | 3682.9224 | 1.9191 | 1756.3462 | 1756.3462
| 4794 | 0.095955 | 3682.9224 | 3675.9988 | 1.9173 | 1756.4421 | 1756.4421
| 4795 | 0.095864 | 3675.9988 | 3669.0821 | 1.9155 | 1756.538 | 1756.538
| 4796 | 0.095774 | 3669.0821 | 3662.1724 | 1.9137 | 1756.6338 | 1756.6338
| 4797 | 0.095684 | 3662.1724 | 3655.2695 | 1.9119 | 1756.7295 | 1756.7295
| 4798 | 0.095594 | 3655.2695 | 3648.3735 | 1.9101 | 1756.8251 | 1756.8251
| 4799 | 0.095504 | 3648.3735 | 3641.4844 | 1.9083 | 1756.9206 | 1756.9206
| 4800 | 0.095413 | 3641.4844 | 3634.6022 | 1.9065 | 1757.016 | 1757.016
| 4801 | 0.095323 | 3634.6022 | 3627.7269 | 1.9047 | 1757.1113 | 1757.1113
| 4802 | 0.095233 | 3627.7269 | 3620.8585 | 1.9029 | 1757.2065 | 1757.2065
| 4803 | 0.095143 | 3620.8585 | 3613.997 | 1.9011 | 1757.3017 | 1757.3017
| 4804 | 0.095053 | 3613.997 | 3607.1424 | 1.8992 | 1757.3967 | 1757.3967
| 4805 | 0.094962 | 3607.1424 | 3600.2946 | 1.8974 | 1757.4917 | 1757.4917
| 4806 | 0.094872 | 3600.2946 | 3593.4537 | 1.8956 | 1757.5866 | 1757.5866
| 4807 | 0.094782 | 3593.4537 | 3586.6197 | 1.8938 | 1757.6814 | 1757.6814
| 4808 | 0.094692 | 3586.6197 | 3579.7926 | 1.892 | 1757.776 | 1757.776
| 4809 | 0.094602 | 3579.7926 | 3572.9724 | 1.8902 | 1757.8706 | 1757.8706
| 4810 | 0.094512 | 3572.9724 | 3566.159 | 1.8884 | 1757.9652 | 1757.9652
| 4811 | 0.094421 | 3566.159 | 3559.3526 | 1.8866 | 1758.0596 | 1758.0596
| 4812 | 0.094331 | 3559.3526 | 3552.553 | 1.8848 | 1758.1539 | 1758.1539
| 4813 | 0.094241 | 3552.553 | 3545.7602 | 1.883 | 1758.2481 | 1758.2481
| 4814 | 0.094151 | 3545.7602 | 3538.9744 | 1.8812 | 1758.3423 | 1758.3423
| 4815 | 0.094061 | 3538.9744 | 3532.1954 | 1.8794 | 1758.4364 | 1758.4364
| 4816 | 0.093971 | 3532.1954 | 3525.4233 | 1.8776 | 1758.5303 | 1758.5303
| 4817 | 0.093881 | 3525.4233 | 3518.658 | 1.8758 | 1758.6242 | 1758.6242
| 4818 | 0.09379 | 3518.658 | 3511.8996 | 1.874 | 1758.718 | 1758.718
| 4819 | 0.0937 | 3511.8996 | 3505.1481 | 1.8722 | 1758.8117 | 1758.8117
| 4820 | 0.09361 | 3505.1481 | 3498.4034 | 1.8704 | 1758.9053 | 1758.9053
| 4821 | 0.09352 | 3498.4034 | 3491.6656 | 1.8686 | 1758.9988 | 1758.9988
| 4822 | 0.09343 | 3491.6656 | 3484.9347 | 1.8668 | 1759.0923 | 1759.0923
| 4823 | 0.09334 | 3484.9347 | 3478.2106 | 1.865 | 1759.1856 | 1759.1856
| 4824 | 0.09325 | 3478.2106 | 3471.4934 | 1.8632 | 1759.2789 | 1759.2789
| 4825 | 0.09316 | 3471.4934 | 3464.783 | 1.8614 | 1759.372 | 1759.372
| 4826 | 0.09307 | 3464.783 | 3458.0795 | 1.8596 | 1759.4651 | 1759.4651
| 4827 | 0.09298 | 3458.0795 | 3451.3828 | 1.8578 | 1759.5581 | 1759.5581
| 4828 | 0.092889 | 3451.3828 | 3444.693 | 1.856 | 1759.651 | 1759.651
| 4829 | 0.092799 | 3444.693 | 3438.01 | 1.8542 | 1759.7438 | 1759.7438
| 4830 | 0.092709 | 3438.01 | 3431.3339 | 1.8524 | 1759.8365 | 1759.8365
| 4831 | 0.092619 | 3431.3339 | 3424.6647 | 1.8506 | 1759.9291 | 1759.9291
| 4832 | 0.092529 | 3424.6647 | 3418.0022 | 1.8488 | 1760.0216 | 1760.0216
| 4833 | 0.092439 | 3418.0022 | 3411.3466 | 1.847 | 1760.114 | 1760.114
| 4834 | 0.092349 | 3411.3466 | 3404.6979 | 1.8452 | 1760.2064 | 1760.2064
| 4835 | 0.092259 | 3404.6979 | 3398.056 | 1.8434 | 1760.2987 | 1760.2987
| 4836 | 0.092169 | 3398.056 | 3391.421 | 1.8416 | 1760.3908 | 1760.3908
| 4837 | 0.092079 | 3391.421 | 3384.7927 | 1.8398 | 1760.4829 | 1760.4829
| 4838 | 0.091989 | 3384.7927 | 3378.1714 | 1.838 | 1760.5749 | 1760.5749
| 4839 | 0.091899 | 3378.1714 | 3371.5568 | 1.8362 | 1760.6668 | 1760.6668
| 4840 | 0.091809 | 3371.5568 | 3364.9491 | 1.8344 | 1760.7586 | 1760.7586
| 4841 | 0.091719 | 3364.9491 | 3358.3482 | 1.8326 | 1760.8503 | 1760.8503
| 4842 | 0.091629 | 3358.3482 | 3351.7542 | 1.8308 | 1760.9419 | 1760.9419
| 4843 | 0.091539 | 3351.7542 | 3345.167 | 1.829 | 1761.0335 | 1761.0335
| 4844 | 0.091449 | 3345.167 | 3338.5866 | 1.8272 | 1761.1249 | 1761.1249
| 4845 | 0.091359 | 3338.5866 | 3332.013 | 1.8254 | 1761.2163 | 1761.2163
| 4846 | 0.091269 | 3332.013 | 3325.4463 | 1.8236 | 1761.3076 | 1761.3076
| 4847 | 0.091179 | 3325.4463 | 3318.8864 | 1.8218 | 1761.3987 | 1761.3987
| 4848 | 0.091089 | 3318.8864 | 3312.3333 | 1.82 | 1761.4898 | 1761.4898
| 4849 | 0.090999 | 3312.3333 | 3305.787 | 1.8182 | 1761.5808 | 1761.5808
| 4850 | 0.090909 | 3305.787 | 3299.2476 | 1.8164 | 1761.6717 | 1761.6717
| 4851 | 0.090819 | 3299.2476 | 3292.7149 | 1.8146 | 1761.7626 | 1761.7626
| 4852 | 0.090729 | 3292.7149 | 3286.1891 | 1.8128 | 1761.8533 | 1761.8533
| 4853 | 0.090639 | 3286.1891 | 3279.6701 | 1.811 | 1761.9439 | 1761.9439
| 4854 | 0.090549 | 3279.6701 | 3273.158 | 1.8092 | 1762.0345 | 1762.0345
| 4855 | 0.090459 | 3273.158 | 3266.6526 | 1.8074 | 1762.1249 | 1762.1249
| 4856 | 0.090369 | 3266.6526 | 3260.154 | 1.8056 | 1762.2153 | 1762.2153
| 4857 | 0.090279 | 3260.154 | 3253.6623 | 1.8038 | 1762.3056 | 1762.3056
| 4858 | 0.09019 | 3253.6623 | 3247.1774 | 1.802 | 1762.3958 | 1762.3958
| 4859 | 0.0901 | 3247.1774 | 3240.6992 | 1.8002 | 1762.4859 | 1762.4859
| 4860 | 0.09001 | 3240.6992 | 3234.2279 | 1.7984 | 1762.5759 | 1762.5759
| 4861 | 0.08992 | 3234.2279 | 3227.7634 | 1.7966 | 1762.6658 | 1762.6658
| 4862 | 0.08983 | 3227.7634 | 3221.3057 | 1.7948 | 1762.7556 | 1762.7556
| 4863 | 0.08974 | 3221.3057 | 3214.8548 | 1.793 | 1762.8454 | 1762.8454
| 4864 | 0.08965 | 3214.8548 | 3208.4107 | 1.7912 | 1762.935 | 1762.935
| 4865 | 0.08956 | 3208.4107 | 3201.9734 | 1.7894 | 1763.0246 | 1763.0246
| 4866 | 0.08947 | 3201.9734 | 3195.5428 | 1.7876 | 1763.1141 | 1763.1141
| 4867 | 0.08938 | 3195.5428 | 3189.1191 | 1.7858 | 1763.2034 | 1763.2034
| 4868 | 0.089291 | 3189.1191 | 3182.7022 | 1.784 | 1763.2927 | 1763.2927
| 4869 | 0.089201 | 3182.7022 | 3176.2921 | 1.7822 | 1763.3819 | 1763.3819
| 4870 | 0.089111 | 3176.2921 | 3169.8888 | 1.7804 | 1763.471 | 1763.471
| 4871 | 0.089021 | 3169.8888 | 3163.4922 | 1.7786 | 1763.5601 | 1763.5601
| 4872 | 0.088931 | 3163.4922 | 3157.1025 | 1.7768 | 1763.649 | 1763.649
| 4873 | 0.088841 | 3157.1025 | 3150.7195 | 1.775 | 1763.7378 | 1763.7378
| 4874 | 0.088751 | 3150.7195 | 3144.3433 | 1.7732 | 1763.8266 | 1763.8266
| 4875 | 0.088661 | 3144.3433 | 3137.9739 | 1.7714 | 1763.9152 | 1763.9152
| 4876 | 0.088572 | 3137.9739 | 3131.6113 | 1.7696 | 1764.0038 | 1764.0038
| 4877 | 0.088482 | 3131.6113 | 3125.2555 | 1.7678 | 1764.0923 | 1764.0923
| 4878 | 0.088392 | 3125.2555 | 3118.9065 | 1.766 | 1764.1807 | 1764.1807
| 4879 | 0.088302 | 3118.9065 | 3112.5642 | 1.7642 | 1764.269 | 1764.269
| 4880 | 0.088212 | 3112.5642 | 3106.2287 | 1.7624 | 1764.3572 | 1764.3572
| 4881 | 0.088122 | 3106.2287 | 3099.9 | 1.7607 | 1764.4453 | 1764.4453
| 4882 | 0.088033 | 3099.9 | 3093.5781 | 1.7589 | 1764.5334 | 1764.5334
| 4883 | 0.087943 | 3093.5781 | 3087.2629 | 1.7571 | 1764.6213 | 1764.6213
| 4884 | 0.087853 | 3087.2629 | 3080.9545 | 1.7553 | 1764.7092 | 1764.7092
| 4885 | 0.087763 | 3080.9545 | 3074.6529 | 1.7535 | 1764.7969 | 1764.7969
| 4886 | 0.087673 | 3074.6529 | 3068.3581 | 1.7517 | 1764.8846 | 1764.8846
| 4887 | 0.087584 | 3068.3581 | 3062.07 | 1.7499 | 1764.9722 | 1764.9722
| 4888 | 0.087494 | 3062.07 | 3055.7887 | 1.7481 | 1765.0597 | 1765.0597
| 4889 | 0.087404 | 3055.7887 | 3049.5142 | 1.7463 | 1765.1471 | 1765.1471
| 4890 | 0.087314 | 3049.5142 | 3043.2464 | 1.7445 | 1765.2344 | 1765.2344
| 4891 | 0.087225 | 3043.2464 | 3036.9854 | 1.7427 | 1765.3216 | 1765.3216
| 4892 | 0.087135 | 3036.9854 | 3030.7312 | 1.7409 | 1765.4087 | 1765.4087
| 4893 | 0.087045 | 3030.7312 | 3024.4837 | 1.7391 | 1765.4958 | 1765.4958
| 4894 | 0.086955 | 3024.4837 | 3018.243 | 1.7373 | 1765.5827 | 1765.5827
| 4895 | 0.086865 | 3018.243 | 3012.009 | 1.7355 | 1765.6696 | 1765.6696
| 4896 | 0.086776 | 3012.009 | 3005.7818 | 1.7337 | 1765.7564 | 1765.7564
| 4897 | 0.086686 | 3005.7818 | 2999.5614 | 1.7319 | 1765.8431 | 1765.8431
| 4898 | 0.086596 | 2999.5614 | 2993.3477 | 1.7301 | 1765.9297 | 1765.9297
| 4899 | 0.086506 | 2993.3477 | 2987.1408 | 1.7283 | 1766.0162 | 1766.0162
| 4900 | 0.086417 | 2987.1408 | 2980.9406 | 1.7265 | 1766.1026 | 1766.1026
| 4901 | 0.086327 | 2980.9406 | 2974.7472 | 1.7247 | 1766.1889 | 1766.1889
| 4902 | 0.086237 | 2974.7472 | 2968.5605 | 1.723 | 1766.2752 | 1766.2752
| 4903 | 0.086148 | 2968.5605 | 2962.3805 | 1.7212 | 1766.3613 | 1766.3613
| 4904 | 0.086058 | 2962.3805 | 2956.2074 | 1.7194 | 1766.4474 | 1766.4474
| 4905 | 0.085968 | 2956.2074 | 2950.0409 | 1.7176 | 1766.5333 | 1766.5333
| 4906 | 0.085878 | 2950.0409 | 2943.8812 | 1.7158 | 1766.6192 | 1766.6192
| 4907 | 0.085789 | 2943.8812 | 2937.7283 | 1.714 | 1766.705 | 1766.705
| 4908 | 0.085699 | 2937.7283 | 2931.5821 | 1.7122 | 1766.7907 | 1766.7907
| 4909 | 0.085609 | 2931.5821 | 2925.4426 | 1.7104 | 1766.8763 | 1766.8763
| 4910 | 0.08552 | 2925.4426 | 2919.3099 | 1.7086 | 1766.9618 | 1766.9618
| 4911 | 0.08543 | 2919.3099 | 2913.1839 | 1.7068 | 1767.0473 | 1767.0473
| 4912 | 0.08534 | 2913.1839 | 2907.0646 | 1.705 | 1767.1326 | 1767.1326
| 4913 | 0.085251 | 2907.0646 | 2900.9521 | 1.7032 | 1767.2178 | 1767.2178
| 4914 | 0.085161 | 2900.9521 | 2894.8463 | 1.7014 | 1767.303 | 1767.303
| 4915 | 0.085071 | 2894.8463 | 2888.7472 | 1.6996 | 1767.3881 | 1767.3881
| 4916 | 0.084982 | 2888.7472 | 2882.6549 | 1.6978 | 1767.4731 | 1767.4731
| 4917 | 0.084892 | 2882.6549 | 2876.5693 | 1.696 | 1767.558 | 1767.558
| 4918 | 0.084802 | 2876.5693 | 2870.4905 | 1.6943 | 1767.6428 | 1767.6428
| 4919 | 0.084713 | 2870.4905 | 2864.4183 | 1.6925 | 1767.7275 | 1767.7275
| 4920 | 0.084623 | 2864.4183 | 2858.3529 | 1.6907 | 1767.8121 | 1767.8121
| 4921 | 0.084533 | 2858.3529 | 2852.2942 | 1.6889 | 1767.8966 | 1767.8966
| 4922 | 0.084444 | 2852.2942 | 2846.2423 | 1.6871 | 1767.9811 | 1767.9811
| 4923 | 0.084354 | 2846.2423 | 2840.197 | 1.6853 | 1768.0654 | 1768.0654
| 4924 | 0.084264 | 2840.197 | 2834.1585 | 1.6835 | 1768.1497 | 1768.1497
| 4925 | 0.084175 | 2834.1585 | 2828.1267 | 1.6817 | 1768.2339 | 1768.2339
| 4926 | 0.084085 | 2828.1267 | 2822.1017 | 1.6799 | 1768.3179 | 1768.3179
| 4927 | 0.083996 | 2822.1017 | 2816.0833 | 1.6781 | 1768.4019 | 1768.4019
| 4928 | 0.083906 | 2816.0833 | 2810.0717 | 1.6763 | 1768.4858 | 1768.4858
| 4929 | 0.083816 | 2810.0717 | 2804.0667 | 1.6745 | 1768.5697 | 1768.5697
| 4930 | 0.083727 | 2804.0667 | 2798.0685 | 1.6727 | 1768.6534 | 1768.6534
| 4931 | 0.083637 | 2798.0685 | 2792.077 | 1.671 | 1768.737 | 1768.737
| 4932 | 0.083548 | 2792.077 | 2786.0922 | 1.6692 | 1768.8206 | 1768.8206
| 4933 | 0.083458 | 2786.0922 | 2780.1141 | 1.6674 | 1768.904 | 1768.904
| 4934 | 0.083368 | 2780.1141 | 2774.1428 | 1.6656 | 1768.9874 | 1768.9874
| 4935 | 0.083279 | 2774.1428 | 2768.1781 | 1.6638 | 1769.0707 | 1769.0707
| 4936 | 0.083189 | 2768.1781 | 2762.2201 | 1.662 | 1769.1539 | 1769.1539
| 4937 | 0.0831 | 2762.2201 | 2756.2689 | 1.6602 | 1769.237 | 1769.237
| 4938 | 0.08301 | 2756.2689 | 2750.3243 | 1.6584 | 1769.32 | 1769.32
| 4939 | 0.082921 | 2750.3243 | 2744.3865 | 1.6566 | 1769.4029 | 1769.4029
| 4940 | 0.082831 | 2744.3865 | 2738.4553 | 1.6548 | 1769.4857 | 1769.4857
| 4941 | 0.082741 | 2738.4553 | 2732.5309 | 1.653 | 1769.5685 | 1769.5685
| 4942 | 0.082652 | 2732.5309 | 2726.6131 | 1.6512 | 1769.6511 | 1769.6511
| 4943 | 0.082562 | 2726.6131 | 2720.7021 | 1.6495 | 1769.7337 | 1769.7337
| 4944 | 0.082473 | 2720.7021 | 2714.7977 | 1.6477 | 1769.8162 | 1769.8162
| 4945 | 0.082383 | 2714.7977 | 2708.9001 | 1.6459 | 1769.8985 | 1769.8985
| 4946 | 0.082294 | 2708.9001 | 2703.0091 | 1.6441 | 1769.9808 | 1769.9808
| 4947 | 0.082204 | 2703.0091 | 2697.1248 | 1.6423 | 1770.063 | 1770.063
| 4948 | 0.082115 | 2697.1248 | 2691.2472 | 1.6405 | 1770.1452 | 1770.1452
| 4949 | 0.082025 | 2691.2472 | 2685.3763 | 1.6387 | 1770.2272 | 1770.2272
| 4950 | 0.081936 | 2685.3763 | 2679.5121 | 1.6369 | 1770.3091 | 1770.3091
| 4951 | 0.081846 | 2679.5121 | 2673.6546 | 1.6351 | 1770.391 | 1770.391
| 4952 | 0.081757 | 2673.6546 | 2667.8038 | 1.6333 | 1770.4727 | 1770.4727
| 4953 | 0.081667 | 2667.8038 | 2661.9596 | 1.6316 | 1770.5544 | 1770.5544
| 4954 | 0.081578 | 2661.9596 | 2656.1221 | 1.6298 | 1770.636 | 1770.636
| 4955 | 0.081488 | 2656.1221 | 2650.2914 | 1.628 | 1770.7175 | 1770.7175
| 4956 | 0.081399 | 2650.2914 | 2644.4673 | 1.6262 | 1770.7988 | 1770.7988
| 4957 | 0.081309 | 2644.4673 | 2638.6498 | 1.6244 | 1770.8802 | 1770.8802
| 4958 | 0.08122 | 2638.6498 | 2632.8391 | 1.6226 | 1770.9614 | 1770.9614
| 4959 | 0.08113 | 2632.8391 | 2627.035 | 1.6208 | 1771.0425 | 1771.0425
| 4960 | 0.081041 | 2627.035 | 2621.2376 | 1.619 | 1771.1235 | 1771.1235
| 4961 | 0.080951 | 2621.2376 | 2615.4469 | 1.6172 | 1771.2045 | 1771.2045
| 4962 | 0.080862 | 2615.4469 | 2609.6629 | 1.6154 | 1771.2854 | 1771.2854
| 4963 | 0.080772 | 2609.6629 | 2603.8855 | 1.6137 | 1771.3661 | 1771.3661
| 4964 | 0.080683 | 2603.8855 | 2598.1148 | 1.6119 | 1771.4468 | 1771.4468
| 4965 | 0.080593 | 2598.1148 | 2592.3508 | 1.6101 | 1771.5274 | 1771.5274
| 4966 | 0.080504 | 2592.3508 | 2586.5934 | 1.6083 | 1771.6079 | 1771.6079
| 4967 | 0.080414 | 2586.5934 | 2580.8427 | 1.6065 | 1771.6883 | 1771.6883
| 4968 | 0.080325 | 2580.8427 | 2575.0987 | 1.6047 | 1771.7687 | 1771.7687
| 4969 | 0.080236 | 2575.0987 | 2569.3614 | 1.6029 | 1771.8489 | 1771.8489
| 4970 | 0.080146 | 2569.3614 | 2563.6307 | 1.6011 | 1771.929 | 1771.929
| 4971 | 0.080057 | 2563.6307 | 2557.9066 | 1.5993 | 1772.0091 | 1772.0091
| 4972 | 0.079967 | 2557.9066 | 2552.1893 | 1.5976 | 1772.0891 | 1772.0891
| 4973 | 0.079878 | 2552.1893 | 2546.4785 | 1.5958 | 1772.1689 | 1772.1689
| 4974 | 0.079788 | 2546.4785 | 2540.7745 | 1.594 | 1772.2487 | 1772.2487
| 4975 | 0.079699 | 2540.7745 | 2535.0771 | 1.5922 | 1772.3284 | 1772.3284
| 4976 | 0.07961 | 2535.0771 | 2529.3864 | 1.5904 | 1772.408 | 1772.408
| 4977 | 0.07952 | 2529.3864 | 2523.7023 | 1.5886 | 1772.4876 | 1772.4876
| 4978 | 0.079431 | 2523.7023 | 2518.0249 | 1.5868 | 1772.567 | 1772.567
| 4979 | 0.079341 | 2518.0249 | 2512.3541 | 1.585 | 1772.6463 | 1772.6463
| 4980 | 0.079252 | 2512.3541 | 2506.69 | 1.5833 | 1772.7256 | 1772.7256
| 4981 | 0.079163 | 2506.69 | 2501.0325 | 1.5815 | 1772.8047 | 1772.8047
| 4982 | 0.079073 | 2501.0325 | 2495.3817 | 1.5797 | 1772.8838 | 1772.8838
| 4983 | 0.078984 | 2495.3817 | 2489.7375 | 1.5779 | 1772.9628 | 1772.9628
| 4984 | 0.078895 | 2489.7375 | 2484.1 | 1.5761 | 1773.0417 | 1773.0417
| 4985 | 0.078805 | 2484.1 | 2478.4691 | 1.5743 | 1773.1205 | 1773.1205
| 4986 | 0.078716 | 2478.4691 | 2472.8449 | 1.5725 | 1773.1992 | 1773.1992
| 4987 | 0.078626 | 2472.8449 | 2467.2273 | 1.5707 | 1773.2778 | 1773.2778
| 4988 | 0.078537 | 2467.2273 | 2461.6163 | 1.569 | 1773.3564 | 1773.3564
| 4989 | 0.078448 | 2461.6163 | 2456.012 | 1.5672 | 1773.4348 | 1773.4348
| 4990 | 0.078358 | 2456.012 | 2450.4143 | 1.5654 | 1773.5132 | 1773.5132
| 4991 | 0.078269 | 2450.4143 | 2444.8233 | 1.5636 | 1773.5915 | 1773.5915
| 4992 | 0.07818 | 2444.8233 | 2439.2389 | 1.5618 | 1773.6696 | 1773.6696
| 4993 | 0.07809 | 2439.2389 | 2433.6612 | 1.56 | 1773.7477 | 1773.7477
| 4994 | 0.078001 | 2433.6612 | 2428.0901 | 1.5582 | 1773.8257 | 1773.8257
| 4995 | 0.077912 | 2428.0901 | 2422.5256 | 1.5564 | 1773.9036 | 1773.9036
| 4996 | 0.077822 | 2422.5256 | 2416.9677 | 1.5547 | 1773.9815 | 1773.9815
| 4997 | 0.077733 | 2416.9677 | 2411.4165 | 1.5529 | 1774.0592 | 1774.0592
| 4998 | 0.077644 | 2411.4165 | 2405.8719 | 1.5511 | 1774.1368 | 1774.1368
| 4999 | 0.077554 | 2405.8719 | 2400.334 | 1.5493 | 1774.2144 | 1774.2144
| 5000 | 0.077465 | 2400.334 | 2394.8026 | 1.5475 | 1774.2919 | 1774.2919
| 5001 | 0.077376 | 2394.8026 | 2389.2779 | 1.5457 | 1774.3692 | 1774.3692
| 5002 | 0.077286 | 2389.2779 | 2383.7598 | 1.5439 | 1774.4465 | 1774.4465
| 5003 | 0.077197 | 2383.7598 | 2378.2484 | 1.5422 | 1774.5237 | 1774.5237
| 5004 | 0.077108 | 2378.2484 | 2372.7436 | 1.5404 | 1774.6008 | 1774.6008
| 5005 | 0.077019 | 2372.7436 | 2367.2454 | 1.5386 | 1774.6778 | 1774.6778
| 5006 | 0.076929 | 2367.2454 | 2361.7538 | 1.5368 | 1774.7548 | 1774.7548
| 5007 | 0.07684 | 2361.7538 | 2356.2688 | 1.535 | 1774.8316 | 1774.8316
| 5008 | 0.076751 | 2356.2688 | 2350.7905 | 1.5332 | 1774.9084 | 1774.9084
| 5009 | 0.076661 | 2350.7905 | 2345.3187 | 1.5314 | 1774.985 | 1774.985
| 5010 | 0.076572 | 2345.3187 | 2339.8536 | 1.5297 | 1775.0616 | 1775.0616
| 5011 | 0.076483 | 2339.8536 | 2334.3951 | 1.5279 | 1775.1381 | 1775.1381
| 5012 | 0.076394 | 2334.3951 | 2328.9433 | 1.5261 | 1775.2145 | 1775.2145
| 5013 | 0.076304 | 2328.9433 | 2323.498 | 1.5243 | 1775.2908 | 1775.2908
| 5014 | 0.076215 | 2323.498 | 2318.0593 | 1.5225 | 1775.367 | 1775.367
| 5015 | 0.076126 | 2318.0593 | 2312.6273 | 1.5207 | 1775.4431 | 1775.4431
| 5016 | 0.076037 | 2312.6273 | 2307.2019 | 1.5189 | 1775.5192 | 1775.5192
| 5017 | 0.075947 | 2307.2019 | 2301.783 | 1.5172 | 1775.5951 | 1775.5951
| 5018 | 0.075858 | 2301.783 | 2296.3708 | 1.5154 | 1775.671 | 1775.671
| 5019 | 0.075769 | 2296.3708 | 2290.9652 | 1.5136 | 1775.7467 | 1775.7467
| 5020 | 0.07568 | 2290.9652 | 2285.5662 | 1.5118 | 1775.8224 | 1775.8224
| 5021 | 0.07559 | 2285.5662 | 2280.1738 | 1.51 | 1775.898 | 1775.898
| 5022 | 0.075501 | 2280.1738 | 2274.788 | 1.5082 | 1775.9735 | 1775.9735
| 5023 | 0.075412 | 2274.788 | 2269.4088 | 1.5065 | 1776.0489 | 1776.0489
| 5024 | 0.075323 | 2269.4088 | 2264.0362 | 1.5047 | 1776.1242 | 1776.1242
| 5025 | 0.075234 | 2264.0362 | 2258.6702 | 1.5029 | 1776.1995 | 1776.1995
| 5026 | 0.075144 | 2258.6702 | 2253.3108 | 1.5011 | 1776.2746 | 1776.2746
| 5027 | 0.075055 | 2253.3108 | 2247.958 | 1.4993 | 1776.3497 | 1776.3497
| 5028 | 0.074966 | 2247.958 | 2242.6118 | 1.4975 | 1776.4246 | 1776.4246
| 5029 | 0.074877 | 2242.6118 | 2237.2722 | 1.4958 | 1776.4995 | 1776.4995
| 5030 | 0.074788 | 2237.2722 | 2231.9392 | 1.494 | 1776.5743 | 1776.5743
| 5031 | 0.074698 | 2231.9392 | 2226.6128 | 1.4922 | 1776.649 | 1776.649
| 5032 | 0.074609 | 2226.6128 | 2221.293 | 1.4904 | 1776.7236 | 1776.7236
| 5033 | 0.07452 | 2221.293 | 2215.9797 | 1.4886 | 1776.7981 | 1776.7981
| 5034 | 0.074431 | 2215.9797 | 2210.6731 | 1.4868 | 1776.8726 | 1776.8726
| 5035 | 0.074342 | 2210.6731 | 2205.373 | 1.485 | 1776.9469 | 1776.9469
| 5036 | 0.074252 | 2205.373 | 2200.0796 | 1.4833 | 1777.0211 | 1777.0211
| 5037 | 0.074163 | 2200.0796 | 2194.7927 | 1.4815 | 1777.0953 | 1777.0953
| 5038 | 0.074074 | 2194.7927 | 2189.5124 | 1.4797 | 1777.1694 | 1777.1694
| 5039 | 0.073985 | 2189.5124 | 2184.2387 | 1.4779 | 1777.2434 | 1777.2434
| 5040 | 0.073896 | 2184.2387 | 2178.9715 | 1.4761 | 1777.3173 | 1777.3173
| 5041 | 0.073807 | 2178.9715 | 2173.711 | 1.4744 | 1777.3911 | 1777.3911
| 5042 | 0.073718 | 2173.711 | 2168.457 | 1.4726 | 1777.4648 | 1777.4648
| 5043 | 0.073628 | 2168.457 | 2163.2096 | 1.4708 | 1777.5384 | 1777.5384
| 5044 | 0.073539 | 2163.2096 | 2157.9688 | 1.469 | 1777.612 | 1777.612
| 5045 | 0.07345 | 2157.9688 | 2152.7346 | 1.4672 | 1777.6854 | 1777.6854
| 5046 | 0.073361 | 2152.7346 | 2147.5069 | 1.4654 | 1777.7588 | 1777.7588
| 5047 | 0.073272 | 2147.5069 | 2142.2858 | 1.4637 | 1777.832 | 1777.832
| 5048 | 0.073183 | 2142.2858 | 2137.0713 | 1.4619 | 1777.9052 | 1777.9052
| 5049 | 0.073094 | 2137.0713 | 2131.8634 | 1.4601 | 1777.9783 | 1777.9783
| 5050 | 0.073005 | 2131.8634 | 2126.662 | 1.4583 | 1778.0513 | 1778.0513
| 5051 | 0.072915 | 2126.662 | 2121.4672 | 1.4565 | 1778.1242 | 1778.1242
| 5052 | 0.072826 | 2121.4672 | 2116.279 | 1.4547 | 1778.1971 | 1778.1971
| 5053 | 0.072737 | 2116.279 | 2111.0974 | 1.453 | 1778.2698 | 1778.2698
| 5054 | 0.072648 | 2111.0974 | 2105.9223 | 1.4512 | 1778.3424 | 1778.3424
| 5055 | 0.072559 | 2105.9223 | 2100.7538 | 1.4494 | 1778.415 | 1778.415
| 5056 | 0.07247 | 2100.7538 | 2095.5918 | 1.4476 | 1778.4875 | 1778.4875
| 5057 | 0.072381 | 2095.5918 | 2090.4364 | 1.4458 | 1778.5599 | 1778.5599
| 5058 | 0.072292 | 2090.4364 | 2085.2876 | 1.4441 | 1778.6322 | 1778.6322
| 5059 | 0.072203 | 2085.2876 | 2080.1453 | 1.4423 | 1778.7044 | 1778.7044
| 5060 | 0.072114 | 2080.1453 | 2075.0096 | 1.4405 | 1778.7765 | 1778.7765
| 5061 | 0.072024 | 2075.0096 | 2069.8805 | 1.4387 | 1778.8485 | 1778.8485
| 5062 | 0.071935 | 2069.8805 | 2064.7579 | 1.4369 | 1778.9204 | 1778.9204
| 5063 | 0.071846 | 2064.7579 | 2059.6419 | 1.4351 | 1778.9923 | 1778.9923
| 5064 | 0.071757 | 2059.6419 | 2054.5324 | 1.4334 | 1779.064 | 1779.064
| 5065 | 0.071668 | 2054.5324 | 2049.4295 | 1.4316 | 1779.1357 | 1779.1357
| 5066 | 0.071579 | 2049.4295 | 2044.3331 | 1.4298 | 1779.2073 | 1779.2073
| 5067 | 0.07149 | 2044.3331 | 2039.2433 | 1.428 | 1779.2788 | 1779.2788
| 5068 | 0.071401 | 2039.2433 | 2034.1601 | 1.4262 | 1779.3502 | 1779.3502
| 5069 | 0.071312 | 2034.1601 | 2029.0834 | 1.4245 | 1779.4215 | 1779.4215
| 5070 | 0.071223 | 2029.0834 | 2024.0132 | 1.4227 | 1779.4927 | 1779.4927
| 5071 | 0.071134 | 2024.0132 | 2018.9496 | 1.4209 | 1779.5638 | 1779.5638
| 5072 | 0.071045 | 2018.9496 | 2013.8926 | 1.4191 | 1779.6349 | 1779.6349
| 5073 | 0.070956 | 2013.8926 | 2008.8421 | 1.4173 | 1779.7058 | 1779.7058
| 5074 | 0.070867 | 2008.8421 | 2003.7981 | 1.4156 | 1779.7767 | 1779.7767
| 5075 | 0.070778 | 2003.7981 | 1998.7607 | 1.4138 | 1779.8475 | 1779.8475
| 5076 | 0.070689 | 1998.7607 | 1993.7298 | 1.412 | 1779.9182 | 1779.9182
| 5077 | 0.0706 | 1993.7298 | 1988.7055 | 1.4102 | 1779.9888 | 1779.9888
| 5078 | 0.070511 | 1988.7055 | 1983.6877 | 1.4084 | 1780.0593 | 1780.0593
| 5079 | 0.070422 | 1983.6877 | 1978.6765 | 1.4067 | 1780.1297 | 1780.1297
| 5080 | 0.070333 | 1978.6765 | 1973.6718 | 1.4049 | 1780.2 | 1780.2
| 5081 | 0.070244 | 1973.6718 | 1968.6736 | 1.4031 | 1780.2703 | 1780.2703
| 5082 | 0.070155 | 1968.6736 | 1963.682 | 1.4013 | 1780.3404 | 1780.3404
| 5083 | 0.070066 | 1963.682 | 1958.6969 | 1.3995 | 1780.4105 | 1780.4105
| 5084 | 0.069977 | 1958.6969 | 1953.7184 | 1.3978 | 1780.4805 | 1780.4805
| 5085 | 0.069888 | 1953.7184 | 1948.7463 | 1.396 | 1780.5504 | 1780.5504
| 5086 | 0.069799 | 1948.7463 | 1943.7809 | 1.3942 | 1780.6202 | 1780.6202
| 5087 | 0.06971 | 1943.7809 | 1938.8219 | 1.3924 | 1780.6899 | 1780.6899
| 5088 | 0.069621 | 1938.8219 | 1933.8695 | 1.3906 | 1780.7595 | 1780.7595
| 5089 | 0.069532 | 1933.8695 | 1928.9236 | 1.3889 | 1780.829 | 1780.829
| 5090 | 0.069443 | 1928.9236 | 1923.9842 | 1.3871 | 1780.8985 | 1780.8985
| 5091 | 0.069354 | 1923.9842 | 1919.0514 | 1.3853 | 1780.9678 | 1780.9678
| 5092 | 0.069265 | 1919.0514 | 1914.1251 | 1.3835 | 1781.0371 | 1781.0371
| 5093 | 0.069176 | 1914.1251 | 1909.2053 | 1.3817 | 1781.1063 | 1781.1063
| 5094 | 0.069087 | 1909.2053 | 1904.2921 | 1.38 | 1781.1754 | 1781.1754
| 5095 | 0.068998 | 1904.2921 | 1899.3853 | 1.3782 | 1781.2443 | 1781.2443
| 5096 | 0.068909 | 1899.3853 | 1894.4851 | 1.3764 | 1781.3133 | 1781.3133
| 5097 | 0.06882 | 1894.4851 | 1889.5915 | 1.3746 | 1781.3821 | 1781.3821
| 5098 | 0.068731 | 1889.5915 | 1884.7043 | 1.3728 | 1781.4508 | 1781.4508
| 5099 | 0.068642 | 1884.7043 | 1879.8237 | 1.3711 | 1781.5195 | 1781.5195
| 5100 | 0.068553 | 1879.8237 | 1874.9495 | 1.3693 | 1781.588 | 1781.588
| 5101 | 0.068464 | 1874.9495 | 1870.0819 | 1.3675 | 1781.6565 | 1781.6565
| 5102 | 0.068375 | 1870.0819 | 1865.2208 | 1.3657 | 1781.7248 | 1781.7248
| 5103 | 0.068287 | 1865.2208 | 1860.3663 | 1.364 | 1781.7931 | 1781.7931
| 5104 | 0.068198 | 1860.3663 | 1855.5182 | 1.3622 | 1781.8613 | 1781.8613
| 5105 | 0.068109 | 1855.5182 | 1850.6767 | 1.3604 | 1781.9294 | 1781.9294
| 5106 | 0.06802 | 1850.6767 | 1845.8417 | 1.3586 | 1781.9975 | 1781.9975
| 5107 | 0.067931 | 1845.8417 | 1841.0131 | 1.3568 | 1782.0654 | 1782.0654
| 5108 | 0.067842 | 1841.0131 | 1836.1911 | 1.3551 | 1782.1332 | 1782.1332
| 5109 | 0.067753 | 1836.1911 | 1831.3756 | 1.3533 | 1782.201 | 1782.201
| 5110 | 0.067664 | 1831.3756 | 1826.5667 | 1.3515 | 1782.2686 | 1782.2686
| 5111 | 0.067575 | 1826.5667 | 1821.7642 | 1.3497 | 1782.3362 | 1782.3362
| 5112 | 0.067486 | 1821.7642 | 1816.9682 | 1.3479 | 1782.4037 | 1782.4037
| 5113 | 0.067397 | 1816.9682 | 1812.1788 | 1.3462 | 1782.4711 | 1782.4711
| 5114 | 0.067309 | 1812.1788 | 1807.3958 | 1.3444 | 1782.5384 | 1782.5384
| 5115 | 0.06722 | 1807.3958 | 1802.6193 | 1.3426 | 1782.6056 | 1782.6056
| 5116 | 0.067131 | 1802.6193 | 1797.8494 | 1.3408 | 1782.6728 | 1782.6728
| 5117 | 0.067042 | 1797.8494 | 1793.0859 | 1.3391 | 1782.7398 | 1782.7398
| 5118 | 0.066953 | 1793.0859 | 1788.329 | 1.3373 | 1782.8068 | 1782.8068
| 5119 | 0.066864 | 1788.329 | 1783.5786 | 1.3355 | 1782.8736 | 1782.8736
| 5120 | 0.066775 | 1783.5786 | 1778.8346 | 1.3337 | 1782.9404 | 1782.9404
| 5121 | 0.066686 | 1778.8346 | 1774.0972 | 1.332 | 1783.0071 | 1783.0071
| 5122 | 0.066598 | 1774.0972 | 1769.3662 | 1.3302 | 1783.0737 | 1783.0737
| 5123 | 0.066509 | 1769.3662 | 1764.6418 | 1.3284 | 1783.1402 | 1783.1402
| 5124 | 0.06642 | 1764.6418 | 1759.9238 | 1.3266 | 1783.2066 | 1783.2066
| 5125 | 0.066331 | 1759.9238 | 1755.2123 | 1.3248 | 1783.2729 | 1783.2729
| 5126 | 0.066242 | 1755.2123 | 1750.5074 | 1.3231 | 1783.3392 | 1783.3392
| 5127 | 0.066153 | 1750.5074 | 1745.8089 | 1.3213 | 1783.4053 | 1783.4053
| 5128 | 0.066065 | 1745.8089 | 1741.1169 | 1.3195 | 1783.4714 | 1783.4714
| 5129 | 0.065976 | 1741.1169 | 1736.4314 | 1.3177 | 1783.5374 | 1783.5374
| 5130 | 0.065887 | 1736.4314 | 1731.7524 | 1.316 | 1783.6033 | 1783.6033
| 5131 | 0.065798 | 1731.7524 | 1727.0799 | 1.3142 | 1783.6691 | 1783.6691
| 5132 | 0.065709 | 1727.0799 | 1722.4138 | 1.3124 | 1783.7348 | 1783.7348
| 5133 | 0.06562 | 1722.4138 | 1717.7543 | 1.3106 | 1783.8004 | 1783.8004
| 5134 | 0.065532 | 1717.7543 | 1713.1012 | 1.3089 | 1783.8659 | 1783.8659
| 5135 | 0.065443 | 1713.1012 | 1708.4546 | 1.3071 | 1783.9314 | 1783.9314
| 5136 | 0.065354 | 1708.4546 | 1703.8145 | 1.3053 | 1783.9967 | 1783.9967
| 5137 | 0.065265 | 1703.8145 | 1699.1809 | 1.3035 | 1784.062 | 1784.062
| 5138 | 0.065176 | 1699.1809 | 1694.5538 | 1.3018 | 1784.1272 | 1784.1272
| 5139 | 0.065088 | 1694.5538 | 1689.9332 | 1.3 | 1784.1923 | 1784.1923
| 5140 | 0.064999 | 1689.9332 | 1685.319 | 1.2982 | 1784.2573 | 1784.2573
| 5141 | 0.06491 | 1685.319 | 1680.7113 | 1.2964 | 1784.3222 | 1784.3222
| 5142 | 0.064821 | 1680.7113 | 1676.1101 | 1.2946 | 1784.387 | 1784.387
| 5143 | 0.064732 | 1676.1101 | 1671.5154 | 1.2929 | 1784.4517 | 1784.4517
| 5144 | 0.064644 | 1671.5154 | 1666.9271 | 1.2911 | 1784.5164 | 1784.5164
| 5145 | 0.064555 | 1666.9271 | 1662.3453 | 1.2893 | 1784.5809 | 1784.5809
| 5146 | 0.064466 | 1662.3453 | 1657.77 | 1.2875 | 1784.6454 | 1784.6454
| 5147 | 0.064377 | 1657.77 | 1653.2012 | 1.2858 | 1784.7098 | 1784.7098
| 5148 | 0.064288 | 1653.2012 | 1648.6388 | 1.284 | 1784.774 | 1784.774
| 5149 | 0.0642 | 1648.6388 | 1644.0829 | 1.2822 | 1784.8382 | 1784.8382
| 5150 | 0.064111 | 1644.0829 | 1639.5335 | 1.2804 | 1784.9024 | 1784.9024
| 5151 | 0.064022 | 1639.5335 | 1634.9905 | 1.2787 | 1784.9664 | 1784.9664
| 5152 | 0.063933 | 1634.9905 | 1630.454 | 1.2769 | 1785.0303 | 1785.0303
| 5153 | 0.063845 | 1630.454 | 1625.924 | 1.2751 | 1785.0942 | 1785.0942
| 5154 | 0.063756 | 1625.924 | 1621.4005 | 1.2733 | 1785.1579 | 1785.1579
| 5155 | 0.063667 | 1621.4005 | 1616.8834 | 1.2716 | 1785.2216 | 1785.2216
| 5156 | 0.063578 | 1616.8834 | 1612.3728 | 1.2698 | 1785.2852 | 1785.2852
| 5157 | 0.06349 | 1612.3728 | 1607.8686 | 1.268 | 1785.3486 | 1785.3486
| 5158 | 0.063401 | 1607.8686 | 1603.3709 | 1.2662 | 1785.412 | 1785.412
| 5159 | 0.063312 | 1603.3709 | 1598.8797 | 1.2645 | 1785.4754 | 1785.4754
| 5160 | 0.063223 | 1598.8797 | 1594.3949 | 1.2627 | 1785.5386 | 1785.5386
| 5161 | 0.063135 | 1594.3949 | 1589.9166 | 1.2609 | 1785.6017 | 1785.6017
| 5162 | 0.063046 | 1589.9166 | 1585.4447 | 1.2591 | 1785.6648 | 1785.6648
| 5163 | 0.062957 | 1585.4447 | 1580.9793 | 1.2574 | 1785.7277 | 1785.7277
| 5164 | 0.062869 | 1580.9793 | 1576.5204 | 1.2556 | 1785.7906 | 1785.7906
| 5165 | 0.06278 | 1576.5204 | 1572.0679 | 1.2538 | 1785.8534 | 1785.8534
| 5166 | 0.062691 | 1572.0679 | 1567.6219 | 1.252 | 1785.9161 | 1785.9161
| 5167 | 0.062602 | 1567.6219 | 1563.1823 | 1.2503 | 1785.9787 | 1785.9787
| 5168 | 0.062514 | 1563.1823 | 1558.7492 | 1.2485 | 1786.0412 | 1786.0412
| 5169 | 0.062425 | 1558.7492 | 1554.3225 | 1.2467 | 1786.1036 | 1786.1036
| 5170 | 0.062336 | 1554.3225 | 1549.9023 | 1.245 | 1786.1659 | 1786.1659
| 5171 | 0.062248 | 1549.9023 | 1545.4885 | 1.2432 | 1786.2282 | 1786.2282
| 5172 | 0.062159 | 1545.4885 | 1541.0812 | 1.2414 | 1786.2903 | 1786.2903
| 5173 | 0.06207 | 1541.0812 | 1536.6803 | 1.2396 | 1786.3524 | 1786.3524
| 5174 | 0.061981 | 1536.6803 | 1532.2859 | 1.2379 | 1786.4144 | 1786.4144
| 5175 | 0.061893 | 1532.2859 | 1527.8979 | 1.2361 | 1786.4763 | 1786.4763
| 5176 | 0.061804 | 1527.8979 | 1523.5164 | 1.2343 | 1786.5381 | 1786.5381
| 5177 | 0.061715 | 1523.5164 | 1519.1413 | 1.2325 | 1786.5998 | 1786.5998
| 5178 | 0.061627 | 1519.1413 | 1514.7727 | 1.2308 | 1786.6614 | 1786.6614
| 5179 | 0.061538 | 1514.7727 | 1510.4105 | 1.229 | 1786.723 | 1786.723
| 5180 | 0.061449 | 1510.4105 | 1506.0547 | 1.2272 | 1786.7844 | 1786.7844
| 5181 | 0.061361 | 1506.0547 | 1501.7054 | 1.2254 | 1786.8458 | 1786.8458
| 5182 | 0.061272 | 1501.7054 | 1497.3626 | 1.2237 | 1786.9071 | 1786.9071
| 5183 | 0.061183 | 1497.3626 | 1493.0261 | 1.2219 | 1786.9682 | 1786.9682
| 5184 | 0.061095 | 1493.0261 | 1488.6961 | 1.2201 | 1787.0293 | 1787.0293
| 5185 | 0.061006 | 1488.6961 | 1484.3726 | 1.2183 | 1787.0903 | 1787.0903
| 5186 | 0.060917 | 1484.3726 | 1480.0555 | 1.2166 | 1787.1513 | 1787.1513
| 5187 | 0.060829 | 1480.0555 | 1475.7448 | 1.2148 | 1787.2121 | 1787.2121
| 5188 | 0.06074 | 1475.7448 | 1471.4405 | 1.213 | 1787.2728 | 1787.2728
| 5189 | 0.060651 | 1471.4405 | 1467.1427 | 1.2113 | 1787.3335 | 1787.3335
| 5190 | 0.060563 | 1467.1427 | 1462.8514 | 1.2095 | 1787.394 | 1787.394
| 5191 | 0.060474 | 1462.8514 | 1458.5664 | 1.2077 | 1787.4545 | 1787.4545
| 5192 | 0.060386 | 1458.5664 | 1454.2879 | 1.2059 | 1787.5149 | 1787.5149
| 5193 | 0.060297 | 1454.2879 | 1450.0158 | 1.2042 | 1787.5752 | 1787.5752
| 5194 | 0.060208 | 1450.0158 | 1445.7502 | 1.2024 | 1787.6354 | 1787.6354
| 5195 | 0.06012 | 1445.7502 | 1441.4909 | 1.2006 | 1787.6955 | 1787.6955
| 5196 | 0.060031 | 1441.4909 | 1437.2381 | 1.1988 | 1787.7556 | 1787.7556
| 5197 | 0.059942 | 1437.2381 | 1432.9918 | 1.1971 | 1787.8155 | 1787.8155
| 5198 | 0.059854 | 1432.9918 | 1428.7518 | 1.1953 | 1787.8754 | 1787.8754
| 5199 | 0.059765 | 1428.7518 | 1424.5183 | 1.1935 | 1787.9351 | 1787.9351
| 5200 | 0.059677 | 1424.5183 | 1420.2912 | 1.1918 | 1787.9948 | 1787.9948
| 5201 | 0.059588 | 1420.2912 | 1416.0705 | 1.19 | 1788.0544 | 1788.0544
| 5202 | 0.059499 | 1416.0705 | 1411.8563 | 1.1882 | 1788.1139 | 1788.1139
| 5203 | 0.059411 | 1411.8563 | 1407.6485 | 1.1864 | 1788.1733 | 1788.1733
| 5204 | 0.059322 | 1407.6485 | 1403.4471 | 1.1847 | 1788.2326 | 1788.2326
| 5205 | 0.059234 | 1403.4471 | 1399.2521 | 1.1829 | 1788.2918 | 1788.2918
| 5206 | 0.059145 | 1399.2521 | 1395.0635 | 1.1811 | 1788.351 | 1788.351
| 5207 | 0.059056 | 1395.0635 | 1390.8814 | 1.1794 | 1788.41 | 1788.41
| 5208 | 0.058968 | 1390.8814 | 1386.7057 | 1.1776 | 1788.469 | 1788.469
| 5209 | 0.058879 | 1386.7057 | 1382.5363 | 1.1758 | 1788.5279 | 1788.5279
| 5210 | 0.058791 | 1382.5363 | 1378.3734 | 1.174 | 1788.5867 | 1788.5867
| 5211 | 0.058702 | 1378.3734 | 1374.217 | 1.1723 | 1788.6454 | 1788.6454
| 5212 | 0.058614 | 1374.217 | 1370.0669 | 1.1705 | 1788.704 | 1788.704
| 5213 | 0.058525 | 1370.0669 | 1365.9233 | 1.1687 | 1788.7625 | 1788.7625
| 5214 | 0.058436 | 1365.9233 | 1361.786 | 1.167 | 1788.821 | 1788.821
| 5215 | 0.058348 | 1361.786 | 1357.6552 | 1.1652 | 1788.8793 | 1788.8793
| 5216 | 0.058259 | 1357.6552 | 1353.5308 | 1.1634 | 1788.9376 | 1788.9376
| 5217 | 0.058171 | 1353.5308 | 1349.4128 | 1.1616 | 1788.9957 | 1788.9957
| 5218 | 0.058082 | 1349.4128 | 1345.3012 | 1.1599 | 1789.0538 | 1789.0538
| 5219 | 0.057994 | 1345.3012 | 1341.196 | 1.1581 | 1789.1118 | 1789.1118
| 5220 | 0.057905 | 1341.196 | 1337.0972 | 1.1563 | 1789.1697 | 1789.1697
| 5221 | 0.057816 | 1337.0972 | 1333.0048 | 1.1546 | 1789.2275 | 1789.2275
| 5222 | 0.057728 | 1333.0048 | 1328.9188 | 1.1528 | 1789.2853 | 1789.2853
| 5223 | 0.057639 | 1328.9188 | 1324.8393 | 1.151 | 1789.3429 | 1789.3429
| 5224 | 0.057551 | 1324.8393 | 1320.7661 | 1.1492 | 1789.4005 | 1789.4005
| 5225 | 0.057462 | 1320.7661 | 1316.6994 | 1.1475 | 1789.4579 | 1789.4579
| 5226 | 0.057374 | 1316.6994 | 1312.639 | 1.1457 | 1789.5153 | 1789.5153
| 5227 | 0.057285 | 1312.639 | 1308.585 | 1.1439 | 1789.5726 | 1789.5726
| 5228 | 0.057197 | 1308.585 | 1304.5375 | 1.1422 | 1789.6298 | 1789.6298
| 5229 | 0.057108 | 1304.5375 | 1300.4963 | 1.1404 | 1789.6869 | 1789.6869
| 5230 | 0.05702 | 1300.4963 | 1296.4616 | 1.1386 | 1789.7439 | 1789.7439
| 5231 | 0.056931 | 1296.4616 | 1292.4332 | 1.1369 | 1789.8008 | 1789.8008
| 5232 | 0.056843 | 1292.4332 | 1288.4113 | 1.1351 | 1789.8577 | 1789.8577
| 5233 | 0.056754 | 1288.4113 | 1284.3957 | 1.1333 | 1789.9144 | 1789.9144
| 5234 | 0.056666 | 1284.3957 | 1280.3865 | 1.1315 | 1789.9711 | 1789.9711
| 5235 | 0.056577 | 1280.3865 | 1276.3838 | 1.1298 | 1790.0277 | 1790.0277
| 5236 | 0.056489 | 1276.3838 | 1272.3874 | 1.128 | 1790.0842 | 1790.0842
| 5237 | 0.0564 | 1272.3874 | 1268.3974 | 1.1262 | 1790.1406 | 1790.1406
| 5238 | 0.056312 | 1268.3974 | 1264.4138 | 1.1245 | 1790.1969 | 1790.1969
| 5239 | 0.056223 | 1264.4138 | 1260.4366 | 1.1227 | 1790.2531 | 1790.2531
| 5240 | 0.056135 | 1260.4366 | 1256.4658 | 1.1209 | 1790.3092 | 1790.3092
| 5241 | 0.056046 | 1256.4658 | 1252.5014 | 1.1192 | 1790.3653 | 1790.3653
| 5242 | 0.055958 | 1252.5014 | 1248.5433 | 1.1174 | 1790.4212 | 1790.4212
| 5243 | 0.055869 | 1248.5433 | 1244.5917 | 1.1156 | 1790.4771 | 1790.4771
| 5244 | 0.055781 | 1244.5917 | 1240.6464 | 1.1138 | 1790.5329 | 1790.5329
| 5245 | 0.055692 | 1240.6464 | 1236.7076 | 1.1121 | 1790.5886 | 1790.5886
| 5246 | 0.055604 | 1236.7076 | 1232.7751 | 1.1103 | 1790.6442 | 1790.6442
| 5247 | 0.055515 | 1232.7751 | 1228.849 | 1.1085 | 1790.6997 | 1790.6997
| 5248 | 0.055427 | 1228.849 | 1224.9293 | 1.1068 | 1790.7551 | 1790.7551
| 5249 | 0.055338 | 1224.9293 | 1221.0159 | 1.105 | 1790.8105 | 1790.8105
| 5250 | 0.05525 | 1221.0159 | 1217.109 | 1.1032 | 1790.8657 | 1790.8657
| 5251 | 0.055161 | 1217.109 | 1213.2084 | 1.1015 | 1790.9209 | 1790.9209
| 5252 | 0.055073 | 1213.2084 | 1209.3142 | 1.0997 | 1790.9759 | 1790.9759
| 5253 | 0.054984 | 1209.3142 | 1205.4264 | 1.0979 | 1791.0309 | 1791.0309
| 5254 | 0.054896 | 1205.4264 | 1201.545 | 1.0962 | 1791.0858 | 1791.0858
| 5255 | 0.054808 | 1201.545 | 1197.6699 | 1.0944 | 1791.1406 | 1791.1406
| 5256 | 0.054719 | 1197.6699 | 1193.8013 | 1.0926 | 1791.1953 | 1791.1953
| 5257 | 0.054631 | 1193.8013 | 1189.939 | 1.0908 | 1791.25 | 1791.25
| 5258 | 0.054542 | 1189.939 | 1186.083 | 1.0891 | 1791.3045 | 1791.3045
| 5259 | 0.054454 | 1186.083 | 1182.2335 | 1.0873 | 1791.359 | 1791.359
| 5260 | 0.054365 | 1182.2335 | 1178.3903 | 1.0855 | 1791.4133 | 1791.4133
| 5261 | 0.054277 | 1178.3903 | 1174.5535 | 1.0838 | 1791.4676 | 1791.4676
| 5262 | 0.054188 | 1174.5535 | 1170.7231 | 1.082 | 1791.5218 | 1791.5218
| 5263 | 0.0541 | 1170.7231 | 1166.8991 | 1.0802 | 1791.5759 | 1791.5759
| 5264 | 0.054012 | 1166.8991 | 1163.0814 | 1.0785 | 1791.6299 | 1791.6299
| 5265 | 0.053923 | 1163.0814 | 1159.2701 | 1.0767 | 1791.6838 | 1791.6838
| 5266 | 0.053835 | 1159.2701 | 1155.4651 | 1.0749 | 1791.7377 | 1791.7377
| 5267 | 0.053746 | 1155.4651 | 1151.6666 | 1.0732 | 1791.7914 | 1791.7914
| 5268 | 0.053658 | 1151.6666 | 1147.8744 | 1.0714 | 1791.8451 | 1791.8451
| 5269 | 0.053569 | 1147.8744 | 1144.0885 | 1.0696 | 1791.8986 | 1791.8986
| 5270 | 0.053481 | 1144.0885 | 1140.3091 | 1.0679 | 1791.9521 | 1791.9521
| 5271 | 0.053393 | 1140.3091 | 1136.536 | 1.0661 | 1792.0055 | 1792.0055
| 5272 | 0.053304 | 1136.536 | 1132.7692 | 1.0643 | 1792.0588 | 1792.0588
| 5273 | 0.053216 | 1132.7692 | 1129.0089 | 1.0625 | 1792.112 | 1792.112
| 5274 | 0.053127 | 1129.0089 | 1125.2548 | 1.0608 | 1792.1652 | 1792.1652
| 5275 | 0.053039 | 1125.2548 | 1121.5072 | 1.059 | 1792.2182 | 1792.2182
| 5276 | 0.052951 | 1121.5072 | 1117.7659 | 1.0572 | 1792.2712 | 1792.2712
| 5277 | 0.052862 | 1117.7659 | 1114.031 | 1.0555 | 1792.324 | 1792.324
| 5278 | 0.052774 | 1114.031 | 1110.3024 | 1.0537 | 1792.3768 | 1792.3768
| 5279 | 0.052685 | 1110.3024 | 1106.5802 | 1.0519 | 1792.4295 | 1792.4295
| 5280 | 0.052597 | 1106.5802 | 1102.8644 | 1.0502 | 1792.4821 | 1792.4821
| 5281 | 0.052509 | 1102.8644 | 1099.1549 | 1.0484 | 1792.5346 | 1792.5346
| 5282 | 0.05242 | 1099.1549 | 1095.4518 | 1.0466 | 1792.587 | 1792.587
| 5283 | 0.052332 | 1095.4518 | 1091.755 | 1.0449 | 1792.6393 | 1792.6393
| 5284 | 0.052244 | 1091.755 | 1088.0646 | 1.0431 | 1792.6916 | 1792.6916
| 5285 | 0.052155 | 1088.0646 | 1084.3805 | 1.0413 | 1792.7437 | 1792.7437
| 5286 | 0.052067 | 1084.3805 | 1080.7028 | 1.0396 | 1792.7958 | 1792.7958
| 5287 | 0.051978 | 1080.7028 | 1077.0315 | 1.0378 | 1792.8478 | 1792.8478
| 5288 | 0.05189 | 1077.0315 | 1073.3665 | 1.036 | 1792.8997 | 1792.8997
| 5289 | 0.051802 | 1073.3665 | 1069.7078 | 1.0343 | 1792.9515 | 1792.9515
| 5290 | 0.051713 | 1069.7078 | 1066.0555 | 1.0325 | 1793.0032 | 1793.0032
| 5291 | 0.051625 | 1066.0555 | 1062.4096 | 1.0307 | 1793.0548 | 1793.0548
| 5292 | 0.051537 | 1062.4096 | 1058.77 | 1.029 | 1793.1064 | 1793.1064
| 5293 | 0.051448 | 1058.77 | 1055.1368 | 1.0272 | 1793.1578 | 1793.1578
| 5294 | 0.05136 | 1055.1368 | 1051.5099 | 1.0254 | 1793.2092 | 1793.2092
| 5295 | 0.051272 | 1051.5099 | 1047.8893 | 1.0237 | 1793.2604 | 1793.2604
| 5296 | 0.051183 | 1047.8893 | 1044.2751 | 1.0219 | 1793.3116 | 1793.3116
| 5297 | 0.051095 | 1044.2751 | 1040.6672 | 1.0201 | 1793.3627 | 1793.3627
| 5298 | 0.051007 | 1040.6672 | 1037.0657 | 1.0184 | 1793.4137 | 1793.4137
| 5299 | 0.050918 | 1037.0657 | 1033.4706 | 1.0166 | 1793.4646 | 1793.4646
| 5300 | 0.05083 | 1033.4706 | 1029.8817 | 1.0148 | 1793.5155 | 1793.5155
| 5301 | 0.050742 | 1029.8817 | 1026.2993 | 1.0131 | 1793.5662 | 1793.5662
| 5302 | 0.050653 | 1026.2993 | 1022.7231 | 1.0113 | 1793.6169 | 1793.6169
| 5303 | 0.050565 | 1022.7231 | 1019.1533 | 1.0095 | 1793.6674 | 1793.6674
| 5304 | 0.050477 | 1019.1533 | 1015.5899 | 1.0078 | 1793.7179 | 1793.7179
| 5305 | 0.050388 | 1015.5899 | 1012.0328 | 1.006 | 1793.7683 | 1793.7683
| 5306 | 0.0503 | 1012.0328 | 1008.482 | 1.0042 | 1793.8186 | 1793.8186
| 5307 | 0.050212 | 1008.482 | 1004.9376 | 1.0025 | 1793.8688 | 1793.8688
| 5308 | 0.050123 | 1004.9376 | 1001.3995 | 1.0007 | 1793.9189 | 1793.9189
| 5309 | 0.050035 | 1001.3995 | 997.8677 | 0.99893 | 1793.969 | 1793.969
| 5310 | 0.049947 | 997.8677 | 994.3423 | 0.99717 | 1794.0189 | 1794.0189
| 5311 | 0.049858 | 994.3423 | 990.8232 | 0.9954 | 1794.0688 | 1794.0688
| 5312 | 0.04977 | 990.8232 | 987.3104 | 0.99363 | 1794.1185 | 1794.1185
| 5313 | 0.049682 | 987.3104 | 983.804 | 0.99187 | 1794.1682 | 1794.1682
| 5314 | 0.049593 | 983.804 | 980.3039 | 0.9901 | 1794.2178 | 1794.2178
| 5315 | 0.049505 | 980.3039 | 976.8102 | 0.98834 | 1794.2673 | 1794.2673
| 5316 | 0.049417 | 976.8102 | 973.3228 | 0.98657 | 1794.3167 | 1794.3167
| 5317 | 0.049329 | 973.3228 | 969.8417 | 0.98481 | 1794.3661 | 1794.3661
| 5318 | 0.04924 | 969.8417 | 966.3669 | 0.98304 | 1794.4153 | 1794.4153
| 5319 | 0.049152 | 966.3669 | 962.8985 | 0.98127 | 1794.4645 | 1794.4645
| 5320 | 0.049064 | 962.8985 | 959.4364 | 0.97951 | 1794.5135 | 1794.5135
| 5321 | 0.048975 | 959.4364 | 955.9806 | 0.97774 | 1794.5625 | 1794.5625
| 5322 | 0.048887 | 955.9806 | 952.5312 | 0.97598 | 1794.6114 | 1794.6114
| 5323 | 0.048799 | 952.5312 | 949.0881 | 0.97421 | 1794.6602 | 1794.6602
| 5324 | 0.048711 | 949.0881 | 945.6513 | 0.97245 | 1794.7089 | 1794.7089
| 5325 | 0.048622 | 945.6513 | 942.2208 | 0.97068 | 1794.7575 | 1794.7575
| 5326 | 0.048534 | 942.2208 | 938.7967 | 0.96892 | 1794.806 | 1794.806
| 5327 | 0.048446 | 938.7967 | 935.3789 | 0.96715 | 1794.8545 | 1794.8545
| 5328 | 0.048357 | 935.3789 | 931.9674 | 0.96538 | 1794.9028 | 1794.9028
| 5329 | 0.048269 | 931.9674 | 928.5623 | 0.96362 | 1794.9511 | 1794.9511
| 5330 | 0.048181 | 928.5623 | 925.1634 | 0.96185 | 1794.9993 | 1794.9993
| 5331 | 0.048093 | 925.1634 | 921.7709 | 0.96009 | 1795.0474 | 1795.0474
| 5332 | 0.048004 | 921.7709 | 918.3847 | 0.95832 | 1795.0954 | 1795.0954
| 5333 | 0.047916 | 918.3847 | 915.0048 | 0.95656 | 1795.1433 | 1795.1433
| 5334 | 0.047828 | 915.0048 | 911.6313 | 0.95479 | 1795.1911 | 1795.1911
| 5335 | 0.04774 | 911.6313 | 908.264 | 0.95303 | 1795.2389 | 1795.2389
| 5336 | 0.047651 | 908.264 | 904.9031 | 0.95126 | 1795.2865 | 1795.2865
| 5337 | 0.047563 | 904.9031 | 901.5485 | 0.9495 | 1795.3341 | 1795.3341
| 5338 | 0.047475 | 901.5485 | 898.2002 | 0.94773 | 1795.3816 | 1795.3816
| 5339 | 0.047387 | 898.2002 | 894.8583 | 0.94597 | 1795.429 | 1795.429
| 5340 | 0.047298 | 894.8583 | 891.5226 | 0.9442 | 1795.4763 | 1795.4763
| 5341 | 0.04721 | 891.5226 | 888.1933 | 0.94244 | 1795.5235 | 1795.5235
| 5342 | 0.047122 | 888.1933 | 884.8702 | 0.94068 | 1795.5706 | 1795.5706
| 5343 | 0.047034 | 884.8702 | 881.5535 | 0.93891 | 1795.6176 | 1795.6176
| 5344 | 0.046946 | 881.5535 | 878.2431 | 0.93715 | 1795.6646 | 1795.6646
| 5345 | 0.046857 | 878.2431 | 874.939 | 0.93538 | 1795.7114 | 1795.7114
| 5346 | 0.046769 | 874.939 | 871.6413 | 0.93362 | 1795.7582 | 1795.7582
| 5347 | 0.046681 | 871.6413 | 868.3498 | 0.93185 | 1795.8049 | 1795.8049
| 5348 | 0.046593 | 868.3498 | 865.0646 | 0.93009 | 1795.8515 | 1795.8515
| 5349 | 0.046504 | 865.0646 | 861.7858 | 0.92832 | 1795.898 | 1795.898
| 5350 | 0.046416 | 861.7858 | 858.5133 | 0.92656 | 1795.9444 | 1795.9444
| 5351 | 0.046328 | 858.5133 | 855.247 | 0.9248 | 1795.9907 | 1795.9907
| 5352 | 0.04624 | 855.247 | 851.9871 | 0.92303 | 1796.037 | 1796.037
| 5353 | 0.046152 | 851.9871 | 848.7335 | 0.92127 | 1796.0831 | 1796.0831
| 5354 | 0.046063 | 848.7335 | 845.4862 | 0.9195 | 1796.1292 | 1796.1292
| 5355 | 0.045975 | 845.4862 | 842.2452 | 0.91774 | 1796.1751 | 1796.1751
| 5356 | 0.045887 | 842.2452 | 839.0105 | 0.91598 | 1796.221 | 1796.221
| 5357 | 0.045799 | 839.0105 | 835.7821 | 0.91421 | 1796.2668 | 1796.2668
| 5358 | 0.045711 | 835.7821 | 832.56 | 0.91245 | 1796.3125 | 1796.3125
| 5359 | 0.045622 | 832.56 | 829.3442 | 0.91068 | 1796.3582 | 1796.3582
| 5360 | 0.045534 | 829.3442 | 826.1348 | 0.90892 | 1796.4037 | 1796.4037
| 5361 | 0.045446 | 826.1348 | 822.9316 | 0.90716 | 1796.4491 | 1796.4491
| 5362 | 0.045358 | 822.9316 | 819.7347 | 0.90539 | 1796.4945 | 1796.4945
| 5363 | 0.04527 | 819.7347 | 816.5441 | 0.90363 | 1796.5398 | 1796.5398
| 5364 | 0.045181 | 816.5441 | 813.3598 | 0.90186 | 1796.5849 | 1796.5849
| 5365 | 0.045093 | 813.3598 | 810.1818 | 0.9001 | 1796.63 | 1796.63
| 5366 | 0.045005 | 810.1818 | 807.0102 | 0.89834 | 1796.675 | 1796.675
| 5367 | 0.044917 | 807.0102 | 803.8448 | 0.89657 | 1796.72 | 1796.72
| 5368 | 0.044829 | 803.8448 | 800.6857 | 0.89481 | 1796.7648 | 1796.7648
| 5369 | 0.044741 | 800.6857 | 797.5329 | 0.89305 | 1796.8095 | 1796.8095
| 5370 | 0.044652 | 797.5329 | 794.3864 | 0.89128 | 1796.8542 | 1796.8542
| 5371 | 0.044564 | 794.3864 | 791.2462 | 0.88952 | 1796.8987 | 1796.8987
| 5372 | 0.044476 | 791.2462 | 788.1123 | 0.88776 | 1796.9432 | 1796.9432
| 5373 | 0.044388 | 788.1123 | 784.9847 | 0.88599 | 1796.9876 | 1796.9876
| 5374 | 0.0443 | 784.9847 | 781.8634 | 0.88423 | 1797.0319 | 1797.0319
| 5375 | 0.044212 | 781.8634 | 778.7483 | 0.88247 | 1797.0761 | 1797.0761
| 5376 | 0.044123 | 778.7483 | 775.6396 | 0.8807 | 1797.1202 | 1797.1202
| 5377 | 0.044035 | 775.6396 | 772.5371 | 0.87894 | 1797.1643 | 1797.1643
| 5378 | 0.043947 | 772.5371 | 769.441 | 0.87718 | 1797.2082 | 1797.2082
| 5379 | 0.043859 | 769.441 | 766.3511 | 0.87541 | 1797.2521 | 1797.2521
| 5380 | 0.043771 | 766.3511 | 763.2676 | 0.87365 | 1797.2959 | 1797.2959
| 5381 | 0.043683 | 763.2676 | 760.1903 | 0.87189 | 1797.3395 | 1797.3395
| 5382 | 0.043594 | 760.1903 | 757.1193 | 0.87013 | 1797.3831 | 1797.3831
| 5383 | 0.043506 | 757.1193 | 754.0546 | 0.86836 | 1797.4266 | 1797.4266
| 5384 | 0.043418 | 754.0546 | 750.9961 | 0.8666 | 1797.4701 | 1797.4701
| 5385 | 0.04333 | 750.9961 | 747.944 | 0.86484 | 1797.5134 | 1797.5134
| 5386 | 0.043242 | 747.944 | 744.8981 | 0.86307 | 1797.5566 | 1797.5566
| 5387 | 0.043154 | 744.8981 | 741.8586 | 0.86131 | 1797.5998 | 1797.5998
| 5388 | 0.043066 | 741.8586 | 738.8253 | 0.85955 | 1797.6429 | 1797.6429
| 5389 | 0.042977 | 738.8253 | 735.7983 | 0.85779 | 1797.6858 | 1797.6858
| 5390 | 0.042889 | 735.7983 | 732.7776 | 0.85602 | 1797.7287 | 1797.7287
| 5391 | 0.042801 | 732.7776 | 729.7631 | 0.85426 | 1797.7715 | 1797.7715
| 5392 | 0.042713 | 729.7631 | 726.755 | 0.8525 | 1797.8142 | 1797.8142
| 5393 | 0.042625 | 726.755 | 723.7531 | 0.85074 | 1797.8569 | 1797.8569
| 5394 | 0.042537 | 723.7531 | 720.7575 | 0.84897 | 1797.8994 | 1797.8994
| 5395 | 0.042449 | 720.7575 | 717.7682 | 0.84721 | 1797.9418 | 1797.9418
| 5396 | 0.042361 | 717.7682 | 714.7852 | 0.84545 | 1797.9842 | 1797.9842
| 5397 | 0.042272 | 714.7852 | 711.8084 | 0.84369 | 1798.0265 | 1798.0265
| 5398 | 0.042184 | 711.8084 | 708.838 | 0.84193 | 1798.0687 | 1798.0687
| 5399 | 0.042096 | 708.838 | 705.8738 | 0.84016 | 1798.1108 | 1798.1108
| 5400 | 0.042008 | 705.8738 | 702.9159 | 0.8384 | 1798.1528 | 1798.1528
| 5401 | 0.04192 | 702.9159 | 699.9642 | 0.83664 | 1798.1947 | 1798.1947
| 5402 | 0.041832 | 699.9642 | 697.0189 | 0.83488 | 1798.2365 | 1798.2365
| 5403 | 0.041744 | 697.0189 | 694.0798 | 0.83311 | 1798.2783 | 1798.2783
| 5404 | 0.041656 | 694.0798 | 691.147 | 0.83135 | 1798.3199 | 1798.3199
| 5405 | 0.041568 | 691.147 | 688.2204 | 0.82959 | 1798.3615 | 1798.3615
| 5406 | 0.04148 | 688.2204 | 685.3002 | 0.82783 | 1798.403 | 1798.403
| 5407 | 0.041391 | 685.3002 | 682.3862 | 0.82607 | 1798.4444 | 1798.4444
| 5408 | 0.041303 | 682.3862 | 679.4784 | 0.8243 | 1798.4857 | 1798.4857
| 5409 | 0.041215 | 679.4784 | 676.577 | 0.82254 | 1798.5269 | 1798.5269
| 5410 | 0.041127 | 676.577 | 673.6818 | 0.82078 | 1798.568 | 1798.568
| 5411 | 0.041039 | 673.6818 | 670.7929 | 0.81902 | 1798.609 | 1798.609
| 5412 | 0.040951 | 670.7929 | 667.9103 | 0.81726 | 1798.65 | 1798.65
| 5413 | 0.040863 | 667.9103 | 665.0339 | 0.8155 | 1798.6909 | 1798.6909
| 5414 | 0.040775 | 665.0339 | 662.1638 | 0.81373 | 1798.7316 | 1798.7316
| 5415 | 0.040687 | 662.1638 | 659.3 | 0.81197 | 1798.7723 | 1798.7723
| 5416 | 0.040599 | 659.3 | 656.4424 | 0.81021 | 1798.8129 | 1798.8129
| 5417 | 0.040511 | 656.4424 | 653.5911 | 0.80845 | 1798.8534 | 1798.8534
| 5418 | 0.040422 | 653.5911 | 650.7461 | 0.80669 | 1798.8938 | 1798.8938
| 5419 | 0.040334 | 650.7461 | 647.9073 | 0.80493 | 1798.9342 | 1798.9342
| 5420 | 0.040246 | 647.9073 | 645.0748 | 0.80317 | 1798.9744 | 1798.9744
| 5421 | 0.040158 | 645.0748 | 642.2486 | 0.8014 | 1799.0146 | 1799.0146
| 5422 | 0.04007 | 642.2486 | 639.4286 | 0.79964 | 1799.0547 | 1799.0547
| 5423 | 0.039982 | 639.4286 | 636.6149 | 0.79788 | 1799.0946 | 1799.0946
| 5424 | 0.039894 | 636.6149 | 633.8075 | 0.79612 | 1799.1345 | 1799.1345
| 5425 | 0.039806 | 633.8075 | 631.0063 | 0.79436 | 1799.1743 | 1799.1743
| 5426 | 0.039718 | 631.0063 | 628.2114 | 0.7926 | 1799.2141 | 1799.2141
| 5427 | 0.03963 | 628.2114 | 625.4227 | 0.79084 | 1799.2537 | 1799.2537
| 5428 | 0.039542 | 625.4227 | 622.6403 | 0.78908 | 1799.2932 | 1799.2932
| 5429 | 0.039454 | 622.6403 | 619.8642 | 0.78731 | 1799.3327 | 1799.3327
| 5430 | 0.039366 | 619.8642 | 617.0943 | 0.78555 | 1799.372 | 1799.372
| 5431 | 0.039278 | 617.0943 | 614.3307 | 0.78379 | 1799.4113 | 1799.4113
| 5432 | 0.03919 | 614.3307 | 611.5733 | 0.78203 | 1799.4505 | 1799.4505
| 5433 | 0.039102 | 611.5733 | 608.8222 | 0.78027 | 1799.4896 | 1799.4896
| 5434 | 0.039014 | 608.8222 | 606.0774 | 0.77851 | 1799.5286 | 1799.5286
| 5435 | 0.038925 | 606.0774 | 603.3388 | 0.77675 | 1799.5676 | 1799.5676
| 5436 | 0.038837 | 603.3388 | 600.6065 | 0.77499 | 1799.6064 | 1799.6064
| 5437 | 0.038749 | 600.6065 | 597.8804 | 0.77323 | 1799.6451 | 1799.6451
| 5438 | 0.038661 | 597.8804 | 595.1606 | 0.77147 | 1799.6838 | 1799.6838
| 5439 | 0.038573 | 595.1606 | 592.447 | 0.76971 | 1799.7224 | 1799.7224
| 5440 | 0.038485 | 592.447 | 589.7397 | 0.76795 | 1799.7609 | 1799.7609
| 5441 | 0.038397 | 589.7397 | 587.0386 | 0.76618 | 1799.7993 | 1799.7993
| 5442 | 0.038309 | 587.0386 | 584.3438 | 0.76442 | 1799.8376 | 1799.8376
| 5443 | 0.038221 | 584.3438 | 581.6553 | 0.76266 | 1799.8758 | 1799.8758
| 5444 | 0.038133 | 581.6553 | 578.973 | 0.7609 | 1799.9139 | 1799.9139
| 5445 | 0.038045 | 578.973 | 576.297 | 0.75914 | 1799.952 | 1799.952
| 5446 | 0.037957 | 576.297 | 573.6272 | 0.75738 | 1799.9899 | 1799.9899
| 5447 | 0.037869 | 573.6272 | 570.9636 | 0.75562 | 1800.0278 | 1800.0278
| 5448 | 0.037781 | 570.9636 | 568.3063 | 0.75386 | 1800.0656 | 1800.0656
| 5449 | 0.037693 | 568.3063 | 565.6553 | 0.7521 | 1800.1033 | 1800.1033
| 5450 | 0.037605 | 565.6553 | 563.0105 | 0.75034 | 1800.1409 | 1800.1409
| 5451 | 0.037517 | 563.0105 | 560.3719 | 0.74858 | 1800.1784 | 1800.1784
| 5452 | 0.037429 | 560.3719 | 557.7396 | 0.74682 | 1800.2158 | 1800.2158
| 5453 | 0.037341 | 557.7396 | 555.1136 | 0.74506 | 1800.2532 | 1800.2532
| 5454 | 0.037253 | 555.1136 | 552.4938 | 0.7433 | 1800.2904 | 1800.2904
| 5455 | 0.037165 | 552.4938 | 549.8802 | 0.74154 | 1800.3276 | 1800.3276
| 5456 | 0.037077 | 549.8802 | 547.2729 | 0.73978 | 1800.3647 | 1800.3647
| 5457 | 0.036989 | 547.2729 | 544.6718 | 0.73802 | 1800.4016 | 1800.4016
| 5458 | 0.036901 | 544.6718 | 542.077 | 0.73626 | 1800.4385 | 1800.4385
| 5459 | 0.036813 | 542.077 | 539.4884 | 0.7345 | 1800.4754 | 1800.4754
| 5460 | 0.036725 | 539.4884 | 536.9061 | 0.73274 | 1800.5121 | 1800.5121
| 5461 | 0.036637 | 536.9061 | 534.33 | 0.73098 | 1800.5487 | 1800.5487
| 5462 | 0.036549 | 534.33 | 531.7602 | 0.72922 | 1800.5853 | 1800.5853
| 5463 | 0.036461 | 531.7602 | 529.1965 | 0.72746 | 1800.6217 | 1800.6217
| 5464 | 0.036373 | 529.1965 | 526.6392 | 0.7257 | 1800.6581 | 1800.6581
| 5465 | 0.036285 | 526.6392 | 524.0881 | 0.72394 | 1800.6944 | 1800.6944
| 5466 | 0.036197 | 524.0881 | 521.5432 | 0.72218 | 1800.7306 | 1800.7306
| 5467 | 0.036109 | 521.5432 | 519.0045 | 0.72042 | 1800.7667 | 1800.7667
| 5468 | 0.036021 | 519.0045 | 516.4721 | 0.71866 | 1800.8027 | 1800.8027
| 5469 | 0.035933 | 516.4721 | 513.946 | 0.7169 | 1800.8386 | 1800.8386
| 5470 | 0.035845 | 513.946 | 511.426 | 0.71514 | 1800.8745 | 1800.8745
| 5471 | 0.035757 | 511.426 | 508.9123 | 0.71338 | 1800.9103 | 1800.9103
| 5472 | 0.035669 | 508.9123 | 506.4049 | 0.71162 | 1800.9459 | 1800.9459
| 5473 | 0.035581 | 506.4049 | 503.9037 | 0.70986 | 1800.9815 | 1800.9815
| 5474 | 0.035493 | 503.9037 | 501.4087 | 0.7081 | 1801.017 | 1801.017
| 5475 | 0.035405 | 501.4087 | 498.9199 | 0.70634 | 1801.0524 | 1801.0524
| 5476 | 0.035317 | 498.9199 | 496.4374 | 0.70458 | 1801.0877 | 1801.0877
| 5477 | 0.035229 | 496.4374 | 493.9612 | 0.70282 | 1801.1229 | 1801.1229
| 5478 | 0.035141 | 493.9612 | 491.4911 | 0.70106 | 1801.1581 | 1801.1581
| 5479 | 0.035053 | 491.4911 | 489.0273 | 0.6993 | 1801.1931 | 1801.1931
| 5480 | 0.034965 | 489.0273 | 486.5698 | 0.69755 | 1801.2281 | 1801.2281
| 5481 | 0.034877 | 486.5698 | 484.1184 | 0.69579 | 1801.263 | 1801.263
| 5482 | 0.034789 | 484.1184 | 481.6733 | 0.69403 | 1801.2978 | 1801.2978
| 5483 | 0.034701 | 481.6733 | 479.2344 | 0.69227 | 1801.3325 | 1801.3325
| 5484 | 0.034613 | 479.2344 | 476.8018 | 0.69051 | 1801.3671 | 1801.3671
| 5485 | 0.034525 | 476.8018 | 474.3754 | 0.68875 | 1801.4016 | 1801.4016
| 5486 | 0.034437 | 474.3754 | 471.9552 | 0.68699 | 1801.436 | 1801.436
| 5487 | 0.034349 | 471.9552 | 469.5413 | 0.68523 | 1801.4704 | 1801.4704
| 5488 | 0.034262 | 469.5413 | 467.1335 | 0.68347 | 1801.5047 | 1801.5047
| 5489 | 0.034174 | 467.1335 | 464.7321 | 0.68171 | 1801.5388 | 1801.5388
| 5490 | 0.034086 | 464.7321 | 462.3368 | 0.67995 | 1801.5729 | 1801.5729
| 5491 | 0.033998 | 462.3368 | 459.9478 | 0.67819 | 1801.6069 | 1801.6069
| 5492 | 0.03391 | 459.9478 | 457.565 | 0.67644 | 1801.6408 | 1801.6408
| 5493 | 0.033822 | 457.565 | 455.1884 | 0.67468 | 1801.6746 | 1801.6746
| 5494 | 0.033734 | 455.1884 | 452.818 | 0.67292 | 1801.7084 | 1801.7084
| 5495 | 0.033646 | 452.818 | 450.4539 | 0.67116 | 1801.742 | 1801.742
| 5496 | 0.033558 | 450.4539 | 448.096 | 0.6694 | 1801.7756 | 1801.7756
| 5497 | 0.03347 | 448.096 | 445.7443 | 0.66764 | 1801.8091 | 1801.8091
| 5498 | 0.033382 | 445.7443 | 443.3989 | 0.66588 | 1801.8424 | 1801.8424
| 5499 | 0.033294 | 443.3989 | 441.0597 | 0.66412 | 1801.8757 | 1801.8757
| 5500 | 0.033206 | 441.0597 | 438.7267 | 0.66236 | 1801.9089 | 1801.9089
| 5501 | 0.033118 | 438.7267 | 436.3999 | 0.66061 | 1801.9421 | 1801.9421
| 5502 | 0.03303 | 436.3999 | 434.0793 | 0.65885 | 1801.9751 | 1801.9751
| 5503 | 0.032942 | 434.0793 | 431.765 | 0.65709 | 1802.008 | 1802.008
| 5504 | 0.032854 | 431.765 | 429.4569 | 0.65533 | 1802.0409 | 1802.0409
| 5505 | 0.032766 | 429.4569 | 427.155 | 0.65357 | 1802.0737 | 1802.0737
| 5506 | 0.032679 | 427.155 | 424.8593 | 0.65181 | 1802.1063 | 1802.1063
| 5507 | 0.032591 | 424.8593 | 422.5699 | 0.65005 | 1802.1389 | 1802.1389
| 5508 | 0.032503 | 422.5699 | 420.2867 | 0.6483 | 1802.1714 | 1802.1714
| 5509 | 0.032415 | 420.2867 | 418.0097 | 0.64654 | 1802.2038 | 1802.2038
| 5510 | 0.032327 | 418.0097 | 415.7389 | 0.64478 | 1802.2362 | 1802.2362
| 5511 | 0.032239 | 415.7389 | 413.4743 | 0.64302 | 1802.2684 | 1802.2684
| 5512 | 0.032151 | 413.4743 | 411.216 | 0.64126 | 1802.3006 | 1802.3006
| 5513 | 0.032063 | 411.216 | 408.9639 | 0.6395 | 1802.3326 | 1802.3326
| 5514 | 0.031975 | 408.9639 | 406.7179 | 0.63774 | 1802.3646 | 1802.3646
| 5515 | 0.031887 | 406.7179 | 404.4783 | 0.63599 | 1802.3965 | 1802.3965
| 5516 | 0.031799 | 404.4783 | 402.2448 | 0.63423 | 1802.4283 | 1802.4283
| 5517 | 0.031711 | 402.2448 | 400.0175 | 0.63247 | 1802.46 | 1802.46
| 5518 | 0.031623 | 400.0175 | 397.7965 | 0.63071 | 1802.4916 | 1802.4916
| 5519 | 0.031536 | 397.7965 | 395.5816 | 0.62895 | 1802.5231 | 1802.5231
| 5520 | 0.031448 | 395.5816 | 393.373 | 0.62719 | 1802.5546 | 1802.5546
| 5521 | 0.03136 | 393.373 | 391.1706 | 0.62544 | 1802.586 | 1802.586
| 5522 | 0.031272 | 391.1706 | 388.9745 | 0.62368 | 1802.6172 | 1802.6172
| 5523 | 0.031184 | 388.9745 | 386.7845 | 0.62192 | 1802.6484 | 1802.6484
| 5524 | 0.031096 | 386.7845 | 384.6007 | 0.62016 | 1802.6795 | 1802.6795
| 5525 | 0.031008 | 384.6007 | 382.4232 | 0.6184 | 1802.7105 | 1802.7105
| 5526 | 0.03092 | 382.4232 | 380.2519 | 0.61665 | 1802.7414 | 1802.7414
| 5527 | 0.030832 | 380.2519 | 378.0867 | 0.61489 | 1802.7723 | 1802.7723
| 5528 | 0.030744 | 378.0867 | 375.9278 | 0.61313 | 1802.803 | 1802.803
| 5529 | 0.030656 | 375.9278 | 373.7751 | 0.61137 | 1802.8337 | 1802.8337
| 5530 | 0.030569 | 373.7751 | 371.6287 | 0.60961 | 1802.8642 | 1802.8642
| 5531 | 0.030481 | 371.6287 | 369.4884 | 0.60786 | 1802.8947 | 1802.8947
| 5532 | 0.030393 | 369.4884 | 367.3543 | 0.6061 | 1802.9251 | 1802.9251
| 5533 | 0.030305 | 367.3543 | 365.2265 | 0.60434 | 1802.9554 | 1802.9554
| 5534 | 0.030217 | 365.2265 | 363.1048 | 0.60258 | 1802.9856 | 1802.9856
| 5535 | 0.030129 | 363.1048 | 360.9894 | 0.60082 | 1803.0158 | 1803.0158
| 5536 | 0.030041 | 360.9894 | 358.8802 | 0.59907 | 1803.0458 | 1803.0458
| 5537 | 0.029953 | 358.8802 | 356.7771 | 0.59731 | 1803.0758 | 1803.0758
| 5538 | 0.029865 | 356.7771 | 354.6803 | 0.59555 | 1803.1056 | 1803.1056
| 5539 | 0.029778 | 354.6803 | 352.5897 | 0.59379 | 1803.1354 | 1803.1354
| 5540 | 0.02969 | 352.5897 | 350.5053 | 0.59203 | 1803.1651 | 1803.1651
| 5541 | 0.029602 | 350.5053 | 348.4271 | 0.59028 | 1803.1947 | 1803.1947
| 5542 | 0.029514 | 348.4271 | 346.3551 | 0.58852 | 1803.2242 | 1803.2242
| 5543 | 0.029426 | 346.3551 | 344.2894 | 0.58676 | 1803.2536 | 1803.2536
| 5544 | 0.029338 | 344.2894 | 342.2298 | 0.585 | 1803.283 | 1803.283
| 5545 | 0.02925 | 342.2298 | 340.1764 | 0.58325 | 1803.3122 | 1803.3122
| 5546 | 0.029162 | 340.1764 | 338.1292 | 0.58149 | 1803.3414 | 1803.3414
| 5547 | 0.029074 | 338.1292 | 336.0883 | 0.57973 | 1803.3705 | 1803.3705
| 5548 | 0.028987 | 336.0883 | 334.0535 | 0.57797 | 1803.3994 | 1803.3994
| 5549 | 0.028899 | 334.0535 | 332.025 | 0.57622 | 1803.4283 | 1803.4283
| 5550 | 0.028811 | 332.025 | 330.0026 | 0.57446 | 1803.4572 | 1803.4572
| 5551 | 0.028723 | 330.0026 | 327.9865 | 0.5727 | 1803.4859 | 1803.4859
| 5552 | 0.028635 | 327.9865 | 325.9765 | 0.57094 | 1803.5145 | 1803.5145
| 5553 | 0.028547 | 325.9765 | 323.9728 | 0.56919 | 1803.5431 | 1803.5431
| 5554 | 0.028459 | 323.9728 | 321.9752 | 0.56743 | 1803.5715 | 1803.5715
| 5555 | 0.028371 | 321.9752 | 319.9839 | 0.56567 | 1803.5999 | 1803.5999
| 5556 | 0.028284 | 319.9839 | 317.9987 | 0.56391 | 1803.6282 | 1803.6282
| 5557 | 0.028196 | 317.9987 | 316.0198 | 0.56216 | 1803.6564 | 1803.6564
| 5558 | 0.028108 | 316.0198 | 314.0471 | 0.5604 | 1803.6845 | 1803.6845
| 5559 | 0.02802 | 314.0471 | 312.0805 | 0.55864 | 1803.7125 | 1803.7125
| 5560 | 0.027932 | 312.0805 | 310.1202 | 0.55688 | 1803.7404 | 1803.7404
| 5561 | 0.027844 | 310.1202 | 308.166 | 0.55513 | 1803.7683 | 1803.7683
| 5562 | 0.027756 | 308.166 | 306.2181 | 0.55337 | 1803.796 | 1803.796
| 5563 | 0.027668 | 306.2181 | 304.2763 | 0.55161 | 1803.8237 | 1803.8237
| 5564 | 0.027581 | 304.2763 | 302.3408 | 0.54986 | 1803.8513 | 1803.8513
| 5565 | 0.027493 | 302.3408 | 300.4114 | 0.5481 | 1803.8788 | 1803.8788
| 5566 | 0.027405 | 300.4114 | 298.4883 | 0.54634 | 1803.9062 | 1803.9062
| 5567 | 0.027317 | 298.4883 | 296.5713 | 0.54458 | 1803.9335 | 1803.9335
| 5568 | 0.027229 | 296.5713 | 294.6605 | 0.54283 | 1803.9607 | 1803.9607
| 5569 | 0.027141 | 294.6605 | 292.756 | 0.54107 | 1803.9879 | 1803.9879
| 5570 | 0.027053 | 292.756 | 290.8576 | 0.53931 | 1804.0149 | 1804.0149
| 5571 | 0.026966 | 290.8576 | 288.9654 | 0.53756 | 1804.0419 | 1804.0419
| 5572 | 0.026878 | 288.9654 | 287.0794 | 0.5358 | 1804.0688 | 1804.0688
| 5573 | 0.02679 | 287.0794 | 285.1996 | 0.53404 | 1804.0955 | 1804.0955
| 5574 | 0.026702 | 285.1996 | 283.326 | 0.53228 | 1804.1223 | 1804.1223
| 5575 | 0.026614 | 283.326 | 281.4586 | 0.53053 | 1804.1489 | 1804.1489
| 5576 | 0.026526 | 281.4586 | 279.5974 | 0.52877 | 1804.1754 | 1804.1754
| 5577 | 0.026438 | 279.5974 | 277.7424 | 0.52701 | 1804.2018 | 1804.2018
| 5578 | 0.026351 | 277.7424 | 275.8936 | 0.52526 | 1804.2282 | 1804.2282
| 5579 | 0.026263 | 275.8936 | 274.0509 | 0.5235 | 1804.2544 | 1804.2544
| 5580 | 0.026175 | 274.0509 | 272.2145 | 0.52174 | 1804.2806 | 1804.2806
| 5581 | 0.026087 | 272.2145 | 270.3842 | 0.51998 | 1804.3067 | 1804.3067
| 5582 | 0.025999 | 270.3842 | 268.5602 | 0.51823 | 1804.3327 | 1804.3327
| 5583 | 0.025911 | 268.5602 | 266.7423 | 0.51647 | 1804.3586 | 1804.3586
| 5584 | 0.025824 | 266.7423 | 264.9306 | 0.51471 | 1804.3844 | 1804.3844
| 5585 | 0.025736 | 264.9306 | 263.1251 | 0.51296 | 1804.4102 | 1804.4102
| 5586 | 0.025648 | 263.1251 | 261.3258 | 0.5112 | 1804.4358 | 1804.4358
| 5587 | 0.02556 | 261.3258 | 259.5327 | 0.50944 | 1804.4614 | 1804.4614
| 5588 | 0.025472 | 259.5327 | 257.7458 | 0.50769 | 1804.4869 | 1804.4869
| 5589 | 0.025384 | 257.7458 | 255.9651 | 0.50593 | 1804.5122 | 1804.5122
| 5590 | 0.025296 | 255.9651 | 254.1905 | 0.50417 | 1804.5375 | 1804.5375
| 5591 | 0.025209 | 254.1905 | 252.4222 | 0.50242 | 1804.5627 | 1804.5627
| 5592 | 0.025121 | 252.4222 | 250.66 | 0.50066 | 1804.5879 | 1804.5879
| 5593 | 0.025033 | 250.66 | 248.904 | 0.4989 | 1804.6129 | 1804.6129
| 5594 | 0.024945 | 248.904 | 247.1542 | 0.49715 | 1804.6378 | 1804.6378
| 5595 | 0.024857 | 247.1542 | 245.4106 | 0.49539 | 1804.6627 | 1804.6627
| 5596 | 0.024769 | 245.4106 | 243.6732 | 0.49363 | 1804.6875 | 1804.6875
| 5597 | 0.024682 | 243.6732 | 241.942 | 0.49188 | 1804.7122 | 1804.7122
| 5598 | 0.024594 | 241.942 | 240.2169 | 0.49012 | 1804.7367 | 1804.7367
| 5599 | 0.024506 | 240.2169 | 238.4981 | 0.48836 | 1804.7613 | 1804.7613
| 5600 | 0.024418 | 238.4981 | 236.7854 | 0.48661 | 1804.7857 | 1804.7857
| 5601 | 0.02433 | 236.7854 | 235.0789 | 0.48485 | 1804.81 | 1804.81
| 5602 | 0.024242 | 235.0789 | 233.3786 | 0.48309 | 1804.8342 | 1804.8342
| 5603 | 0.024155 | 233.3786 | 231.6845 | 0.48134 | 1804.8584 | 1804.8584
| 5604 | 0.024067 | 231.6845 | 229.9965 | 0.47958 | 1804.8825 | 1804.8825
| 5605 | 0.023979 | 229.9965 | 228.3148 | 0.47782 | 1804.9064 | 1804.9064
| 5606 | 0.023891 | 228.3148 | 226.6392 | 0.47607 | 1804.9303 | 1804.9303
| 5607 | 0.023803 | 226.6392 | 224.9698 | 0.47431 | 1804.9541 | 1804.9541
| 5608 | 0.023715 | 224.9698 | 223.3066 | 0.47255 | 1804.9779 | 1804.9779
| 5609 | 0.023628 | 223.3066 | 221.6496 | 0.4708 | 1805.0015 | 1805.0015
| 5610 | 0.02354 | 221.6496 | 219.9988 | 0.46904 | 1805.025 | 1805.025
| 5611 | 0.023452 | 219.9988 | 218.3541 | 0.46728 | 1805.0485 | 1805.0485
| 5612 | 0.023364 | 218.3541 | 216.7156 | 0.46553 | 1805.0718 | 1805.0718
| 5613 | 0.023276 | 216.7156 | 215.0833 | 0.46377 | 1805.0951 | 1805.0951
| 5614 | 0.023189 | 215.0833 | 213.4572 | 0.46201 | 1805.1183 | 1805.1183
| 5615 | 0.023101 | 213.4572 | 211.8373 | 0.46026 | 1805.1414 | 1805.1414
| 5616 | 0.023013 | 211.8373 | 210.2235 | 0.4585 | 1805.1644 | 1805.1644
| 5617 | 0.022925 | 210.2235 | 208.6159 | 0.45674 | 1805.1873 | 1805.1873
| 5618 | 0.022837 | 208.6159 | 207.0146 | 0.45499 | 1805.2102 | 1805.2102
| 5619 | 0.022749 | 207.0146 | 205.4193 | 0.45323 | 1805.2329 | 1805.2329
| 5620 | 0.022662 | 205.4193 | 203.8303 | 0.45148 | 1805.2556 | 1805.2556
| 5621 | 0.022574 | 203.8303 | 202.2474 | 0.44972 | 1805.2782 | 1805.2782
| 5622 | 0.022486 | 202.2474 | 200.6708 | 0.44796 | 1805.3006 | 1805.3006
| 5623 | 0.022398 | 200.6708 | 199.1003 | 0.44621 | 1805.323 | 1805.323
| 5624 | 0.02231 | 199.1003 | 197.5359 | 0.44445 | 1805.3454 | 1805.3454
| 5625 | 0.022223 | 197.5359 | 195.9778 | 0.44269 | 1805.3676 | 1805.3676
| 5626 | 0.022135 | 195.9778 | 194.4258 | 0.44094 | 1805.3897 | 1805.3897
| 5627 | 0.022047 | 194.4258 | 192.8801 | 0.43918 | 1805.4118 | 1805.4118
| 5628 | 0.021959 | 192.8801 | 191.3404 | 0.43742 | 1805.4337 | 1805.4337
| 5629 | 0.021871 | 191.3404 | 189.807 | 0.43567 | 1805.4556 | 1805.4556
| 5630 | 0.021783 | 189.807 | 188.2797 | 0.43391 | 1805.4774 | 1805.4774
| 5631 | 0.021696 | 188.2797 | 186.7587 | 0.43216 | 1805.4991 | 1805.4991
| 5632 | 0.021608 | 186.7587 | 185.2438 | 0.4304 | 1805.5207 | 1805.5207
| 5633 | 0.02152 | 185.2438 | 183.735 | 0.42864 | 1805.5422 | 1805.5422
| 5634 | 0.021432 | 183.735 | 182.2325 | 0.42689 | 1805.5636 | 1805.5636
| 5635 | 0.021344 | 182.2325 | 180.7361 | 0.42513 | 1805.585 | 1805.585
| 5636 | 0.021257 | 180.7361 | 179.2459 | 0.42337 | 1805.6062 | 1805.6062
| 5637 | 0.021169 | 179.2459 | 177.7619 | 0.42162 | 1805.6274 | 1805.6274
| 5638 | 0.021081 | 177.7619 | 176.284 | 0.41986 | 1805.6485 | 1805.6485
| 5639 | 0.020993 | 176.284 | 174.8123 | 0.41811 | 1805.6695 | 1805.6695
| 5640 | 0.020905 | 174.8123 | 173.3468 | 0.41635 | 1805.6904 | 1805.6904
| 5641 | 0.020817 | 173.3468 | 171.8875 | 0.41459 | 1805.7112 | 1805.7112
| 5642 | 0.02073 | 171.8875 | 170.4343 | 0.41284 | 1805.7319 | 1805.7319
| 5643 | 0.020642 | 170.4343 | 168.9873 | 0.41108 | 1805.7526 | 1805.7526
| 5644 | 0.020554 | 168.9873 | 167.5465 | 0.40932 | 1805.7731 | 1805.7731
| 5645 | 0.020466 | 167.5465 | 166.1119 | 0.40757 | 1805.7936 | 1805.7936
| 5646 | 0.020378 | 166.1119 | 164.6834 | 0.40581 | 1805.814 | 1805.814
| 5647 | 0.020291 | 164.6834 | 163.2611 | 0.40406 | 1805.8343 | 1805.8343
| 5648 | 0.020203 | 163.2611 | 161.845 | 0.4023 | 1805.8545 | 1805.8545
| 5649 | 0.020115 | 161.845 | 160.435 | 0.40054 | 1805.8746 | 1805.8746
| 5650 | 0.020027 | 160.435 | 159.0312 | 0.39879 | 1805.8946 | 1805.8946
| 5651 | 0.019939 | 159.0312 | 157.6336 | 0.39703 | 1805.9145 | 1805.9145
| 5652 | 0.019852 | 157.6336 | 156.2422 | 0.39527 | 1805.9344 | 1805.9344
| 5653 | 0.019764 | 156.2422 | 154.8569 | 0.39352 | 1805.9542 | 1805.9542
| 5654 | 0.019676 | 154.8569 | 153.4778 | 0.39176 | 1805.9738 | 1805.9738
| 5655 | 0.019588 | 153.4778 | 152.1049 | 0.39001 | 1805.9934 | 1805.9934
| 5656 | 0.0195 | 152.1049 | 150.7381 | 0.38825 | 1806.0129 | 1806.0129
| 5657 | 0.019413 | 150.7381 | 149.3776 | 0.38649 | 1806.0323 | 1806.0323
| 5658 | 0.019325 | 149.3776 | 148.0231 | 0.38474 | 1806.0517 | 1806.0517
| 5659 | 0.019237 | 148.0231 | 146.6749 | 0.38298 | 1806.0709 | 1806.0709
| 5660 | 0.019149 | 146.6749 | 145.3328 | 0.38123 | 1806.09 | 1806.09
| 5661 | 0.019061 | 145.3328 | 143.9969 | 0.37947 | 1806.1091 | 1806.1091
| 5662 | 0.018973 | 143.9969 | 142.6672 | 0.37771 | 1806.1281 | 1806.1281
| 5663 | 0.018886 | 142.6672 | 141.3436 | 0.37596 | 1806.147 | 1806.147
| 5664 | 0.018798 | 141.3436 | 140.0262 | 0.3742 | 1806.1658 | 1806.1658
| 5665 | 0.01871 | 140.0262 | 138.715 | 0.37244 | 1806.1845 | 1806.1845
| 5666 | 0.018622 | 138.715 | 137.4099 | 0.37069 | 1806.2031 | 1806.2031
| 5667 | 0.018534 | 137.4099 | 136.111 | 0.36893 | 1806.2216 | 1806.2216
| 5668 | 0.018447 | 136.111 | 134.8183 | 0.36718 | 1806.2401 | 1806.2401
| 5669 | 0.018359 | 134.8183 | 133.5317 | 0.36542 | 1806.2584 | 1806.2584
| 5670 | 0.018271 | 133.5317 | 132.2513 | 0.36366 | 1806.2767 | 1806.2767
| 5671 | 0.018183 | 132.2513 | 130.9771 | 0.36191 | 1806.2949 | 1806.2949
| 5672 | 0.018095 | 130.9771 | 129.709 | 0.36015 | 1806.313 | 1806.313
| 5673 | 0.018008 | 129.709 | 128.4471 | 0.3584 | 1806.331 | 1806.331
| 5674 | 0.01792 | 128.4471 | 127.1914 | 0.35664 | 1806.3489 | 1806.3489
| 5675 | 0.017832 | 127.1914 | 125.9418 | 0.35488 | 1806.3667 | 1806.3667
| 5676 | 0.017744 | 125.9418 | 124.6984 | 0.35313 | 1806.3845 | 1806.3845
| 5677 | 0.017656 | 124.6984 | 123.4612 | 0.35137 | 1806.4021 | 1806.4021
| 5678 | 0.017569 | 123.4612 | 122.2301 | 0.34961 | 1806.4197 | 1806.4197
| 5679 | 0.017481 | 122.2301 | 121.0052 | 0.34786 | 1806.4372 | 1806.4372
| 5680 | 0.017393 | 121.0052 | 119.7865 | 0.3461 | 1806.4546 | 1806.4546
| 5681 | 0.017305 | 119.7865 | 118.5739 | 0.34435 | 1806.4719 | 1806.4719
| 5682 | 0.017217 | 118.5739 | 117.3675 | 0.34259 | 1806.4891 | 1806.4891
| 5683 | 0.017129 | 117.3675 | 116.1673 | 0.34083 | 1806.5062 | 1806.5062
| 5684 | 0.017042 | 116.1673 | 114.9732 | 0.33908 | 1806.5233 | 1806.5233
| 5685 | 0.016954 | 114.9732 | 113.7853 | 0.33732 | 1806.5402 | 1806.5402
| 5686 | 0.016866 | 113.7853 | 112.6035 | 0.33556 | 1806.5571 | 1806.5571
| 5687 | 0.016778 | 112.6035 | 111.428 | 0.33381 | 1806.5739 | 1806.5739
| 5688 | 0.01669 | 111.428 | 110.2585 | 0.33205 | 1806.5906 | 1806.5906
| 5689 | 0.016603 | 110.2585 | 109.0953 | 0.3303 | 1806.6072 | 1806.6072
| 5690 | 0.016515 | 109.0953 | 107.9382 | 0.32854 | 1806.6237 | 1806.6237
| 5691 | 0.016427 | 107.9382 | 106.7873 | 0.32678 | 1806.6401 | 1806.6401
| 5692 | 0.016339 | 106.7873 | 105.6425 | 0.32503 | 1806.6565 | 1806.6565
| 5693 | 0.016251 | 105.6425 | 104.5039 | 0.32327 | 1806.6727 | 1806.6727
| 5694 | 0.016164 | 104.5039 | 103.3715 | 0.32151 | 1806.6889 | 1806.6889
| 5695 | 0.016076 | 103.3715 | 102.2452 | 0.31976 | 1806.7049 | 1806.7049
| 5696 | 0.015988 | 102.2452 | 101.1251 | 0.318 | 1806.7209 | 1806.7209
| 5697 | 0.0159 | 101.1251 | 100.0112 | 0.31625 | 1806.7368 | 1806.7368
| 5698 | 0.015812 | 100.0112 | 98.9034 | 0.31449 | 1806.7526 | 1806.7526
| 5699 | 0.015724 | 98.9034 | 97.8018 | 0.31273 | 1806.7684 | 1806.7684
| 5700 | 0.015637 | 97.8018 | 96.7063 | 0.31098 | 1806.784 | 1806.784
| 5701 | 0.015549 | 96.7063 | 95.617 | 0.30922 | 1806.7996 | 1806.7996
| 5702 | 0.015461 | 95.617 | 94.5339 | 0.30746 | 1806.815 | 1806.815
| 5703 | 0.015373 | 94.5339 | 93.4569 | 0.30571 | 1806.8304 | 1806.8304
| 5704 | 0.015285 | 93.4569 | 92.3861 | 0.30395 | 1806.8457 | 1806.8457
| 5705 | 0.015198 | 92.3861 | 91.3214 | 0.30219 | 1806.8609 | 1806.8609
| 5706 | 0.01511 | 91.3214 | 90.2629 | 0.30044 | 1806.876 | 1806.876
| 5707 | 0.015022 | 90.2629 | 89.2106 | 0.29868 | 1806.891 | 1806.891
| 5708 | 0.014934 | 89.2106 | 88.1644 | 0.29692 | 1806.9059 | 1806.9059
| 5709 | 0.014846 | 88.1644 | 87.1244 | 0.29517 | 1806.9208 | 1806.9208
| 5710 | 0.014758 | 87.1244 | 86.0906 | 0.29341 | 1806.9355 | 1806.9355
| 5711 | 0.014671 | 86.0906 | 85.0629 | 0.29166 | 1806.9502 | 1806.9502
| 5712 | 0.014583 | 85.0629 | 84.0414 | 0.2899 | 1806.9648 | 1806.9648
| 5713 | 0.014495 | 84.0414 | 83.026 | 0.28814 | 1806.9793 | 1806.9793
| 5714 | 0.014407 | 83.026 | 82.0168 | 0.28639 | 1806.9937 | 1806.9937
| 5715 | 0.014319 | 82.0168 | 81.0138 | 0.28463 | 1807.008 | 1807.008
| 5716 | 0.014231 | 81.0138 | 80.0169 | 0.28287 | 1807.0222 | 1807.0222
| 5717 | 0.014144 | 80.0169 | 79.0262 | 0.28112 | 1807.0364 | 1807.0364
| 5718 | 0.014056 | 79.0262 | 78.0417 | 0.27936 | 1807.0504 | 1807.0504
| 5719 | 0.013968 | 78.0417 | 77.0633 | 0.2776 | 1807.0644 | 1807.0644
| 5720 | 0.01388 | 77.0633 | 76.091 | 0.27585 | 1807.0783 | 1807.0783
| 5721 | 0.013792 | 76.091 | 75.125 | 0.27409 | 1807.0921 | 1807.0921
| 5722 | 0.013704 | 75.125 | 74.165 | 0.27233 | 1807.1058 | 1807.1058
| 5723 | 0.013617 | 74.165 | 73.2113 | 0.27058 | 1807.1194 | 1807.1194
| 5724 | 0.013529 | 73.2113 | 72.2637 | 0.26882 | 1807.1329 | 1807.1329
| 5725 | 0.013441 | 72.2637 | 71.3223 | 0.26706 | 1807.1464 | 1807.1464
| 5726 | 0.013353 | 71.3223 | 70.387 | 0.26531 | 1807.1597 | 1807.1597
| 5727 | 0.013265 | 70.387 | 69.4579 | 0.26355 | 1807.173 | 1807.173
| 5728 | 0.013177 | 69.4579 | 68.5349 | 0.26179 | 1807.1862 | 1807.1862
| 5729 | 0.01309 | 68.5349 | 67.6181 | 0.26003 | 1807.1993 | 1807.1993
| 5730 | 0.013002 | 67.6181 | 66.7075 | 0.25828 | 1807.2123 | 1807.2123
| 5731 | 0.012914 | 66.7075 | 65.803 | 0.25652 | 1807.2252 | 1807.2252
| 5732 | 0.012826 | 65.803 | 64.9047 | 0.25476 | 1807.238 | 1807.238
| 5733 | 0.012738 | 64.9047 | 64.0125 | 0.25301 | 1807.2507 | 1807.2507
| 5734 | 0.01265 | 64.0125 | 63.1265 | 0.25125 | 1807.2634 | 1807.2634
| 5735 | 0.012562 | 63.1265 | 62.2467 | 0.24949 | 1807.276 | 1807.276
| 5736 | 0.012475 | 62.2467 | 61.373 | 0.24774 | 1807.2884 | 1807.2884
| 5737 | 0.012387 | 61.373 | 60.5055 | 0.24598 | 1807.3008 | 1807.3008
| 5738 | 0.012299 | 60.5055 | 59.6441 | 0.24422 | 1807.3131 | 1807.3131
| 5739 | 0.012211 | 59.6441 | 58.7889 | 0.24246 | 1807.3253 | 1807.3253
| 5740 | 0.012123 | 58.7889 | 57.9399 | 0.24071 | 1807.3375 | 1807.3375
| 5741 | 0.012035 | 57.9399 | 57.097 | 0.23895 | 1807.3495 | 1807.3495
| 5742 | 0.011947 | 57.097 | 56.2603 | 0.23719 | 1807.3614 | 1807.3614
| 5743 | 0.01186 | 56.2603 | 55.4297 | 0.23544 | 1807.3733 | 1807.3733
| 5744 | 0.011772 | 55.4297 | 54.6053 | 0.23368 | 1807.3851 | 1807.3851
| 5745 | 0.011684 | 54.6053 | 53.7871 | 0.23192 | 1807.3967 | 1807.3967
| 5746 | 0.011596 | 53.7871 | 52.975 | 0.23016 | 1807.4083 | 1807.4083
| 5747 | 0.011508 | 52.975 | 52.1691 | 0.22841 | 1807.4199 | 1807.4199
| 5748 | 0.01142 | 52.1691 | 51.3693 | 0.22665 | 1807.4313 | 1807.4313
| 5749 | 0.011332 | 51.3693 | 50.5757 | 0.22489 | 1807.4426 | 1807.4426
| 5750 | 0.011245 | 50.5757 | 49.7882 | 0.22313 | 1807.4538 | 1807.4538
| 5751 | 0.011157 | 49.7882 | 49.0069 | 0.22138 | 1807.465 | 1807.465
| 5752 | 0.011069 | 49.0069 | 48.2318 | 0.21962 | 1807.4761 | 1807.4761
| 5753 | 0.010981 | 48.2318 | 47.4628 | 0.21786 | 1807.4871 | 1807.4871
| 5754 | 0.010893 | 47.4628 | 46.7 | 0.2161 | 1807.4979 | 1807.4979
| 5755 | 0.010805 | 46.7 | 45.9434 | 0.21434 | 1807.5088 | 1807.5088
| 5756 | 0.010717 | 45.9434 | 45.1929 | 0.21259 | 1807.5195 | 1807.5195
| 5757 | 0.010629 | 45.1929 | 44.4485 | 0.21083 | 1807.5301 | 1807.5301
| 5758 | 0.010541 | 44.4485 | 43.7104 | 0.20907 | 1807.5406 | 1807.5406
| 5759 | 0.010454 | 43.7104 | 42.9784 | 0.20731 | 1807.5511 | 1807.5511
| 5760 | 0.010366 | 42.9784 | 42.2525 | 0.20555 | 1807.5615 | 1807.5615
| 5761 | 0.010278 | 42.2525 | 41.5328 | 0.2038 | 1807.5717 | 1807.5717
| 5762 | 0.01019 | 41.5328 | 40.8193 | 0.20204 | 1807.5819 | 1807.5819
| 5763 | 0.010102 | 40.8193 | 40.1119 | 0.20028 | 1807.592 | 1807.592
| 5764 | 0.010014 | 40.1119 | 39.4107 | 0.19852 | 1807.602 | 1807.602
| 5765 | 0.0099261 | 39.4107 | 38.7156 | 0.19676 | 1807.612 | 1807.612
| 5766 | 0.0098381 | 38.7156 | 38.0267 | 0.195 | 1807.6218 | 1807.6218
| 5767 | 0.0097502 | 38.0267 | 37.344 | 0.19325 | 1807.6316 | 1807.6316
| 5768 | 0.0096623 | 37.344 | 36.6674 | 0.19149 | 1807.6412 | 1807.6412
| 5769 | 0.0095744 | 36.6674 | 35.997 | 0.18973 | 1807.6508 | 1807.6508
| 5770 | 0.0094864 | 35.997 | 35.3328 | 0.18797 | 1807.6603 | 1807.6603
| 5771 | 0.0093985 | 35.3328 | 34.6747 | 0.18621 | 1807.6697 | 1807.6697
| 5772 | 0.0093106 | 34.6747 | 34.0228 | 0.18445 | 1807.679 | 1807.679
| 5773 | 0.0092226 | 34.0228 | 33.377 | 0.18269 | 1807.6882 | 1807.6882
| 5774 | 0.0091347 | 33.377 | 32.7374 | 0.18093 | 1807.6973 | 1807.6973
| 5775 | 0.0090467 | 32.7374 | 32.1039 | 0.17918 | 1807.7064 | 1807.7064
| 5776 | 0.0089588 | 32.1039 | 31.4767 | 0.17742 | 1807.7154 | 1807.7154
| 5777 | 0.0088708 | 31.4767 | 30.8555 | 0.17566 | 1807.7242 | 1807.7242
| 5778 | 0.0087829 | 30.8555 | 30.2406 | 0.1739 | 1807.733 | 1807.733
| 5779 | 0.0086949 | 30.2406 | 29.6318 | 0.17214 | 1807.7417 | 1807.7417
| 5780 | 0.0086069 | 29.6318 | 29.0291 | 0.17038 | 1807.7503 | 1807.7503
| 5781 | 0.008519 | 29.0291 | 28.4327 | 0.16862 | 1807.7588 | 1807.7588
| 5782 | 0.008431 | 28.4327 | 27.8424 | 0.16686 | 1807.7673 | 1807.7673
| 5783 | 0.008343 | 27.8424 | 27.2582 | 0.1651 | 1807.7756 | 1807.7756
| 5784 | 0.008255 | 27.2582 | 26.6802 | 0.16334 | 1807.7839 | 1807.7839
| 5785 | 0.008167 | 26.6802 | 26.1084 | 0.16158 | 1807.792 | 1807.792
| 5786 | 0.008079 | 26.1084 | 25.5428 | 0.15982 | 1807.8001 | 1807.8001
| 5787 | 0.0079911 | 25.5428 | 24.9833 | 0.15806 | 1807.8081 | 1807.8081
| 5788 | 0.007903 | 24.9833 | 24.4299 | 0.1563 | 1807.816 | 1807.816
| 5789 | 0.007815 | 24.4299 | 23.8828 | 0.15454 | 1807.8238 | 1807.8238
| 5790 | 0.007727 | 23.8828 | 23.3418 | 0.15278 | 1807.8315 | 1807.8315
| 5791 | 0.007639 | 23.3418 | 22.8069 | 0.15102 | 1807.8392 | 1807.8392
| 5792 | 0.007551 | 22.8069 | 22.2783 | 0.14926 | 1807.8467 | 1807.8467
| 5793 | 0.007463 | 22.2783 | 21.7558 | 0.1475 | 1807.8542 | 1807.8542
| 5794 | 0.0073749 | 21.7558 | 21.2394 | 0.14574 | 1807.8616 | 1807.8616
| 5795 | 0.0072869 | 21.2394 | 20.7293 | 0.14398 | 1807.8689 | 1807.8689
| 5796 | 0.0071988 | 20.7293 | 20.2252 | 0.14222 | 1807.8761 | 1807.8761
| 5797 | 0.0071108 | 20.2252 | 19.7274 | 0.14045 | 1807.8832 | 1807.8832
| 5798 | 0.0070227 | 19.7274 | 19.2357 | 0.13869 | 1807.8902 | 1807.8902
| 5799 | 0.0069346 | 19.2357 | 18.7502 | 0.13693 | 1807.8971 | 1807.8971
| 5800 | 0.0068466 | 18.7502 | 18.2709 | 0.13517 | 1807.904 | 1807.904
| 5801 | 0.0067585 | 18.2709 | 17.7977 | 0.13341 | 1807.9107 | 1807.9107
| 5802 | 0.0066704 | 17.7977 | 17.3307 | 0.13165 | 1807.9174 | 1807.9174
| 5803 | 0.0065823 | 17.3307 | 16.8699 | 0.12988 | 1807.924 | 1807.924
| 5804 | 0.0064942 | 16.8699 | 16.4152 | 0.12812 | 1807.9305 | 1807.9305
| 5805 | 0.0064061 | 16.4152 | 15.9668 | 0.12636 | 1807.9369 | 1807.9369
| 5806 | 0.006318 | 15.9668 | 15.5244 | 0.1246 | 1807.9432 | 1807.9432
| 5807 | 0.0062299 | 15.5244 | 15.0883 | 0.12283 | 1807.9494 | 1807.9494
| 5808 | 0.0061417 | 15.0883 | 14.6583 | 0.12107 | 1807.9556 | 1807.9556
| 5809 | 0.0060536 | 14.6583 | 14.2345 | 0.11931 | 1807.9616 | 1807.9616
| 5810 | 0.0059654 | 14.2345 | 13.8169 | 0.11755 | 1807.9676 | 1807.9676
| 5811 | 0.0058773 | 13.8169 | 13.4054 | 0.11578 | 1807.9735 | 1807.9735
| 5812 | 0.0057891 | 13.4054 | 13.0001 | 0.11402 | 1807.9793 | 1807.9793
| 5813 | 0.0057009 | 13.0001 | 12.601 | 0.11225 | 1807.985 | 1807.985
| 5814 | 0.0056127 | 12.601 | 12.2081 | 0.11049 | 1807.9906 | 1807.9906
| 5815 | 0.0055245 | 12.2081 | 11.8214 | 0.10873 | 1807.9961 | 1807.9961
| 5816 | 0.0054363 | 11.8214 | 11.4408 | 0.10696 | 1808.0015 | 1808.0015
| 5817 | 0.0053481 | 11.4408 | 11.0664 | 0.1052 | 1808.0069 | 1808.0069
| 5818 | 0.0052598 | 11.0664 | 10.6982 | 0.10343 | 1808.0121 | 1808.0121
| 5819 | 0.0051716 | 10.6982 | 10.3361 | 0.10167 | 1808.0173 | 1808.0173
| 5820 | 0.0050833 | 10.3361 | 9.9802 | 0.099901 | 1808.0224 | 1808.0224
| 5821 | 0.0049951 | 9.9802 | 9.6306 | 0.098135 | 1808.0274 | 1808.0274
| 5822 | 0.0049068 | 9.6306 | 9.2871 | 0.096369 | 1808.0323 | 1808.0323
| 5823 | 0.0048185 | 9.2871 | 8.9497 | 0.094603 | 1808.0371 | 1808.0371
| 5824 | 0.0047302 | 8.9497 | 8.6186 | 0.092836 | 1808.0418 | 1808.0418
| 5825 | 0.0046418 | 8.6186 | 8.2937 | 0.09107 | 1808.0465 | 1808.0465
| 5826 | 0.0045535 | 8.2937 | 7.9749 | 0.089302 | 1808.051 | 1808.051
| 5827 | 0.0044651 | 7.9749 | 7.6623 | 0.087535 | 1808.0555 | 1808.0555
| 5828 | 0.0043767 | 7.6623 | 7.3559 | 0.085767 | 1808.0599 | 1808.0599
| 5829 | 0.0042883 | 7.3559 | 7.0557 | 0.083998 | 1808.0642 | 1808.0642
| 5830 | 0.0041999 | 7.0557 | 6.7617 | 0.08223 | 1808.0684 | 1808.0684
| 5831 | 0.0041115 | 6.7617 | 6.4739 | 0.08046 | 1808.0725 | 1808.0725
| 5832 | 0.004023 | 6.4739 | 6.1923 | 0.078691 | 1808.0765 | 1808.0765
| 5833 | 0.0039345 | 6.1923 | 5.9168 | 0.076921 | 1808.0804 | 1808.0804
| 5834 | 0.003846 | 5.9168 | 5.6476 | 0.07515 | 1808.0843 | 1808.0843
| 5835 | 0.0037575 | 5.6476 | 5.3846 | 0.07338 | 1808.088 | 1808.088
| 5836 | 0.003669 | 5.3846 | 5.1277 | 0.071608 | 1808.0917 | 1808.0917
| 5837 | 0.0035804 | 5.1277 | 4.8771 | 0.069836 | 1808.0953 | 1808.0953
| 5838 | 0.0034918 | 4.8771 | 4.6326 | 0.068063 | 1808.0988 | 1808.0988
| 5839 | 0.0034032 | 4.6326 | 4.3944 | 0.06629 | 1808.1022 | 1808.1022
| 5840 | 0.0033145 | 4.3944 | 4.1624 | 0.064517 | 1808.1055 | 1808.1055
| 5841 | 0.0032258 | 4.1624 | 3.9366 | 0.062742 | 1808.1087 | 1808.1087
| 5842 | 0.0031371 | 3.9366 | 3.717 | 0.060967 | 1808.1119 | 1808.1119
| 5843 | 0.0030483 | 3.717 | 3.5036 | 0.059191 | 1808.1149 | 1808.1149
| 5844 | 0.0029595 | 3.5036 | 3.2964 | 0.057414 | 1808.1179 | 1808.1179
| 5845 | 0.0028707 | 3.2964 | 3.0954 | 0.055637 | 1808.1207 | 1808.1207
| 5846 | 0.0027818 | 3.0954 | 2.9007 | 0.053858 | 1808.1235 | 1808.1235
| 5847 | 0.0026929 | 2.9007 | 2.7122 | 0.052079 | 1808.1262 | 1808.1262
| 5848 | 0.0026039 | 2.7122 | 2.5299 | 0.050298 | 1808.1288 | 1808.1288
| 5849 | 0.0025149 | 2.5299 | 2.3539 | 0.048517 | 1808.1313 | 1808.1313
| 5850 | 0.0024258 | 2.3539 | 2.1841 | 0.046734 | 1808.1338 | 1808.1338
| 5851 | 0.0023367 | 2.1841 | 2.0205 | 0.04495 | 1808.1361 | 1808.1361
| 5852 | 0.0022475 | 2.0205 | 1.8632 | 0.043164 | 1808.1383 | 1808.1383
| 5853 | 0.0021582 | 1.8632 | 1.7121 | 0.041377 | 1808.1405 | 1808.1405
| 5854 | 0.0020689 | 1.7121 | 1.5673 | 0.039589 | 1808.1426 | 1808.1426
| 5855 | 0.0019794 | 1.5673 | 1.4287 | 0.037798 | 1808.1446 | 1808.1446
| 5856 | 0.0018899 | 1.4287 | 1.2964 | 0.036006 | 1808.1464 | 1808.1464
| 5857 | 0.0018003 | 1.2964 | 1.1704 | 0.034211 | 1808.1482 | 1808.1482
| 5858 | 0.0017105 | 1.1704 | 1.0506 | 0.032414 | 1808.15 | 1808.15
| 5859 | 0.0016207 | 1.0506 | 0.93719 | 0.030614 | 1808.1516 | 1808.1516
| 5860 | 0.0015307 | 0.93719 | 0.83005 | 0.028811 | 1808.1531 | 1808.1531
| 5861 | 0.0014405 | 0.83005 | 0.72921 | 0.027004 | 1808.1545 | 1808.1545
| 5862 | 0.0013502 | 0.72921 | 0.63469 | 0.025193 | 1808.1559 | 1808.1559
| 5863 | 0.0012597 | 0.63469 | 0.54652 | 0.023378 | 1808.1572 | 1808.1572
| 5864 | 0.0011689 | 0.54652 | 0.4647 | 0.021557 | 1808.1583 | 1808.1583
| 5865 | 0.0010778 | 0.4647 | 0.38925 | 0.019729 | 1808.1594 | 1808.1594
| 5866 | 0.00098647 | 0.38925 | 0.32019 | 0.017894 | 1808.1604 | 1808.1604
| 5867 | 0.0008947 | 0.32019 | 0.25756 | 0.016049 | 1808.1613 | 1808.1613
| 5868 | 0.00080244 | 0.25756 | 0.20139 | 0.014191 | 1808.1621 | 1808.1621
| 5869 | 0.00070957 | 0.20139 | 0.15172 | 0.012318 | 1808.1628 | 1808.1628
| 5870 | 0.00061588 | 0.15172 | 0.10861 | 0.010422 | 1808.1634 | 1808.1634
| 5871 | 0.00052109 | 0.10861 | 0.072136 | 0.0084933 | 1808.1639 | 1808.1639
| 5872 | 0.00042466 | 0.072136 | 0.042409 | 0.0065123 | 1808.1644 | 1808.1644
| 5873 | 0.00032561 | 0.042409 | 0.019617 | 0.0044291 | 1808.1647 | 1808.1647
| 5874 | 0.00022145 | 0.019617 | 0.0041148 | 0.0020285 | 1808.1649 | 1808.1649
| 5875 | 0.00010143 | 0.0041148 | -0.0029849 | 0 | 1808.165 | 1808.165
| 5876 | 0 | 0 | 0 | 0 | 1808.165
| 5877 | 0 | 0 | 0 | 0 | 1808.165
| 5878 | 0 | 0 | 0 | 0 | 1808.165
| 5879 | 0 | 0 | 0 | 0 | 1808.165
| 5880 | 0 | 0 | 0 | 0 | 1808.165
| 5881 | 0 | 0 | 0 | 0 | 1808.165
| 5882 | 0 | 0 | 0 | 0 | 1808.165
| 5883 | 0 | 0 | 0 | 0 | 1808.165
| 5884 | 0 | 0 | 0 | 0 | 1808.165
| 5885 | 0 | 0 | 0 | 0 | 1808.165
| 5886 | 0 | 0 | 0 | 0 | 1808.165
| 5887 | 0 | 0 | 0 | 0 | 1808.165
| 5888 | 0 | 0 | 0 | 0 | 1808.165
| 5889 | 0 | 0 | 0 | 0 | 1808.165
| 5890 | 0 | 0 | 0 | 0 | 1808.165
| 5891 | 0 | 0 | 0 | 0 | 1808.165
| 5892 | 0 | 0 | 0 | 0 | 1808.165
| 5893 | 0 | 0 | 0 | 0 | 1808.165
| 5894 | 0 | 0 | 0 | 0 | 1808.165
| 5895 | 0 | 0 | 0 | 0 | 1808.165
| 5896 | 0 | 0 | 0 | 0 | 1808.165
| 5897 | 0 | 0 | 0 | 0 | 1808.165
| 5898 | 0 | 0 | 0 | 0 | 1808.165
| 5899 | 0 | 0 | 0 | 0 | 1808.165
| 5900 | 0 | 0 | 0 | 0 | 1808.165
| 5901 | 0 | 0 | 0 | 0 | 1808.165
| 5902 | 0 | 0 | 0 | 0 | 1808.165
| 5903 | 0 | 0 | 0 | 0 | 1808.165
| 5904 | 0 | 0 | 0 | 0 | 1808.165
| 5905 | 0 | 0 | 0 | 0 | 1808.165
| 5906 | 0 | 0 | 0 | 0 | 1808.165
| 5907 | 0 | 0 | 0 | 0 | 1808.165
| 5908 | 0 | 0 | 0 | 0 | 1808.165
| 5909 | 0 | 0 | 0 | 0 | 1808.165
| 5910 | 0 | 0 | 0 | 0 | 1808.165
| 5911 | 0 | 0 | 0 | 0 | 1808.165
| 5912 | 0 | 0 | 0 | 0 | 1808.165
| 5913 | 0 | 0 | 0 | 0 | 1808.165
| 5914 | 0 | 0 | 0 | 0 | 1808.165
| 5915 | 0 | 0 | 0 | 0 | 1808.165
| 5916 | 0 | 0 | 0 | 0 | 1808.165
| 5917 | 0 | 0 | 0 | 0 | 1808.165
| 5918 | 0 | 0 | 0 | 0 | 1808.165
| 5919 | 0 | 0 | 0 | 0 | 1808.165
| 5920 | 0 | 0 | 0 | 0 | 1808.165
| 5921 | 0 | 0 | 0 | 0 | 1808.165
| 5922 | 0 | 0 | 0 | 0 | 1808.165
| 5923 | 0 | 0 | 0 | 0 | 1808.165
| 5924 | 0 | 0 | 0 | 0 | 1808.165
| 5925 | 0 | 0 | 0 | 0 | 1808.165
| 5926 | 0 | 0 | 0 | 0 | 1808.165
| 5927 | 0 | 0 | 0 | 0 | 1808.165
| 5928 | 0 | 0 | 0 | 0 | 1808.165
| 5929 | 0 | 0 | 0 | 0 | 1808.165
| 5930 | 0 | 0 | 0 | 0 | 1808.165
| 5931 | 0 | 0 | 0 | 0 | 1808.165
| 5932 | 0 | 0 | 0 | 0 | 1808.165
| 5933 | 0 | 0 | 0 | 0 | 1808.165
| 5934 | 0 | 0 | 0 | 0 | 1808.165
| 5935 | 0 | 0 | 0 | 0 | 1808.165
| 5936 | 0 | 0 | 0 | 0 | 1808.165
| 5937 | 0 | 0 | 0 | 0 | 1808.165
| 5938 | 0 | 0 | 0 | 0 | 1808.165
| 5939 | 0 | 0 | 0 | 0 | 1808.165
| 5940 | 0 | 0 | 0 | 0 | 1808.165
| 5941 | 0 | 0 | 0 | 0 | 1808.165
| 5942 | 0 | 0 | 0 | 0 | 1808.165
| 5943 | 0 | 0 | 0 | 0 | 1808.165
| 5944 | 0 | 0 | 0 | 0 | 1808.165
| 5945 | 0 | 0 | 0 | 0 | 1808.165
| 5946 | 0 | 0 | 0 | 0 | 1808.165
| 5947 | 0 | 0 | 0 | 0 | 1808.165
| 5948 | 0 | 0 | 0 | 0 | 1808.165
| 5949 | 0 | 0 | 0 | 0 | 1808.165
| 5950 | 0 | 0 | 0 | 0 | 1808.165
| 5951 | 0 | 0 | 0 | 0 | 1808.165
| 5952 | 0 | 0 | 0 | 0 | 1808.165
| 5953 | 0 | 0 | 0 | 0 | 1808.165
| 5954 | 0 | 0 | 0 | 0 | 1808.165
| 5955 | 0 | 0 | 0 | 0 | 1808.165
| 5956 | 0 | 0 | 0 | 0 | 1808.165
| 5957 | 0 | 0 | 0 | 0 | 1808.165
| 5958 | 0 | 0 | 0 | 0 | 1808.165
| 5959 | 0 | 0 | 0 | 0 | 1808.165
| 5960 | 0 | 0 | 0 | 0 | 1808.165
| 5961 | 0 | 0 | 0 | 0 | 1808.165
| 5962 | 0 | 0 | 0 | 0 | 1808.165
| 5963 | 0 | 0 | 0 | 0 | 1808.165
| 5964 | 0 | 0 | 0 | 0 | 1808.165
| 5965 | 0 | 0 | 0 | 0 | 1808.165
| 5966 | 0 | 0 | 0 | 0 | 1808.165
| 5967 | 0 | 0 | 0 | 0 | 1808.165
| 5968 | 0 | 0 | 0 | 0 | 1808.165
| 5969 | 0 | 0 | 0 | 0 | 1808.165
| 5970 | 0 | 0 | 0 | 0 | 1808.165
| 5971 | 0 | 0 | 0 | 0 | 1808.165
| 5972 | 0 | 0 | 0 | 0 | 1808.165
| 5973 | 0 | 0 | 0 | 0 | 1808.165
| 5974 | 0 | 0 | 0 | 0 | 1808.165
| 5975 | 0 | 0 | 0 | 0 | 1808.165
| 5976 | 0 | 0 | 0 | 0 | 1808.165
| 5977 | 0 | 0 | 0 | 0 | 1808.165
| 5978 | 0 | 0 | 0 | 0 | 1808.165
| 5979 | 0 | 0 | 0 | 0 | 1808.165
| 5980 | 0 | 0 | 0 | 0 | 1808.165
| 5981 | 0 | 0 | 0 | 0 | 1808.165
| 5982 | 0 | 0 | 0 | 0 | 1808.165
| 5983 | 0 | 0 | 0 | 0 | 1808.165
| 5984 | 0 | 0 | 0 | 0 | 1808.165
| 5985 | 0 | 0 | 0 | 0 | 1808.165
| 5986 | 0 | 0 | 0 | 0 | 1808.165
| 5987 | 0 | 0 | 0 | 0 | 1808.165
| 5988 | 0 | 0 | 0 | 0 | 1808.165
| 5989 | 0 | 0 | 0 | 0 | 1808.165
| 5990 | 0 | 0 | 0 | 0 | 1808.165
| 5991 | 0 | 0 | 0 | 0 | 1808.165
| 5992 | 0 | 0 | 0 | 0 | 1808.165
| 5993 | 0 | 0 | 0 | 0 | 1808.165
| 5994 | 0 | 0 | 0 | 0 | 1808.165
| 5995 | 0 | 0 | 0 | 0 | 1808.165
| 5996 | 0 | 0 | 0 | 0 | 1808.165
| 5997 | 0 | 0 | 0 | 0 | 1808.165
| 5998 | 0 | 0 | 0 | 0 | 1808.165
| 5999 | 0 | 0 | 0 | 0 | 1808.165
| 6000 | 0 | 0 | 0 | 0 | 1808.165
| 6001 | 0 | 0 | 0 | 0 | 1808.165
| 6002 | 0 | 0 | 0 | 0 | 1808.165
| 6003 | 0 | 0 | 0 | 0 | 1808.165
| 6004 | 0 | 0 | 0 | 0 | 1808.165
| 6005 | 0 | 0 | 0 | 0 | 1808.165
| 6006 | 0 | 0 | 0 | 0 | 1808.165
| 6007 | 0 | 0 | 0 | 0 | 1808.165
| 6008 | 0 | 0 | 0 | 0 | 1808.165
| 6009 | 0 | 0 | 0 | 0 | 1808.165
| 6010 | 0 | 0 | 0 | 0 | 1808.165
| 6011 | 0 | 0 | 0 | 0 | 1808.165
| 6012 | 0 | 0 | 0 | 0 | 1808.165
| 6013 | 0 | 0 | 0 | 0 | 1808.165
| 6014 | 0 | 0 | 0 | 0 | 1808.165
| 6015 | 0 | 0 | 0 | 0 | 1808.165
| 6016 | 0 | 0 | 0 | 0 | 1808.165
| 6017 | 0 | 0 | 0 | 0 | 1808.165
| 6018 | 0 | 0 | 0 | 0 | 1808.165
| 6019 | 0 | 0 | 0 | 0 | 1808.165
| 6020 | 0 | 0 | 0 | 0 | 1808.165
| 6021 | 0 | 0 | 0 | 0 | 1808.165
| 6022 | 0 | 0 | 0 | 0 | 1808.165
| 6023 | 0 | 0 | 0 | 0 | 1808.165
| 6024 | 0 | 0 | 0 | 0 | 1808.165
| 6025 | 0 | 0 | 0 | 0 | 1808.165
| 6026 | 0 | 0 | 0 | 0 | 1808.165
| 6027 | 0 | 0 | 0 | 0 | 1808.165
| 6028 | 0 | 0 | 0 | 0 | 1808.165
| 6029 | 0 | 0 | 0 | 0 | 1808.165
| 6030 | 0 | 0 | 0 | 0 | 1808.165
| 6031 | 0 | 0 | 0 | 0 | 1808.165
| 6032 | 0 | 0 | 0 | 0 | 1808.165
| 6033 | 0 | 0 | 0 | 0 | 1808.165
| 6034 | 0 | 0 | 0 | 0 | 1808.165
| 6035 | 0 | 0 | 0 | 0 | 1808.165
| 6036 | 0 | 0 | 0 | 0 | 1808.165
| 6037 | 0 | 0 | 0 | 0 | 1808.165
| 6038 | 0 | 0 | 0 | 0 | 1808.165
| 6039 | 0 | 0 | 0 | 0 | 1808.165
| 6040 | 0 | 0 | 0 | 0 | 1808.165
| 6041 | 0 | 0 | 0 | 0 | 1808.165
| 6042 | 0 | 0 | 0 | 0 | 1808.165
| 6043 | 0 | 0 | 0 | 0 | 1808.165
| 6044 | 0 | 0 | 0 | 0 | 1808.165
| 6045 | 0 | 0 | 0 | 0 | 1808.165
| 6046 | 0 | 0 | 0 | 0 | 1808.165
| 6047 | 0 | 0 | 0 | 0 | 1808.165
| 6048 | 0 | 0 | 0 | 0 | 1808.165
| 6049 | 0 | 0 | 0 | 0 | 1808.165
| 6050 | 0 | 0 | 0 | 0 | 1808.165
| 6051 | 0 | 0 | 0 | 0 | 1808.165
| 6052 | 0 | 0 | 0 | 0 | 1808.165
| 6053 | 0 | 0 | 0 | 0 | 1808.165
| 6054 | 0 | 0 | 0 | 0 | 1808.165
| 6055 | 0 | 0 | 0 | 0 | 1808.165
| 6056 | 0 | 0 | 0 | 0 | 1808.165
| 6057 | 0 | 0 | 0 | 0 | 1808.165
| 6058 | 0 | 0 | 0 | 0 | 1808.165
| 6059 | 0 | 0 | 0 | 0 | 1808.165
| 6060 | 0 | 0 | 0 | 0 | 1808.165
| 6061 | 0 | 0 | 0 | 0 | 1808.165
| 6062 | 0 | 0 | 0 | 0 | 1808.165
| 6063 | 0 | 0 | 0 | 0 | 1808.165
| 6064 | 0 | 0 | 0 | 0 | 1808.165
| 6065 | 0 | 0 | 0 | 0 | 1808.165
| 6066 | 0 | 0 | 0 | 0 | 1808.165
| 6067 | 0 | 0 | 0 | 0 | 1808.165
| 6068 | 0 | 0 | 0 | 0 | 1808.165
| 6069 | 0 | 0 | 0 | 0 | 1808.165
| 6070 | 0 | 0 | 0 | 0 | 1808.165
| 6071 | 0 | 0 | 0 | 0 | 1808.165
| 6072 | 0 | 0 | 0 | 0 | 1808.165
| 6073 | 0 | 0 | 0 | 0 | 1808.165
| 6074 | 0 | 0 | 0 | 0 | 1808.165
| 6075 | 0 | 0 | 0 | 0 | 1808.165
| 6076 | 0 | 0 | 0 | 0 | 1808.165
| 6077 | 0 | 0 | 0 | 0 | 1808.165
| 6078 | 0 | 0 | 0 | 0 | 1808.165
| 6079 | 0 | 0 | 0 | 0 | 1808.165
| 6080 | 0 | 0 | 0 | 0 | 1808.165
| 6081 | 0 | 0 | 0 | 0 | 1808.165
| 6082 | 0 | 0 | 0 | 0 | 1808.165
| 6083 | 0 | 0 | 0 | 0 | 1808.165
| 6084 | 0 | 0 | 0 | 0 | 1808.165
| 6085 | 0 | 0 | 0 | 0 | 1808.165
| 6086 | 0 | 0 | 0 | 0 | 1808.165
| 6087 | 0 | 0 | 0 | 0 | 1808.165
| 6088 | 0 | 0 | 0 | 0 | 1808.165
| 6089 | 0 | 0 | 0 | 0 | 1808.165
| 6090 | 0 | 0 | 0 | 0 | 1808.165
| 6091 | 0 | 0 | 0 | 0 | 1808.165
| 6092 | 0 | 0 | 0 | 0 | 1808.165
| 6093 | 0 | 0 | 0 | 0 | 1808.165
| 6094 | 0 | 0 | 0 | 0 | 1808.165
| 6095 | 0 | 0 | 0 | 0 | 1808.165
| 6096 | 0 | 0 | 0 | 0 | 1808.165
| 6097 | 0 | 0 | 0 | 0 | 1808.165
| 6098 | 0 | 0 | 0 | 0 | 1808.165
| 6099 | 0 | 0 | 0 | 0 | 1808.165
| 6100 | 0 | 0 | 0 | 0 | 1808.165
| 6101 | 0 | 0 | 0 | 0 | 1808.165
| 6102 | 0 | 0 | 0 | 0 | 1808.165
| 6103 | 0 | 0 | 0 | 0 | 1808.165
| 6104 | 0 | 0 | 0 | 0 | 1808.165
| 6105 | 0 | 0 | 0 | 0 | 1808.165
| 6106 | 0 | 0 | 0 | 0 | 1808.165
| 6107 | 0 | 0 | 0 | 0 | 1808.165
| 6108 | 0 | 0 | 0 | 0 | 1808.165
| 6109 | 0 | 0 | 0 | 0 | 1808.165
| 6110 | 0 | 0 | 0 | 0 | 1808.165
| 6111 | 0 | 0 | 0 | 0 | 1808.165
| 6112 | 0 | 0 | 0 | 0 | 1808.165
| 6113 | 0 | 0 | 0 | 0 | 1808.165
| 6114 | 0 | 0 | 0 | 0 | 1808.165
| 6115 | 0 | 0 | 0 | 0 | 1808.165
| 6116 | 0 | 0 | 0 | 0 | 1808.165
| 6117 | 0 | 0 | 0 | 0 | 1808.165
| 6118 | 0 | 0 | 0 | 0 | 1808.165
| 6119 | 0 | 0 | 0 | 0 | 1808.165
| 6120 | 0 | 0 | 0 | 0 | 1808.165
| 6121 | 0 | 0 | 0 | 0 | 1808.165
| 6122 | 0 | 0 | 0 | 0 | 1808.165
| 6123 | 0 | 0 | 0 | 0 | 1808.165
| 6124 | 0 | 0 | 0 | 0 | 1808.165
| 6125 | 0 | 0 | 0 | 0 | 1808.165
| 6126 | 0 | 0 | 0 | 0 | 1808.165
| 6127 | 0 | 0 | 0 | 0 | 1808.165
| 6128 | 0 | 0 | 0 | 0 | 1808.165
| 6129 | 0 | 0 | 0 | 0 | 1808.165
| 6130 | 0 | 0 | 0 | 0 | 1808.165
| 6131 | 0 | 0 | 0 | 0 | 1808.165
| 6132 | 0 | 0 | 0 | 0 | 1808.165
| 6133 | 0 | 0 | 0 | 0 | 1808.165
| 6134 | 0 | 0 | 0 | 0 | 1808.165
| 6135 | 0 | 0 | 0 | 0 | 1808.165
| 6136 | 0 | 0 | 0 | 0 | 1808.165
| 6137 | 0 | 0 | 0 | 0 | 1808.165
| 6138 | 0 | 0 | 0 | 0 | 1808.165
| 6139 | 0 | 0 | 0 | 0 | 1808.165
| 6140 | 0 | 0 | 0 | 0 | 1808.165
| 6141 | 0 | 0 | 0 | 0 | 1808.165
| 6142 | 0 | 0 | 0 | 0 | 1808.165
| 6143 | 0 | 0 | 0 | 0 | 1808.165
| 6144 | 0 | 0 | 0 | 0 | 1808.165
| 6145 | 0 | 0 | 0 | 0 | 1808.165
| 6146 | 0 | 0 | 0 | 0 | 1808.165
| 6147 | 0 | 0 | 0 | 0 | 1808.165
| 6148 | 0 | 0 | 0 | 0 | 1808.165
| 6149 | 0 | 0 | 0 | 0 | 1808.165
| 6150 | 0 | 0 | 0 | 0 | 1808.165
| 6151 | 0 | 0 | 0 | 0 | 1808.165
| 6152 | 0 | 0 | 0 | 0 | 1808.165
| 6153 | 0 | 0 | 0 | 0 | 1808.165
| 6154 | 0 | 0 | 0 | 0 | 1808.165
| 6155 | 0 | 0 | 0 | 0 | 1808.165
| 6156 | 0 | 0 | 0 | 0 | 1808.165
| 6157 | 0 | 0 | 0 | 0 | 1808.165
| 6158 | 0 | 0 | 0 | 0 | 1808.165
| 6159 | 0 | 0 | 0 | 0 | 1808.165
| 6160 | 0 | 0 | 0 | 0 | 1808.165
| 6161 | 0 | 0 | 0 | 0 | 1808.165
| 6162 | 0 | 0 | 0 | 0 | 1808.165
| 6163 | 0 | 0 | 0 | 0 | 1808.165
| 6164 | 0 | 0 | 0 | 0 | 1808.165
| 6165 | 0 | 0 | 0 | 0 | 1808.165
| 6166 | 0 | 0 | 0 | 0 | 1808.165
| 6167 | 0 | 0 | 0 | 0 | 1808.165
| 6168 | 0 | 0 | 0 | 0 | 1808.165
| 6169 | 0 | 0 | 0 | 0 | 1808.165
| 6170 | 0 | 0 | 0 | 0 | 1808.165
| 6171 | 0 | 0 | 0 | 0 | 1808.165
| 6172 | 0 | 0 | 0 | 0 | 1808.165
| 6173 | 0 | 0 | 0 | 0 | 1808.165
| 6174 | 0 | 0 | 0 | 0 | 1808.165
| 6175 | 0 | 0 | 0 | 0 | 1808.165
| 6176 | 0 | 0 | 0 | 0 | 1808.165
| 6177 | 0 | 0 | 0 | 0 | 1808.165
| 6178 | 0 | 0 | 0 | 0 | 1808.165
| 6179 | 0 | 0 | 0 | 0 | 1808.165
| 6180 | 0 | 0 | 0 | 0 | 1808.165
| 6181 | 0 | 0 | 0 | 0 | 1808.165
| 6182 | 0 | 0 | 0 | 0 | 1808.165
| 6183 | 0 | 0 | 0 | 0 | 1808.165
| 6184 | 0 | 0 | 0 | 0 | 1808.165
| 6185 | 0 | 0 | 0 | 0 | 1808.165
| 6186 | 0 | 0 | 0 | 0 | 1808.165
| 6187 | 0 | 0 | 0 | 0 | 1808.165
| 6188 | 0 | 0 | 0 | 0 | 1808.165
| 6189 | 0 | 0 | 0 | 0 | 1808.165
| 6190 | 0 | 0 | 0 | 0 | 1808.165
| 6191 | 0 | 0 | 0 | 0 | 1808.165
| 6192 | 0 | 0 | 0 | 0 | 1808.165
| 6193 | 0 | 0 | 0 | 0 | 1808.165
| 6194 | 0 | 0 | 0 | 0 | 1808.165
| 6195 | 0 | 0 | 0 | 0 | 1808.165
| 6196 | 0 | 0 | 0 | 0 | 1808.165
| 6197 | 0 | 0 | 0 | 0 | 1808.165
| 6198 | 0 | 0 | 0 | 0 | 1808.165
| 6199 | 0 | 0 | 0 | 0 | 1808.165
| 6200 | 0 | 0 | 0 | 0 | 1808.165
| 6201 | 0 | 0 | 0 | 0 | 1808.165
| 6202 | 0 | 0 | 0 | 0 | 1808.165
| 6203 | 0 | 0 | 0 | 0 | 1808.165
| 6204 | 0 | 0 | 0 | 0 | 1808.165
| 6205 | 0 | 0 | 0 | 0 | 1808.165
| 6206 | 0 | 0 | 0 | 0 | 1808.165
| 6207 | 0 | 0 | 0 | 0 | 1808.165
| 6208 | 0 | 0 | 0 | 0 | 1808.165
| 6209 | 0 | 0 | 0 | 0 | 1808.165
| 6210 | 0 | 0 | 0 | 0 | 1808.165
| 6211 | 0 | 0 | 0 | 0 | 1808.165
| 6212 | 0 | 0 | 0 | 0 | 1808.165
| 6213 | 0 | 0 | 0 | 0 | 1808.165
| 6214 | 0 | 0 | 0 | 0 | 1808.165
| 6215 | 0 | 0 | 0 | 0 | 1808.165
| 6216 | 0 | 0 | 0 | 0 | 1808.165
| 6217 | 0 | 0 | 0 | 0 | 1808.165
| 6218 | 0 | 0 | 0 | 0 | 1808.165
| 6219 | 0 | 0 | 0 | 0 | 1808.165
| 6220 | 0 | 0 | 0 | 0 | 1808.165
| 6221 | 0 | 0 | 0 | 0 | 1808.165
| 6222 | 0 | 0 | 0 | 0 | 1808.165
| 6223 | 0 | 0 | 0 | 0 | 1808.165
| 6224 | 0 | 0 | 0 | 0 | 1808.165
| 6225 | 0 | 0 | 0 | 0 | 1808.165
| 6226 | 0 | 0 | 0 | 0 | 1808.165
| 6227 | 0 | 0 | 0 | 0 | 1808.165
| 6228 | 0 | 0 | 0 | 0 | 1808.165
| 6229 | 0 | 0 | 0 | 0 | 1808.165
| 6230 | 0 | 0 | 0 | 0 | 1808.165
| 6231 | 0 | 0 | 0 | 0 | 1808.165
| 6232 | 0 | 0 | 0 | 0 | 1808.165
| 6233 | 0 | 0 | 0 | 0 | 1808.165
| 6234 | 0 | 0 | 0 | 0 | 1808.165
| 6235 | 0 | 0 | 0 | 0 | 1808.165
| 6236 | 0 | 0 | 0 | 0 | 1808.165
| 6237 | 0 | 0 | 0 | 0 | 1808.165
| 6238 | 0 | 0 | 0 | 0 | 1808.165
| 6239 | 0 | 0 | 0 | 0 | 1808.165
| 6240 | 0 | 0 | 0 | 0 | 1808.165
| 6241 | 0 | 0 | 0 | 0 | 1808.165
| 6242 | 0 | 0 | 0 | 0 | 1808.165
| 6243 | 0 | 0 | 0 | 0 | 1808.165
| 6244 | 0 | 0 | 0 | 0 | 1808.165
| 6245 | 0 | 0 | 0 | 0 | 1808.165
| 6246 | 0 | 0 | 0 | 0 | 1808.165
| 6247 | 0 | 0 | 0 | 0 | 1808.165
| 6248 | 0 | 0 | 0 | 0 | 1808.165
| 6249 | 0 | 0 | 0 | 0 | 1808.165
| 6250 | 0 | 0 | 0 | 0 | 1808.165
| 6251 | 0 | 0 | 0 | 0 | 1808.165
| 6252 | 0 | 0 | 0 | 0 | 1808.165
| 6253 | 0 | 0 | 0 | 0 | 1808.165
| 6254 | 0 | 0 | 0 | 0 | 1808.165
| 6255 | 0 | 0 | 0 | 0 | 1808.165
| 6256 | 0 | 0 | 0 | 0 | 1808.165
| 6257 | 0 | 0 | 0 | 0 | 1808.165
| 6258 | 0 | 0 | 0 | 0 | 1808.165
| 6259 | 0 | 0 | 0 | 0 | 1808.165
| 6260 | 0 | 0 | 0 | 0 | 1808.165
| 6261 | 0 | 0 | 0 | 0 | 1808.165
| 6262 | 0 | 0 | 0 | 0 | 1808.165
| 6263 | 0 | 0 | 0 | 0 | 1808.165
| 6264 | 0 | 0 | 0 | 0 | 1808.165
| 6265 | 0 | 0 | 0 | 0 | 1808.165
| 6266 | 0 | 0 | 0 | 0 | 1808.165
| 6267 | 0 | 0 | 0 | 0 | 1808.165
| 6268 | 0 | 0 | 0 | 0 | 1808.165
| 6269 | 0 | 0 | 0 | 0 | 1808.165
| 6270 | 0 | 0 | 0 | 0 | 1808.165
| 6271 | 0 | 0 | 0 | 0 | 1808.165
| 6272 | 0 | 0 | 0 | 0 | 1808.165
| 6273 | 0 | 0 | 0 | 0 | 1808.165
| 6274 | 0 | 0 | 0 | 0 | 1808.165
| 6275 | 0 | 0 | 0 | 0 | 1808.165
| 6276 | 0 | 0 | 0 | 0 | 1808.165
| 6277 | 0 | 0 | 0 | 0 | 1808.165
| 6278 | 0 | 0 | 0 | 0 | 1808.165
| 6279 | 0 | 0 | 0 | 0 | 1808.165
| 6280 | 0 | 0 | 0 | 0 | 1808.165
| 6281 | 0 | 0 | 0 | 0 | 1808.165
| 6282 | 0 | 0 | 0 | 0 | 1808.165
| 6283 | 0 | 0 | 0 | 0 | 1808.165
| 6284 | 0 | 0 | 0 | 0 | 1808.165
| 6285 | 0 | 0 | 0 | 0 | 1808.165
| 6286 | 0 | 0 | 0 | 0 | 1808.165
| 6287 | 0 | 0 | 0 | 0 | 1808.165
| 6288 | 0 | 0 | 0 | 0 | 1808.165
| 6289 | 0 | 0 | 0 | 0 | 1808.165
| 6290 | 0 | 0 | 0 | 0 | 1808.165
| 6291 | 0 | 0 | 0 | 0 | 1808.165
| 6292 | 0 | 0 | 0 | 0 | 1808.165
| 6293 | 0 | 0 | 0 | 0 | 1808.165
| 6294 | 0 | 0 | 0 | 0 | 1808.165
| 6295 | 0 | 0 | 0 | 0 | 1808.165
| 6296 | 0 | 0 | 0 | 0 | 1808.165
| 6297 | 0 | 0 | 0 | 0 | 1808.165
| 6298 | 0 | 0 | 0 | 0 | 1808.165
| 6299 | 0 | 0 | 0 | 0 | 1808.165
| 6300 | 0 | 0 | 0 | 0 | 1808.165
| 6301 | 0 | 0 | 0 | 0 | 1808.165
| 6302 | 0 | 0 | 0 | 0 | 1808.165
| 6303 | 0 | 0 | 0 | 0 | 1808.165
| 6304 | 0 | 0 | 0 | 0 | 1808.165
| 6305 | 0 | 0 | 0 | 0 | 1808.165
| 6306 | 0 | 0 | 0 | 0 | 1808.165
| 6307 | 0 | 0 | 0 | 0 | 1808.165
| 6308 | 0 | 0 | 0 | 0 | 1808.165
| 6309 | 0 | 0 | 0 | 0 | 1808.165
| 6310 | 0 | 0 | 0 | 0 | 1808.165
| 6311 | 0 | 0 | 0 | 0 | 1808.165
| 6312 | 0 | 0 | 0 | 0 | 1808.165
| 6313 | 0 | 0 | 0 | 0 | 1808.165
| 6314 | 0 | 0 | 0 | 0 | 1808.165
| 6315 | 0 | 0 | 0 | 0 | 1808.165
| 6316 | 0 | 0 | 0 | 0 | 1808.165
| 6317 | 0 | 0 | 0 | 0 | 1808.165
| 6318 | 0 | 0 | 0 | 0 | 1808.165
| 6319 | 0 | 0 | 0 | 0 | 1808.165
| 6320 | 0 | 0 | 0 | 0 | 1808.165
| 6321 | 0 | 0 | 0 | 0 | 1808.165
| 6322 | 0 | 0 | 0 | 0 | 1808.165
| 6323 | 0 | 0 | 0 | 0 | 1808.165
| 6324 | 0 | 0 | 0 | 0 | 1808.165
| 6325 | 0 | 0 | 0 | 0 | 1808.165
| 6326 | 0 | 0 | 0 | 0 | 1808.165
| 6327 | 0 | 0 | 0 | 0 | 1808.165
| 6328 | 0 | 0 | 0 | 0 | 1808.165
| 6329 | 0 | 0 | 0 | 0 | 1808.165
| 6330 | 0 | 0 | 0 | 0 | 1808.165
| 6331 | 0 | 0 | 0 | 0 | 1808.165
| 6332 | 0 | 0 | 0 | 0 | 1808.165
| 6333 | 0 | 0 | 0 | 0 | 1808.165
| 6334 | 0 | 0 | 0 | 0 | 1808.165
| 6335 | 0 | 0 | 0 | 0 | 1808.165
| 6336 | 0 | 0 | 0 | 0 | 1808.165
| 6337 | 0 | 0 | 0 | 0 | 1808.165
| 6338 | 0 | 0 | 0 | 0 | 1808.165
| 6339 | 0 | 0 | 0 | 0 | 1808.165
| 6340 | 0 | 0 | 0 | 0 | 1808.165
| 6341 | 0 | 0 | 0 | 0 | 1808.165
| 6342 | 0 | 0 | 0 | 0 | 1808.165
| 6343 | 0 | 0 | 0 | 0 | 1808.165
| 6344 | 0 | 0 | 0 | 0 | 1808.165
| 6345 | 0 | 0 | 0 | 0 | 1808.165
| 6346 | 0 | 0 | 0 | 0 | 1808.165
| 6347 | 0 | 0 | 0 | 0 | 1808.165
| 6348 | 0 | 0 | 0 | 0 | 1808.165
| 6349 | 0 | 0 | 0 | 0 | 1808.165
| 6350 | 0 | 0 | 0 | 0 | 1808.165
| 6351 | 0 | 0 | 0 | 0 | 1808.165
| 6352 | 0 | 0 | 0 | 0 | 1808.165
| 6353 | 0 | 0 | 0 | 0 | 1808.165
| 6354 | 0 | 0 | 0 | 0 | 1808.165
| 6355 | 0 | 0 | 0 | 0 | 1808.165
| 6356 | 0 | 0 | 0 | 0 | 1808.165
| 6357 | 0 | 0 | 0 | 0 | 1808.165
| 6358 | 0 | 0 | 0 | 0 | 1808.165
| 6359 | 0 | 0 | 0 | 0 | 1808.165
| 6360 | 0 | 0 | 0 | 0 | 1808.165
| 6361 | 0 | 0 | 0 | 0 | 1808.165
| 6362 | 0 | 0 | 0 | 0 | 1808.165
| 6363 | 0 | 0 | 0 | 0 | 1808.165
| 6364 | 0 | 0 | 0 | 0 | 1808.165
| 6365 | 0 | 0 | 0 | 0 | 1808.165
| 6366 | 0 | 0 | 0 | 0 | 1808.165
| 6367 | 0 | 0 | 0 | 0 | 1808.165
| 6368 | 0 | 0 | 0 | 0 | 1808.165
| 6369 | 0 | 0 | 0 | 0 | 1808.165
| 6370 | 0 | 0 | 0 | 0 | 1808.165
| 6371 | 0 | 0 | 0 | 0 | 1808.165
| 6372 | 0 | 0 | 0 | 0 | 1808.165
| 6373 | 0 | 0 | 0 | 0 | 1808.165
| 6374 | 0 | 0 | 0 | 0 | 1808.165
| 6375 | 0 | 0 | 0 | 0 | 1808.165
| 6376 | 0 | 0 | 0 | 0 | 1808.165
| 6377 | 0 | 0 | 0 | 0 | 1808.165
| 6378 | 0 | 0 | 0 | 0 | 1808.165
| 6379 | 0 | 0 | 0 | 0 | 1808.165
| 6380 | 0 | 0 | 0 | 0 | 1808.165
| 6381 | 0 | 0 | 0 | 0 | 1808.165
| 6382 | 0 | 0 | 0 | 0 | 1808.165
| 6383 | 0 | 0 | 0 | 0 | 1808.165
| 6384 | 0 | 0 | 0 | 0 | 1808.165
| 6385 | 0 | 0 | 0 | 0 | 1808.165
| 6386 | 0 | 0 | 0 | 0 | 1808.165
| 6387 | 0 | 0 | 0 | 0 | 1808.165
| 6388 | 0 | 0 | 0 | 0 | 1808.165
| 6389 | 0 | 0 | 0 | 0 | 1808.165
| 6390 | 0 | 0 | 0 | 0 | 1808.165
| 6391 | 0 | 0 | 0 | 0 | 1808.165
| 6392 | 0 | 0 | 0 | 0 | 1808.165
| 6393 | 0 | 0 | 0 | 0 | 1808.165
| 6394 | 0 | 0 | 0 | 0 | 1808.165
| 6395 | 0 | 0 | 0 | 0 | 1808.165
| 6396 | 0 | 0 | 0 | 0 | 1808.165
| 6397 | 0 | 0 | 0 | 0 | 1808.165
| 6398 | 0 | 0 | 0 | 0 | 1808.165
| 6399 | 0 | 0 | 0 | 0 | 1808.165
| 6400 | 0 | 0 | 0 | 0 | 1808.165
| 6401 | 0 | 0 | 0 | 0 | 1808.165
| 6402 | 0 | 0 | 0 | 0 | 1808.165
| 6403 | 0 | 0 | 0 | 0 | 1808.165
| 6404 | 0 | 0 | 0 | 0 | 1808.165
| 6405 | 0 | 0 | 0 | 0 | 1808.165
| 6406 | 0 | 0 | 0 | 0 | 1808.165
| 6407 | 0 | 0 | 0 | 0 | 1808.165
| 6408 | 0 | 0 | 0 | 0 | 1808.165
| 6409 | 0 | 0 | 0 | 0 | 1808.165
| 6410 | 0 | 0 | 0 | 0 | 1808.165
| 6411 | 0 | 0 | 0 | 0 | 1808.165
| 6412 | 0 | 0 | 0 | 0 | 1808.165
| 6413 | 0 | 0 | 0 | 0 | 1808.165
| 6414 | 0 | 0 | 0 | 0 | 1808.165
| 6415 | 0 | 0 | 0 | 0 | 1808.165
| 6416 | 0 | 0 | 0 | 0 | 1808.165
| 6417 | 0 | 0 | 0 | 0 | 1808.165
| 6418 | 0 | 0 | 0 | 0 | 1808.165
| 6419 | 0 | 0 | 0 | 0 | 1808.165
| 6420 | 0 | 0 | 0 | 0 | 1808.165
| 6421 | 0 | 0 | 0 | 0 | 1808.165
| 6422 | 0 | 0 | 0 | 0 | 1808.165
| 6423 | 0 | 0 | 0 | 0 | 1808.165
| 6424 | 0 | 0 | 0 | 0 | 1808.165
| 6425 | 0 | 0 | 0 | 0 | 1808.165
| 6426 | 0 | 0 | 0 | 0 | 1808.165
| 6427 | 0 | 0 | 0 | 0 | 1808.165
| 6428 | 0 | 0 | 0 | 0 | 1808.165
| 6429 | 0 | 0 | 0 | 0 | 1808.165
| 6430 | 0 | 0 | 0 | 0 | 1808.165
| 6431 | 0 | 0 | 0 | 0 | 1808.165
| 6432 | 0 | 0 | 0 | 0 | 1808.165
| 6433 | 0 | 0 | 0 | 0 | 1808.165
| 6434 | 0 | 0 | 0 | 0 | 1808.165
| 6435 | 0 | 0 | 0 | 0 | 1808.165
| 6436 | 0 | 0 | 0 | 0 | 1808.165
| 6437 | 0 | 0 | 0 | 0 | 1808.165
| 6438 | 0 | 0 | 0 | 0 | 1808.165
| 6439 | 0 | 0 | 0 | 0 | 1808.165
| 6440 | 0 | 0 | 0 | 0 | 1808.165
| 6441 | 0 | 0 | 0 | 0 | 1808.165
| 6442 | 0 | 0 | 0 | 0 | 1808.165
| 6443 | 0 | 0 | 0 | 0 | 1808.165
| 6444 | 0 | 0 | 0 | 0 | 1808.165
| 6445 | 0 | 0 | 0 | 0 | 1808.165
| 6446 | 0 | 0 | 0 | 0 | 1808.165
| 6447 | 0 | 0 | 0 | 0 | 1808.165
| 6448 | 0 | 0 | 0 | 0 | 1808.165
| 6449 | 0 | 0 | 0 | 0 | 1808.165
| 6450 | 0 | 0 | 0 | 0 | 1808.165
| 6451 | 0 | 0 | 0 | 0 | 1808.165
| 6452 | 0 | 0 | 0 | 0 | 1808.165
| 6453 | 0 | 0 | 0 | 0 | 1808.165
| 6454 | 0 | 0 | 0 | 0 | 1808.165
| 6455 | 0 | 0 | 0 | 0 | 1808.165
| 6456 | 0 | 0 | 0 | 0 | 1808.165
| 6457 | 0 | 0 | 0 | 0 | 1808.165
| 6458 | 0 | 0 | 0 | 0 | 1808.165
| 6459 | 0 | 0 | 0 | 0 | 1808.165
| 6460 | 0 | 0 | 0 | 0 | 1808.165
| 6461 | 0 | 0 | 0 | 0 | 1808.165
| 6462 | 0 | 0 | 0 | 0 | 1808.165
| 6463 | 0 | 0 | 0 | 0 | 1808.165
| 6464 | 0 | 0 | 0 | 0 | 1808.165
| 6465 | 0 | 0 | 0 | 0 | 1808.165
| 6466 | 0 | 0 | 0 | 0 | 1808.165
| 6467 | 0 | 0 | 0 | 0 | 1808.165
| 6468 | 0 | 0 | 0 | 0 | 1808.165
| 6469 | 0 | 0 | 0 | 0 | 1808.165
| 6470 | 0 | 0 | 0 | 0 | 1808.165
| 6471 | 0 | 0 | 0 | 0 | 1808.165
| 6472 | 0 | 0 | 0 | 0 | 1808.165
| 6473 | 0 | 0 | 0 | 0 | 1808.165
| 6474 | 0 | 0 | 0 | 0 | 1808.165
| 6475 | 0 | 0 | 0 | 0 | 1808.165
| 6476 | 0 | 0 | 0 | 0 | 1808.165
| 6477 | 0 | 0 | 0 | 0 | 1808.165
| 6478 | 0 | 0 | 0 | 0 | 1808.165
| 6479 | 0 | 0 | 0 | 0 | 1808.165
| 6480 | 0 | 0 | 0 | 0 | 1808.165
| 6481 | 0 | 0 | 0 | 0 | 1808.165
| 6482 | 0 | 0 | 0 | 0 | 1808.165
| 6483 | 0 | 0 | 0 | 0 | 1808.165
| 6484 | 0 | 0 | 0 | 0 | 1808.165
| 6485 | 0 | 0 | 0 | 0 | 1808.165
| 6486 | 0 | 0 | 0 | 0 | 1808.165
| 6487 | 0 | 0 | 0 | 0 | 1808.165
| 6488 | 0 | 0 | 0 | 0 | 1808.165
| 6489 | 0 | 0 | 0 | 0 | 1808.165
| 6490 | 0 | 0 | 0 | 0 | 1808.165
| 6491 | 0 | 0 | 0 | 0 | 1808.165
| 6492 | 0 | 0 | 0 | 0 | 1808.165
| 6493 | 0 | 0 | 0 | 0 | 1808.165
| 6494 | 0 | 0 | 0 | 0 | 1808.165
| 6495 | 0 | 0 | 0 | 0 | 1808.165
| 6496 | 0 | 0 | 0 | 0 | 1808.165
| 6497 | 0 | 0 | 0 | 0 | 1808.165
| 6498 | 0 | 0 | 0 | 0 | 1808.165
| 6499 | 0 | 0 | 0 | 0 | 1808.165
| 6500 | 0 | 0 | 0 | 0 | 1808.165
| 6501 | 0 | 0 | 0 | 0 | 1808.165
| 6502 | 0 | 0 | 0 | 0 | 1808.165
| 6503 | 0 | 0 | 0 | 0 | 1808.165
| 6504 | 0 | 0 | 0 | 0 | 1808.165
| 6505 | 0 | 0 | 0 | 0 | 1808.165
| 6506 | 0 | 0 | 0 | 0 | 1808.165
| 6507 | 0 | 0 | 0 | 0 | 1808.165
| 6508 | 0 | 0 | 0 | 0 | 1808.165
| 6509 | 0 | 0 | 0 | 0 | 1808.165
| 6510 | 0 | 0 | 0 | 0 | 1808.165
| 6511 | 0 | 0 | 0 | 0 | 1808.165
| 6512 | 0 | 0 | 0 | 0 | 1808.165
| 6513 | 0 | 0 | 0 | 0 | 1808.165
| 6514 | 0 | 0 | 0 | 0 | 1808.165
| 6515 | 0 | 0 | 0 | 0 | 1808.165
| 6516 | 0 | 0 | 0 | 0 | 1808.165
| 6517 | 0 | 0 | 0 | 0 | 1808.165
| 6518 | 0 | 0 | 0 | 0 | 1808.165
| 6519 | 0 | 0 | 0 | 0 | 1808.165
| 6520 | 0 | 0 | 0 | 0 | 1808.165
| 6521 | 0 | 0 | 0 | 0 | 1808.165
| 6522 | 0 | 0 | 0 | 0 | 1808.165
| 6523 | 0 | 0 | 0 | 0 | 1808.165
| 6524 | 0 | 0 | 0 | 0 | 1808.165
| 6525 | 0 | 0 | 0 | 0 | 1808.165
| 6526 | 0 | 0 | 0 | 0 | 1808.165
| 6527 | 0 | 0 | 0 | 0 | 1808.165
| 6528 | 0 | 0 | 0 | 0 | 1808.165
| 6529 | 0 | 0 | 0 | 0 | 1808.165
| 6530 | 0 | 0 | 0 | 0 | 1808.165
| 6531 | 0 | 0 | 0 | 0 | 1808.165
| 6532 | 0 | 0 | 0 | 0 | 1808.165
| 6533 | 0 | 0 | 0 | 0 | 1808.165
| 6534 | 0 | 0 | 0 | 0 | 1808.165
| 6535 | 0 | 0 | 0 | 0 | 1808.165
| 6536 | 0 | 0 | 0 | 0 | 1808.165
| 6537 | 0 | 0 | 0 | 0 | 1808.165
| 6538 | 0 | 0 | 0 | 0 | 1808.165
| 6539 | 0 | 0 | 0 | 0 | 1808.165
| 6540 | 0 | 0 | 0 | 0 | 1808.165
| 6541 | 0 | 0 | 0 | 0 | 1808.165
| 6542 | 0 | 0 | 0 | 0 | 1808.165
| 6543 | 0 | 0 | 0 | 0 | 1808.165
| 6544 | 0 | 0 | 0 | 0 | 1808.165
| 6545 | 0 | 0 | 0 | 0 | 1808.165
| 6546 | 0 | 0 | 0 | 0 | 1808.165
| 6547 | 0 | 0 | 0 | 0 | 1808.165
| 6548 | 0 | 0 | 0 | 0 | 1808.165
| 6549 | 0 | 0 | 0 | 0 | 1808.165
| 6550 | 0 | 0 | 0 | 0 | 1808.165
| 6551 | 0 | 0 | 0 | 0 | 1808.165
| 6552 | 0 | 0 | 0 | 0 | 1808.165
| 6553 | 0 | 0 | 0 | 0 | 1808.165
| 6554 | 0 | 0 | 0 | 0 | 1808.165
| 6555 | 0 | 0 | 0 | 0 | 1808.165
| 6556 | 0 | 0 | 0 | 0 | 1808.165
| 6557 | 0 | 0 | 0 | 0 | 1808.165
| 6558 | 0 | 0 | 0 | 0 | 1808.165
| 6559 | 0 | 0 | 0 | 0 | 1808.165
| 6560 | 0 | 0 | 0 | 0 | 1808.165
| 6561 | 0 | 0 | 0 | 0 | 1808.165
| 6562 | 0 | 0 | 0 | 0 | 1808.165
| 6563 | 0 | 0 | 0 | 0 | 1808.165
| 6564 | 0 | 0 | 0 | 0 | 1808.165
| 6565 | 0 | 0 | 0 | 0 | 1808.165
| 6566 | 0 | 0 | 0 | 0 | 1808.165
| 6567 | 0 | 0 | 0 | 0 | 1808.165
| 6568 | 0 | 0 | 0 | 0 | 1808.165
| 6569 | 0 | 0 | 0 | 0 | 1808.165
| 6570 | 0 | 0 | 0 | 0 | 1808.165
| 6571 | 0 | 0 | 0 | 0 | 1808.165
| 6572 | 0 | 0 | 0 | 0 | 1808.165
| 6573 | 0 | 0 | 0 | 0 | 1808.165
| 6574 | 0 | 0 | 0 | 0 | 1808.165
| 6575 | 0 | 0 | 0 | 0 | 1808.165
| 6576 | 0 | 0 | 0 | 0 | 1808.165
| 6577 | 0 | 0 | 0 | 0 | 1808.165
| 6578 | 0 | 0 | 0 | 0 | 1808.165
| 6579 | 0 | 0 | 0 | 0 | 1808.165
| 6580 | 0 | 0 | 0 | 0 | 1808.165
| 6581 | 0 | 0 | 0 | 0 | 1808.165
| 6582 | 0 | 0 | 0 | 0 | 1808.165
| 6583 | 0 | 0 | 0 | 0 | 1808.165
| 6584 | 0 | 0 | 0 | 0 | 1808.165
| 6585 | 0 | 0 | 0 | 0 | 1808.165
| 6586 | 0 | 0 | 0 | 0 | 1808.165
| 6587 | 0 | 0 | 0 | 0 | 1808.165
| 6588 | 0 | 0 | 0 | 0 | 1808.165
| 6589 | 0 | 0 | 0 | 0 | 1808.165
| 6590 | 0 | 0 | 0 | 0 | 1808.165
| 6591 | 0 | 0 | 0 | 0 | 1808.165
| 6592 | 0 | 0 | 0 | 0 | 1808.165
| 6593 | 0 | 0 | 0 | 0 | 1808.165
| 6594 | 0 | 0 | 0 | 0 | 1808.165
| 6595 | 0 | 0 | 0 | 0 | 1808.165
| 6596 | 0 | 0 | 0 | 0 | 1808.165
| 6597 | 0 | 0 | 0 | 0 | 1808.165
| 6598 | 0 | 0 | 0 | 0 | 1808.165
| 6599 | 0 | 0 | 0 | 0 | 1808.165
| 6600 | 0 | 0 | 0 | 0 | 1808.165
| 6601 | 0 | 0 | 0 | 0 | 1808.165
| 6602 | 0 | 0 | 0 | 0 | 1808.165
| 6603 | 0 | 0 | 0 | 0 | 1808.165
| 6604 | 0 | 0 | 0 | 0 | 1808.165
| 6605 | 0 | 0 | 0 | 0 | 1808.165
| 6606 | 0 | 0 | 0 | 0 | 1808.165
| 6607 | 0 | 0 | 0 | 0 | 1808.165
| 6608 | 0 | 0 | 0 | 0 | 1808.165
| 6609 | 0 | 0 | 0 | 0 | 1808.165
| 6610 | 0 | 0 | 0 | 0 | 1808.165
| 6611 | 0 | 0 | 0 | 0 | 1808.165
| 6612 | 0 | 0 | 0 | 0 | 1808.165
| 6613 | 0 | 0 | 0 | 0 | 1808.165
| 6614 | 0 | 0 | 0 | 0 | 1808.165
| 6615 | 0 | 0 | 0 | 0 | 1808.165
| 6616 | 0 | 0 | 0 | 0 | 1808.165
| 6617 | 0 | 0 | 0 | 0 | 1808.165
| 6618 | 0 | 0 | 0 | 0 | 1808.165
| 6619 | 0 | 0 | 0 | 0 | 1808.165
| 6620 | 0 | 0 | 0 | 0 | 1808.165
| 6621 | 0 | 0 | 0 | 0 | 1808.165
| 6622 | 0 | 0 | 0 | 0 | 1808.165
| 6623 | 0 | 0 | 0 | 0 | 1808.165
| 6624 | 0 | 0 | 0 | 0 | 1808.165
| 6625 | 0 | 0 | 0 | 0 | 1808.165
| 6626 | 0 | 0 | 0 | 0 | 1808.165
| 6627 | 0 | 0 | 0 | 0 | 1808.165
| 6628 | 0 | 0 | 0 | 0 | 1808.165
| 6629 | 0 | 0 | 0 | 0 | 1808.165
| 6630 | 0 | 0 | 0 | 0 | 1808.165
| 6631 | 0 | 0 | 0 | 0 | 1808.165
| 6632 | 0 | 0 | 0 | 0 | 1808.165
| 6633 | 0 | 0 | 0 | 0 | 1808.165
| 6634 | 0 | 0 | 0 | 0 | 1808.165
| 6635 | 0 | 0 | 0 | 0 | 1808.165
| 6636 | 0 | 0 | 0 | 0 | 1808.165
| 6637 | 0 | 0 | 0 | 0 | 1808.165
| 6638 | 0 | 0 | 0 | 0 | 1808.165
| 6639 | 0 | 0 | 0 | 0 | 1808.165
| 6640 | 0 | 0 | 0 | 0 | 1808.165
| 6641 | 0 | 0 | 0 | 0 | 1808.165
| 6642 | 0 | 0 | 0 | 0 | 1808.165
| 6643 | 0 | 0 | 0 | 0 | 1808.165
| 6644 | 0 | 0 | 0 | 0 | 1808.165
| 6645 | 0 | 0 | 0 | 0 | 1808.165
| 6646 | 0 | 0 | 0 | 0 | 1808.165
| 6647 | 0 | 0 | 0 | 0 | 1808.165
| 6648 | 0 | 0 | 0 | 0 | 1808.165
| 6649 | 0 | 0 | 0 | 0 | 1808.165
| 6650 | 0 | 0 | 0 | 0 | 1808.165
| 6651 | 0 | 0 | 0 | 0 | 1808.165
| 6652 | 0 | 0 | 0 | 0 | 1808.165
| 6653 | 0 | 0 | 0 | 0 | 1808.165
| 6654 | 0 | 0 | 0 | 0 | 1808.165
| 6655 | 0 | 0 | 0 | 0 | 1808.165
| 6656 | 0 | 0 | 0 | 0 | 1808.165
| 6657 | 0 | 0 | 0 | 0 | 1808.165
| 6658 | 0 | 0 | 0 | 0 | 1808.165
| 6659 | 0 | 0 | 0 | 0 | 1808.165
| 6660 | 0 | 0 | 0 | 0 | 1808.165
| 6661 | 0 | 0 | 0 | 0 | 1808.165
| 6662 | 0 | 0 | 0 | 0 | 1808.165
| 6663 | 0 | 0 | 0 | 0 | 1808.165
| 6664 | 0 | 0 | 0 | 0 | 1808.165
| 6665 | 0 | 0 | 0 | 0 | 1808.165
| 6666 | 0 | 0 | 0 | 0 | 1808.165
| 6667 | 0 | 0 | 0 | 0 | 1808.165
| 6668 | 0 | 0 | 0 | 0 | 1808.165
| 6669 | 0 | 0 | 0 | 0 | 1808.165
| 6670 | 0 | 0 | 0 | 0 | 1808.165
| 6671 | 0 | 0 | 0 | 0 | 1808.165
| 6672 | 0 | 0 | 0 | 0 | 1808.165
| 6673 | 0 | 0 | 0 | 0 | 1808.165
| 6674 | 0 | 0 | 0 | 0 | 1808.165
| 6675 | 0 | 0 | 0 | 0 | 1808.165
| 6676 | 0 | 0 | 0 | 0 | 1808.165
| 6677 | 0 | 0 | 0 | 0 | 1808.165
| 6678 | 0 | 0 | 0 | 0 | 1808.165
| 6679 | 0 | 0 | 0 | 0 | 1808.165
| 6680 | 0 | 0 | 0 | 0 | 1808.165
| 6681 | 0 | 0 | 0 | 0 | 1808.165
| 6682 | 0 | 0 | 0 | 0 | 1808.165
| 6683 | 0 | 0 | 0 | 0 | 1808.165
| 6684 | 0 | 0 | 0 | 0 | 1808.165
| 6685 | 0 | 0 | 0 | 0 | 1808.165
| 6686 | 0 | 0 | 0 | 0 | 1808.165
| 6687 | 0 | 0 | 0 | 0 | 1808.165
| 6688 | 0 | 0 | 0 | 0 | 1808.165
| 6689 | 0 | 0 | 0 | 0 | 1808.165
| 6690 | 0 | 0 | 0 | 0 | 1808.165
| 6691 | 0 | 0 | 0 | 0 | 1808.165
| 6692 | 0 | 0 | 0 | 0 | 1808.165
| 6693 | 0 | 0 | 0 | 0 | 1808.165
| 6694 | 0 | 0 | 0 | 0 | 1808.165
| 6695 | 0 | 0 | 0 | 0 | 1808.165
| 6696 | 0 | 0 | 0 | 0 | 1808.165
| 6697 | 0 | 0 | 0 | 0 | 1808.165
| 6698 | 0 | 0 | 0 | 0 | 1808.165
| 6699 | 0 | 0 | 0 | 0 | 1808.165
| 6700 | 0 | 0 | 0 | 0 | 1808.165
| 6701 | 0 | 0 | 0 | 0 | 1808.165
| 6702 | 0 | 0 | 0 | 0 | 1808.165
| 6703 | 0 | 0 | 0 | 0 | 1808.165
| 6704 | 0 | 0 | 0 | 0 | 1808.165
| 6705 | 0 | 0 | 0 | 0 | 1808.165
| 6706 | 0 | 0 | 0 | 0 | 1808.165
| 6707 | 0 | 0 | 0 | 0 | 1808.165
| 6708 | 0 | 0 | 0 | 0 | 1808.165
| 6709 | 0 | 0 | 0 | 0 | 1808.165
| 6710 | 0 | 0 | 0 | 0 | 1808.165
| 6711 | 0 | 0 | 0 | 0 | 1808.165
| 6712 | 0 | 0 | 0 | 0 | 1808.165
| 6713 | 0 | 0 | 0 | 0 | 1808.165
| 6714 | 0 | 0 | 0 | 0 | 1808.165
| 6715 | 0 | 0 | 0 | 0 | 1808.165
| 6716 | 0 | 0 | 0 | 0 | 1808.165
| 6717 | 0 | 0 | 0 | 0 | 1808.165
| 6718 | 0 | 0 | 0 | 0 | 1808.165
| 6719 | 0 | 0 | 0 | 0 | 1808.165
| 6720 | 0 | 0 | 0 | 0 | 1808.165
| 6721 | 0 | 0 | 0 | 0 | 1808.165
| 6722 | 0 | 0 | 0 | 0 | 1808.165
| 6723 | 0 | 0 | 0 | 0 | 1808.165
| 6724 | 0 | 0 | 0 | 0 | 1808.165
| 6725 | 0 | 0 | 0 | 0 | 1808.165
| 6726 | 0 | 0 | 0 | 0 | 1808.165
| 6727 | 0 | 0 | 0 | 0 | 1808.165
| 6728 | 0 | 0 | 0 | 0 | 1808.165
| 6729 | 0 | 0 | 0 | 0 | 1808.165
| 6730 | 0 | 0 | 0 | 0 | 1808.165
| 6731 | 0 | 0 | 0 | 0 | 1808.165
| 6732 | 0 | 0 | 0 | 0 | 1808.165
| 6733 | 0 | 0 | 0 | 0 | 1808.165
| 6734 | 0 | 0 | 0 | 0 | 1808.165
| 6735 | 0 | 0 | 0 | 0 | 1808.165
| 6736 | 0 | 0 | 0 | 0 | 1808.165
| 6737 | 0 | 0 | 0 | 0 | 1808.165
| 6738 | 0 | 0 | 0 | 0 | 1808.165
| 6739 | 0 | 0 | 0 | 0 | 1808.165
| 6740 | 0 | 0 | 0 | 0 | 1808.165
| 6741 | 0 | 0 | 0 | 0 | 1808.165
| 6742 | 0 | 0 | 0 | 0 | 1808.165
| 6743 | 0 | 0 | 0 | 0 | 1808.165
| 6744 | 0 | 0 | 0 | 0 | 1808.165
| 6745 | 0 | 0 | 0 | 0 | 1808.165
| 6746 | 0 | 0 | 0 | 0 | 1808.165
| 6747 | 0 | 0 | 0 | 0 | 1808.165
| 6748 | 0 | 0 | 0 | 0 | 1808.165
| 6749 | 0 | 0 | 0 | 0 | 1808.165
| 6750 | 0 | 0 | 0 | 0 | 1808.165
| 6751 | 0 | 0 | 0 | 0 | 1808.165
| 6752 | 0 | 0 | 0 | 0 | 1808.165
| 6753 | 0 | 0 | 0 | 0 | 1808.165
| 6754 | 0 | 0 | 0 | 0 | 1808.165
| 6755 | 0 | 0 | 0 | 0 | 1808.165
| 6756 | 0 | 0 | 0 | 0 | 1808.165
| 6757 | 0 | 0 | 0 | 0 | 1808.165
| 6758 | 0 | 0 | 0 | 0 | 1808.165
| 6759 | 0 | 0 | 0 | 0 | 1808.165
| 6760 | 0 | 0 | 0 | 0 | 1808.165
| 6761 | 0 | 0 | 0 | 0 | 1808.165
| 6762 | 0 | 0 | 0 | 0 | 1808.165
| 6763 | 0 | 0 | 0 | 0 | 1808.165
| 6764 | 0 | 0 | 0 | 0 | 1808.165
| 6765 | 0 | 0 | 0 | 0 | 1808.165
| 6766 | 0 | 0 | 0 | 0 | 1808.165
| 6767 | 0 | 0 | 0 | 0 | 1808.165
| 6768 | 0 | 0 | 0 | 0 | 1808.165
| 6769 | 0 | 0 | 0 | 0 | 1808.165
| 6770 | 0 | 0 | 0 | 0 | 1808.165
| 6771 | 0 | 0 | 0 | 0 | 1808.165
| 6772 | 0 | 0 | 0 | 0 | 1808.165
| 6773 | 0 | 0 | 0 | 0 | 1808.165
| 6774 | 0 | 0 | 0 | 0 | 1808.165
| 6775 | 0 | 0 | 0 | 0 | 1808.165
| 6776 | 0 | 0 | 0 | 0 | 1808.165
| 6777 | 0 | 0 | 0 | 0 | 1808.165
| 6778 | 0 | 0 | 0 | 0 | 1808.165
| 6779 | 0 | 0 | 0 | 0 | 1808.165
| 6780 | 0 | 0 | 0 | 0 | 1808.165
| 6781 | 0 | 0 | 0 | 0 | 1808.165
| 6782 | 0 | 0 | 0 | 0 | 1808.165
| 6783 | 0 | 0 | 0 | 0 | 1808.165
| 6784 | 0 | 0 | 0 | 0 | 1808.165
| 6785 | 0 | 0 | 0 | 0 | 1808.165
| 6786 | 0 | 0 | 0 | 0 | 1808.165
| 6787 | 0 | 0 | 0 | 0 | 1808.165
| 6788 | 0 | 0 | 0 | 0 | 1808.165
| 6789 | 0 | 0 | 0 | 0 | 1808.165
| 6790 | 0 | 0 | 0 | 0 | 1808.165
| 6791 | 0 | 0 | 0 | 0 | 1808.165
| 6792 | 0 | 0 | 0 | 0 | 1808.165
| 6793 | 0 | 0 | 0 | 0 | 1808.165
| 6794 | 0 | 0 | 0 | 0 | 1808.165
| 6795 | 0 | 0 | 0 | 0 | 1808.165
| 6796 | 0 | 0 | 0 | 0 | 1808.165
| 6797 | 0 | 0 | 0 | 0 | 1808.165
| 6798 | 0 | 0 | 0 | 0 | 1808.165
| 6799 | 0 | 0 | 0 | 0 | 1808.165
| 6800 | 0 | 0 | 0 | 0 | 1808.165
| 6801 | 0 | 0 | 0 | 0 | 1808.165
| 6802 | 0 | 0 | 0 | 0 | 1808.165
| 6803 | 0 | 0 | 0 | 0 | 1808.165
| 6804 | 0 | 0 | 0 | 0 | 1808.165
| 6805 | 0 | 0 | 0 | 0 | 1808.165
| 6806 | 0 | 0 | 0 | 0 | 1808.165
| 6807 | 0 | 0 | 0 | 0 | 1808.165
| 6808 | 0 | 0 | 0 | 0 | 1808.165
| 6809 | 0 | 0 | 0 | 0 | 1808.165
| 6810 | 0 | 0 | 0 | 0 | 1808.165
| 6811 | 0 | 0 | 0 | 0 | 1808.165
| 6812 | 0 | 0 | 0 | 0 | 1808.165
| 6813 | 0 | 0 | 0 | 0 | 1808.165
| 6814 | 0 | 0 | 0 | 0 | 1808.165
| 6815 | 0 | 0 | 0 | 0 | 1808.165
| 6816 | 0 | 0 | 0 | 0 | 1808.165
| 6817 | 0 | 0 | 0 | 0 | 1808.165
| 6818 | 0 | 0 | 0 | 0 | 1808.165
| 6819 | 0 | 0 | 0 | 0 | 1808.165
| 6820 | 0 | 0 | 0 | 0 | 1808.165
| 6821 | 0 | 0 | 0 | 0 | 1808.165
| 6822 | 0 | 0 | 0 | 0 | 1808.165
| 6823 | 0 | 0 | 0 | 0 | 1808.165
| 6824 | 0 | 0 | 0 | 0 | 1808.165
| 6825 | 0 | 0 | 0 | 0 | 1808.165
| 6826 | 0 | 0 | 0 | 0 | 1808.165
| 6827 | 0 | 0 | 0 | 0 | 1808.165
| 6828 | 0 | 0 | 0 | 0 | 1808.165
| 6829 | 0 | 0 | 0 | 0 | 1808.165
| 6830 | 0 | 0 | 0 | 0 | 1808.165
| 6831 | 0 | 0 | 0 | 0 | 1808.165
| 6832 | 0 | 0 | 0 | 0 | 1808.165
| 6833 | 0 | 0 | 0 | 0 | 1808.165
| 6834 | 0 | 0 | 0 | 0 | 1808.165
| 6835 | 0 | 0 | 0 | 0 | 1808.165
| 6836 | 0 | 0 | 0 | 0 | 1808.165
| 6837 | 0 | 0 | 0 | 0 | 1808.165
| 6838 | 0 | 0 | 0 | 0 | 1808.165
| 6839 | 0 | 0 | 0 | 0 | 1808.165
| 6840 | 0 | 0 | 0 | 0 | 1808.165
| 6841 | 0 | 0 | 0 | 0 | 1808.165
| 6842 | 0 | 0 | 0 | 0 | 1808.165
| 6843 | 0 | 0 | 0 | 0 | 1808.165
| 6844 | 0 | 0 | 0 | 0 | 1808.165
| 6845 | 0 | 0 | 0 | 0 | 1808.165
| 6846 | 0 | 0 | 0 | 0 | 1808.165
| 6847 | 0 | 0 | 0 | 0 | 1808.165
| 6848 | 0 | 0 | 0 | 0 | 1808.165
| 6849 | 0 | 0 | 0 | 0 | 1808.165
| 6850 | 0 | 0 | 0 | 0 | 1808.165
| 6851 | 0 | 0 | 0 | 0 | 1808.165
| 6852 | 0 | 0 | 0 | 0 | 1808.165
| 6853 | 0 | 0 | 0 | 0 | 1808.165
| 6854 | 0 | 0 | 0 | 0 | 1808.165
| 6855 | 0 | 0 | 0 | 0 | 1808.165
| 6856 | 0 | 0 | 0 | 0 | 1808.165
| 6857 | 0 | 0 | 0 | 0 | 1808.165
| 6858 | 0 | 0 | 0 | 0 | 1808.165
| 6859 | 0 | 0 | 0 | 0 | 1808.165
| 6860 | 0 | 0 | 0 | 0 | 1808.165
| 6861 | 0 | 0 | 0 | 0 | 1808.165
| 6862 | 0 | 0 | 0 | 0 | 1808.165
| 6863 | 0 | 0 | 0 | 0 | 1808.165
| 6864 | 0 | 0 | 0 | 0 | 1808.165
| 6865 | 0 | 0 | 0 | 0 | 1808.165
| 6866 | 0 | 0 | 0 | 0 | 1808.165
| 6867 | 0 | 0 | 0 | 0 | 1808.165
| 6868 | 0 | 0 | 0 | 0 | 1808.165
| 6869 | 0 | 0 | 0 | 0 | 1808.165
| 6870 | 0 | 0 | 0 | 0 | 1808.165
| 6871 | 0 | 0 | 0 | 0 | 1808.165
| 6872 | 0 | 0 | 0 | 0 | 1808.165
| 6873 | 0 | 0 | 0 | 0 | 1808.165
| 6874 | 0 | 0 | 0 | 0 | 1808.165
| 6875 | 0 | 0 | 0 | 0 | 1808.165
| 6876 | 0 | 0 | 0 | 0 | 1808.165
| 6877 | 0 | 0 | 0 | 0 | 1808.165
| 6878 | 0 | 0 | 0 | 0 | 1808.165
| 6879 | 0 | 0 | 0 | 0 | 1808.165
| 6880 | 0 | 0 | 0 | 0 | 1808.165
| 6881 | 0 | 0 | 0 | 0 | 1808.165
| 6882 | 0 | 0 | 0 | 0 | 1808.165
| 6883 | 0 | 0 | 0 | 0 | 1808.165
| 6884 | 0 | 0 | 0 | 0 | 1808.165
| 6885 | 0 | 0 | 0 | 0 | 1808.165
| 6886 | 0 | 0 | 0 | 0 | 1808.165
| 6887 | 0 | 0 | 0 | 0 | 1808.165
| 6888 | 0 | 0 | 0 | 0 | 1808.165
| 6889 | 0 | 0 | 0 | 0 | 1808.165
| 6890 | 0 | 0 | 0 | 0 | 1808.165
| 6891 | 0 | 0 | 0 | 0 | 1808.165
| 6892 | 0 | 0 | 0 | 0 | 1808.165
| 6893 | 0 | 0 | 0 | 0 | 1808.165
| 6894 | 0 | 0 | 0 | 0 | 1808.165
| 6895 | 0 | 0 | 0 | 0 | 1808.165
| 6896 | 0 | 0 | 0 | 0 | 1808.165
| 6897 | 0 | 0 | 0 | 0 | 1808.165
| 6898 | 0 | 0 | 0 | 0 | 1808.165
| 6899 | 0 | 0 | 0 | 0 | 1808.165
| 6900 | 0 | 0 | 0 | 0 | 1808.165
| 6901 | 0 | 0 | 0 | 0 | 1808.165
| 6902 | 0 | 0 | 0 | 0 | 1808.165
| 6903 | 0 | 0 | 0 | 0 | 1808.165
| 6904 | 0 | 0 | 0 | 0 | 1808.165
| 6905 | 0 | 0 | 0 | 0 | 1808.165
| 6906 | 0 | 0 | 0 | 0 | 1808.165
| 6907 | 0 | 0 | 0 | 0 | 1808.165
| 6908 | 0 | 0 | 0 | 0 | 1808.165
| 6909 | 0 | 0 | 0 | 0 | 1808.165
| 6910 | 0 | 0 | 0 | 0 | 1808.165
| 6911 | 0 | 0 | 0 | 0 | 1808.165
| 6912 | 0 | 0 | 0 | 0 | 1808.165
| 6913 | 0 | 0 | 0 | 0 | 1808.165
| 6914 | 0 | 0 | 0 | 0 | 1808.165
| 6915 | 0 | 0 | 0 | 0 | 1808.165
| 6916 | 0 | 0 | 0 | 0 | 1808.165
| 6917 | 0 | 0 | 0 | 0 | 1808.165
| 6918 | 0 | 0 | 0 | 0 | 1808.165
| 6919 | 0 | 0 | 0 | 0 | 1808.165
| 6920 | 0 | 0 | 0 | 0 | 1808.165
| 6921 | 0 | 0 | 0 | 0 | 1808.165
| 6922 | 0 | 0 | 0 | 0 | 1808.165
| 6923 | 0 | 0 | 0 | 0 | 1808.165
| 6924 | 0 | 0 | 0 | 0 | 1808.165
| 6925 | 0 | 0 | 0 | 0 | 1808.165
| 6926 | 0 | 0 | 0 | 0 | 1808.165
| 6927 | 0 | 0 | 0 | 0 | 1808.165
| 6928 | 0 | 0 | 0 | 0 | 1808.165
| 6929 | 0 | 0 | 0 | 0 | 1808.165
| 6930 | 0 | 0 | 0 | 0 | 1808.165
| 6931 | 0 | 0 | 0 | 0 | 1808.165
| 6932 | 0 | 0 | 0 | 0 | 1808.165
| 6933 | 0 | 0 | 0 | 0 | 1808.165
| 6934 | 0 | 0 | 0 | 0 | 1808.165
| 6935 | 0 | 0 | 0 | 0 | 1808.165
| 6936 | 0 | 0 | 0 | 0 | 1808.165
| 6937 | 0 | 0 | 0 | 0 | 1808.165
| 6938 | 0 | 0 | 0 | 0 | 1808.165
| 6939 | 0 | 0 | 0 | 0 | 1808.165
| 6940 | 0 | 0 | 0 | 0 | 1808.165
| 6941 | 0 | 0 | 0 | 0 | 1808.165
| 6942 | 0 | 0 | 0 | 0 | 1808.165
| 6943 | 0 | 0 | 0 | 0 | 1808.165
| 6944 | 0 | 0 | 0 | 0 | 1808.165
| 6945 | 0 | 0 | 0 | 0 | 1808.165
| 6946 | 0 | 0 | 0 | 0 | 1808.165
| 6947 | 0 | 0 | 0 | 0 | 1808.165
| 6948 | 0 | 0 | 0 | 0 | 1808.165
| 6949 | 0 | 0 | 0 | 0 | 1808.165
| 6950 | 0 | 0 | 0 | 0 | 1808.165
| 6951 | 0 | 0 | 0 | 0 | 1808.165
| 6952 | 0 | 0 | 0 | 0 | 1808.165
| 6953 | 0 | 0 | 0 | 0 | 1808.165
| 6954 | 0 | 0 | 0 | 0 | 1808.165
| 6955 | 0 | 0 | 0 | 0 | 1808.165
| 6956 | 0 | 0 | 0 | 0 | 1808.165
| 6957 | 0 | 0 | 0 | 0 | 1808.165
| 6958 | 0 | 0 | 0 | 0 | 1808.165
| 6959 | 0 | 0 | 0 | 0 | 1808.165
| 6960 | 0 | 0 | 0 | 0 | 1808.165
| 6961 | 0 | 0 | 0 | 0 | 1808.165
| 6962 | 0 | 0 | 0 | 0 | 1808.165
| 6963 | 0 | 0 | 0 | 0 | 1808.165
| 6964 | 0 | 0 | 0 | 0 | 1808.165
| 6965 | 0 | 0 | 0 | 0 | 1808.165
| 6966 | 0 | 0 | 0 | 0 | 1808.165
| 6967 | 0 | 0 | 0 | 0 | 1808.165
| 6968 | 0 | 0 | 0 | 0 | 1808.165
| 6969 | 0 | 0 | 0 | 0 | 1808.165
| 6970 | 0 | 0 | 0 | 0 | 1808.165
| 6971 | 0 | 0 | 0 | 0 | 1808.165
| 6972 | 0 | 0 | 0 | 0 | 1808.165
| 6973 | 0 | 0 | 0 | 0 | 1808.165
| 6974 | 0 | 0 | 0 | 0 | 1808.165
| 6975 | 0 | 0 | 0 | 0 | 1808.165
| 6976 | 0 | 0 | 0 | 0 | 1808.165
| 6977 | 0 | 0 | 0 | 0 | 1808.165
| 6978 | 0 | 0 | 0 | 0 | 1808.165
| 6979 | 0 | 0 | 0 | 0 | 1808.165
| 6980 | 0 | 0 | 0 | 0 | 1808.165
| 6981 | 0 | 0 | 0 | 0 | 1808.165
| 6982 | 0 | 0 | 0 | 0 | 1808.165
| 6983 | 0 | 0 | 0 | 0 | 1808.165
| 6984 | 0 | 0 | 0 | 0 | 1808.165
| 6985 | 0 | 0 | 0 | 0 | 1808.165
| 6986 | 0 | 0 | 0 | 0 | 1808.165
| 6987 | 0 | 0 | 0 | 0 | 1808.165
| 6988 | 0 | 0 | 0 | 0 | 1808.165
| 6989 | 0 | 0 | 0 | 0 | 1808.165
| 6990 | 0 | 0 | 0 | 0 | 1808.165
| 6991 | 0 | 0 | 0 | 0 | 1808.165
| 6992 | 0 | 0 | 0 | 0 | 1808.165
| 6993 | 0 | 0 | 0 | 0 | 1808.165
| 6994 | 0 | 0 | 0 | 0 | 1808.165
| 6995 | 0 | 0 | 0 | 0 | 1808.165
| 6996 | 0 | 0 | 0 | 0 | 1808.165
| 6997 | 0 | 0 | 0 | 0 | 1808.165
| 6998 | 0 | 0 | 0 | 0 | 1808.165
| 6999 | 0 | 0 | 0 | 0 | 1808.165
| 7000 | 0 | 0 | 0 | 0 | 1808.165
| 7001 | 0 | 0 | 0 | 0 | 1808.165
| 7002 | 0 | 0 | 0 | 0 | 1808.165
| 7003 | 0 | 0 | 0 | 0 | 1808.165
| 7004 | 0 | 0 | 0 | 0 | 1808.165
| 7005 | 0 | 0 | 0 | 0 | 1808.165
| 7006 | 0 | 0 | 0 | 0 | 1808.165
| 7007 | 0 | 0 | 0 | 0 | 1808.165
| 7008 | 0 | 0 | 0 | 0 | 1808.165
| 7009 | 0 | 0 | 0 | 0 | 1808.165
| 7010 | 0 | 0 | 0 | 0 | 1808.165
| 7011 | 0 | 0 | 0 | 0 | 1808.165
| 7012 | 0 | 0 | 0 | 0 | 1808.165
| 7013 | 0 | 0 | 0 | 0 | 1808.165
| 7014 | 0 | 0 | 0 | 0 | 1808.165
| 7015 | 0 | 0 | 0 | 0 | 1808.165
| 7016 | 0 | 0 | 0 | 0 | 1808.165
| 7017 | 0 | 0 | 0 | 0 | 1808.165
| 7018 | 0 | 0 | 0 | 0 | 1808.165
| 7019 | 0 | 0 | 0 | 0 | 1808.165
| 7020 | 0 | 0 | 0 | 0 | 1808.165
| 7021 | 0 | 0 | 0 | 0 | 1808.165
| 7022 | 0 | 0 | 0 | 0 | 1808.165
| 7023 | 0 | 0 | 0 | 0 | 1808.165
| 7024 | 0 | 0 | 0 | 0 | 1808.165
| 7025 | 0 | 0 | 0 | 0 | 1808.165
| 7026 | 0 | 0 | 0 | 0 | 1808.165
| 7027 | 0 | 0 | 0 | 0 | 1808.165
| 7028 | 0 | 0 | 0 | 0 | 1808.165
| 7029 | 0 | 0 | 0 | 0 | 1808.165
| 7030 | 0 | 0 | 0 | 0 | 1808.165
| 7031 | 0 | 0 | 0 | 0 | 1808.165
| 7032 | 0 | 0 | 0 | 0 | 1808.165
| 7033 | 0 | 0 | 0 | 0 | 1808.165
| 7034 | 0 | 0 | 0 | 0 | 1808.165
| 7035 | 0 | 0 | 0 | 0 | 1808.165
| 7036 | 0 | 0 | 0 | 0 | 1808.165
| 7037 | 0 | 0 | 0 | 0 | 1808.165
| 7038 | 0 | 0 | 0 | 0 | 1808.165
| 7039 | 0 | 0 | 0 | 0 | 1808.165
| 7040 | 0 | 0 | 0 | 0 | 1808.165
| 7041 | 0 | 0 | 0 | 0 | 1808.165
| 7042 | 0 | 0 | 0 | 0 | 1808.165
| 7043 | 0 | 0 | 0 | 0 | 1808.165
| 7044 | 0 | 0 | 0 | 0 | 1808.165
| 7045 | 0 | 0 | 0 | 0 | 1808.165
| 7046 | 0 | 0 | 0 | 0 | 1808.165
| 7047 | 0 | 0 | 0 | 0 | 1808.165
| 7048 | 0 | 0 | 0 | 0 | 1808.165
| 7049 | 0 | 0 | 0 | 0 | 1808.165
| 7050 | 0 | 0 | 0 | 0 | 1808.165
| 7051 | 0 | 0 | 0 | 0 | 1808.165
| 7052 | 0 | 0 | 0 | 0 | 1808.165
| 7053 | 0 | 0 | 0 | 0 | 1808.165
| 7054 | 0 | 0 | 0 | 0 | 1808.165
| 7055 | 0 | 0 | 0 | 0 | 1808.165
| 7056 | 0 | 0 | 0 | 0 | 1808.165
| 7057 | 0 | 0 | 0 | 0 | 1808.165
| 7058 | 0 | 0 | 0 | 0 | 1808.165
| 7059 | 0 | 0 | 0 | 0 | 1808.165
| 7060 | 0 | 0 | 0 | 0 | 1808.165
| 7061 | 0 | 0 | 0 | 0 | 1808.165
| 7062 | 0 | 0 | 0 | 0 | 1808.165
| 7063 | 0 | 0 | 0 | 0 | 1808.165
| 7064 | 0 | 0 | 0 | 0 | 1808.165
| 7065 | 0 | 0 | 0 | 0 | 1808.165
| 7066 | 0 | 0 | 0 | 0 | 1808.165
| 7067 | 0 | 0 | 0 | 0 | 1808.165
| 7068 | 0 | 0 | 0 | 0 | 1808.165
| 7069 | 0 | 0 | 0 | 0 | 1808.165
| 7070 | 0 | 0 | 0 | 0 | 1808.165
| 7071 | 0 | 0 | 0 | 0 | 1808.165
| 7072 | 0 | 0 | 0 | 0 | 1808.165
| 7073 | 0 | 0 | 0 | 0 | 1808.165
| 7074 | 0 | 0 | 0 | 0 | 1808.165
| 7075 | 0 | 0 | 0 | 0 | 1808.165
| 7076 | 0 | 0 | 0 | 0 | 1808.165
| 7077 | 0 | 0 | 0 | 0 | 1808.165
| 7078 | 0 | 0 | 0 | 0 | 1808.165
| 7079 | 0 | 0 | 0 | 0 | 1808.165
| 7080 | 0 | 0 | 0 | 0 | 1808.165
| 7081 | 0 | 0 | 0 | 0 | 1808.165
| 7082 | 0 | 0 | 0 | 0 | 1808.165
| 7083 | 0 | 0 | 0 | 0 | 1808.165
| 7084 | 0 | 0 | 0 | 0 | 1808.165
| 7085 | 0 | 0 | 0 | 0 | 1808.165
| 7086 | 0 | 0 | 0 | 0 | 1808.165
| 7087 | 0 | 0 | 0 | 0 | 1808.165
| 7088 | 0 | 0 | 0 | 0 | 1808.165
| 7089 | 0 | 0 | 0 | 0 | 1808.165
| 7090 | 0 | 0 | 0 | 0 | 1808.165
| 7091 | 0 | 0 | 0 | 0 | 1808.165
| 7092 | 0 | 0 | 0 | 0 | 1808.165
| 7093 | 0 | 0 | 0 | 0 | 1808.165
| 7094 | 0 | 0 | 0 | 0 | 1808.165
| 7095 | 0 | 0 | 0 | 0 | 1808.165
| 7096 | 0 | 0 | 0 | 0 | 1808.165
| 7097 | 0 | 0 | 0 | 0 | 1808.165
| 7098 | 0 | 0 | 0 | 0 | 1808.165
| 7099 | 0 | 0 | 0 | 0 | 1808.165
| 7100 | 0 | 0 | 0 | 0 | 1808.165
| 7101 | 0 | 0 | 0 | 0 | 1808.165
| 7102 | 0 | 0 | 0 | 0 | 1808.165
| 7103 | 0 | 0 | 0 | 0 | 1808.165
| 7104 | 0 | 0 | 0 | 0 | 1808.165
| 7105 | 0 | 0 | 0 | 0 | 1808.165
| 7106 | 0 | 0 | 0 | 0 | 1808.165
| 7107 | 0 | 0 | 0 | 0 | 1808.165
| 7108 | 0 | 0 | 0 | 0 | 1808.165
| 7109 | 0 | 0 | 0 | 0 | 1808.165
| 7110 | 0 | 0 | 0 | 0 | 1808.165
| 7111 | 0 | 0 | 0 | 0 | 1808.165
| 7112 | 0 | 0 | 0 | 0 | 1808.165
| 7113 | 0 | 0 | 0 | 0 | 1808.165
| 7114 | 0 | 0 | 0 | 0 | 1808.165
| 7115 | 0 | 0 | 0 | 0 | 1808.165
| 7116 | 0 | 0 | 0 | 0 | 1808.165
| 7117 | 0 | 0 | 0 | 0 | 1808.165
| 7118 | 0 | 0 | 0 | 0 | 1808.165
| 7119 | 0 | 0 | 0 | 0 | 1808.165
| 7120 | 0 | 0 | 0 | 0 | 1808.165
| 7121 | 0 | 0 | 0 | 0 | 1808.165
| 7122 | 0 | 0 | 0 | 0 | 1808.165
| 7123 | 0 | 0 | 0 | 0 | 1808.165
| 7124 | 0 | 0 | 0 | 0 | 1808.165
| 7125 | 0 | 0 | 0 | 0 | 1808.165
| 7126 | 0 | 0 | 0 | 0 | 1808.165
| 7127 | 0 | 0 | 0 | 0 | 1808.165
| 7128 | 0 | 0 | 0 | 0 | 1808.165
| 7129 | 0 | 0 | 0 | 0 | 1808.165
| 7130 | 0 | 0 | 0 | 0 | 1808.165
| 7131 | 0 | 0 | 0 | 0 | 1808.165
| 7132 | 0 | 0 | 0 | 0 | 1808.165
| 7133 | 0 | 0 | 0 | 0 | 1808.165
| 7134 | 0 | 0 | 0 | 0 | 1808.165
| 7135 | 0 | 0 | 0 | 0 | 1808.165
| 7136 | 0 | 0 | 0 | 0 | 1808.165
| 7137 | 0 | 0 | 0 | 0 | 1808.165
| 7138 | 0 | 0 | 0 | 0 | 1808.165
| 7139 | 0 | 0 | 0 | 0 | 1808.165
| 7140 | 0 | 0 | 0 | 0 | 1808.165
| 7141 | 0 | 0 | 0 | 0 | 1808.165
| 7142 | 0 | 0 | 0 | 0 | 1808.165
| 7143 | 0 | 0 | 0 | 0 | 1808.165
| 7144 | 0 | 0 | 0 | 0 | 1808.165
| 7145 | 0 | 0 | 0 | 0 | 1808.165
| 7146 | 0 | 0 | 0 | 0 | 1808.165
| 7147 | 0 | 0 | 0 | 0 | 1808.165
| 7148 | 0 | 0 | 0 | 0 | 1808.165
| 7149 | 0 | 0 | 0 | 0 | 1808.165
| 7150 | 0 | 0 | 0 | 0 | 1808.165
| 7151 | 0 | 0 | 0 | 0 | 1808.165
| 7152 | 0 | 0 | 0 | 0 | 1808.165
| 7153 | 0 | 0 | 0 | 0 | 1808.165
| 7154 | 0 | 0 | 0 | 0 | 1808.165
| 7155 | 0 | 0 | 0 | 0 | 1808.165
| 7156 | 0 | 0 | 0 | 0 | 1808.165
| 7157 | 0 | 0 | 0 | 0 | 1808.165
| 7158 | 0 | 0 | 0 | 0 | 1808.165
| 7159 | 0 | 0 | 0 | 0 | 1808.165
| 7160 | 0 | 0 | 0 | 0 | 1808.165
| 7161 | 0 | 0 | 0 | 0 | 1808.165
| 7162 | 0 | 0 | 0 | 0 | 1808.165
| 7163 | 0 | 0 | 0 | 0 | 1808.165
| 7164 | 0 | 0 | 0 | 0 | 1808.165
| 7165 | 0 | 0 | 0 | 0 | 1808.165
| 7166 | 0 | 0 | 0 | 0 | 1808.165
| 7167 | 0 | 0 | 0 | 0 | 1808.165
| 7168 | 0 | 0 | 0 | 0 | 1808.165
| 7169 | 0 | 0 | 0 | 0 | 1808.165
| 7170 | 0 | 0 | 0 | 0 | 1808.165
| 7171 | 0 | 0 | 0 | 0 | 1808.165
| 7172 | 0 | 0 | 0 | 0 | 1808.165
| 7173 | 0 | 0 | 0 | 0 | 1808.165
| 7174 | 0 | 0 | 0 | 0 | 1808.165
| 7175 | 0 | 0 | 0 | 0 | 1808.165
| 7176 | 0 | 0 | 0 | 0 | 1808.165
| 7177 | 0 | 0 | 0 | 0 | 1808.165
| 7178 | 0 | 0 | 0 | 0 | 1808.165
| 7179 | 0 | 0 | 0 | 0 | 1808.165
| 7180 | 0 | 0 | 0 | 0 | 1808.165
| 7181 | 0 | 0 | 0 | 0 | 1808.165
| 7182 | 0 | 0 | 0 | 0 | 1808.165
| 7183 | 0 | 0 | 0 | 0 | 1808.165
| 7184 | 0 | 0 | 0 | 0 | 1808.165
| 7185 | 0 | 0 | 0 | 0 | 1808.165
| 7186 | 0 | 0 | 0 | 0 | 1808.165
| 7187 | 0 | 0 | 0 | 0 | 1808.165
| 7188 | 0 | 0 | 0 | 0 | 1808.165
| 7189 | 0 | 0 | 0 | 0 | 1808.165
| 7190 | 0 | 0 | 0 | 0 | 1808.165
| 7191 | 0 | 0 | 0 | 0 | 1808.165
| 7192 | 0 | 0 | 0 | 0 | 1808.165
| 7193 | 0 | 0 | 0 | 0 | 1808.165
| 7194 | 0 | 0 | 0 | 0 | 1808.165
| 7195 | 0 | 0 | 0 | 0 | 1808.165
| 7196 | 0 | 0 | 0 | 0 | 1808.165
| 7197 | 0 | 0 | 0 | 0 | 1808.165
| 7198 | 0 | 0 | 0 | 0 | 1808.165
| 7199 | 0 | 0 | 0 | 0 | 1808.165
| 7200 | 0 | 0 | 0 | 0 | 1808.165
| 7201 | 0 | 0 | 0 | 0 | 1808.165
| 7202 | 0 | 0 | 0 | 0 | 1808.165
| 7203 | 0 | 0 | 0 | 0 | 1808.165
| 7204 | 0 | 0 | 0 | 0 | 1808.165
| 7205 | 0 | 0 | 0 | 0 | 1808.165
| 7206 | 0 | 0 | 0 | 0 | 1808.165
| 7207 | 0 | 0 | 0 | 0 | 1808.165
| 7208 | 0 | 0 | 0 | 0 | 1808.165
| 7209 | 0 | 0 | 0 | 0 | 1808.165
| 7210 | 0 | 0 | 0 | 0 | 1808.165
| 7211 | 0 | 0 | 0 | 0 | 1808.165
| 7212 | 0 | 0 | 0 | 0 | 1808.165
| 7213 | 0 | 0 | 0 | 0 | 1808.165
| 7214 | 0 | 0 | 0 | 0 | 1808.165
| 7215 | 0 | 0 | 0 | 0 | 1808.165
| 7216 | 0 | 0 | 0 | 0 | 1808.165
| 7217 | 0 | 0 | 0 | 0 | 1808.165
| 7218 | 0 | 0 | 0 | 0 | 1808.165
| 7219 | 0 | 0 | 0 | 0 | 1808.165
| 7220 | 0 | 0 | 0 | 0 | 1808.165
| 7221 | 0 | 0 | 0 | 0 | 1808.165
| 7222 | 0 | 0 | 0 | 0 | 1808.165
| 7223 | 0 | 0 | 0 | 0 | 1808.165
| 7224 | 0 | 0 | 0 | 0 | 1808.165
| 7225 | 0 | 0 | 0 | 0 | 1808.165
| 7226 | 0 | 0 | 0 | 0 | 1808.165
| 7227 | 0 | 0 | 0 | 0 | 1808.165
| 7228 | 0 | 0 | 0 | 0 | 1808.165
| 7229 | 0 | 0 | 0 | 0 | 1808.165
| 7230 | 0 | 0 | 0 | 0 | 1808.165
| 7231 | 0 | 0 | 0 | 0 | 1808.165
| 7232 | 0 | 0 | 0 | 0 | 1808.165
| 7233 | 0 | 0 | 0 | 0 | 1808.165
| 7234 | 0 | 0 | 0 | 0 | 1808.165
| 7235 | 0 | 0 | 0 | 0 | 1808.165
| 7236 | 0 | 0 | 0 | 0 | 1808.165
| 7237 | 0 | 0 | 0 | 0 | 1808.165
| 7238 | 0 | 0 | 0 | 0 | 1808.165
| 7239 | 0 | 0 | 0 | 0 | 1808.165
| 7240 | 0 | 0 | 0 | 0 | 1808.165
| 7241 | 0 | 0 | 0 | 0 | 1808.165
| 7242 | 0 | 0 | 0 | 0 | 1808.165
| 7243 | 0 | 0 | 0 | 0 | 1808.165
| 7244 | 0 | 0 | 0 | 0 | 1808.165
| 7245 | 0 | 0 | 0 | 0 | 1808.165
| 7246 | 0 | 0 | 0 | 0 | 1808.165
| 7247 | 0 | 0 | 0 | 0 | 1808.165
| 7248 | 0 | 0 | 0 | 0 | 1808.165
| 7249 | 0 | 0 | 0 | 0 | 1808.165
| 7250 | 0 | 0 | 0 | 0 | 1808.165
| 7251 | 0 | 0 | 0 | 0 | 1808.165
| 7252 | 0 | 0 | 0 | 0 | 1808.165
| 7253 | 0 | 0 | 0 | 0 | 1808.165
| 7254 | 0 | 0 | 0 | 0 | 1808.165
| 7255 | 0 | 0 | 0 | 0 | 1808.165
| 7256 | 0 | 0 | 0 | 0 | 1808.165
| 7257 | 0 | 0 | 0 | 0 | 1808.165
| 7258 | 0 | 0 | 0 | 0 | 1808.165
| 7259 | 0 | 0 | 0 | 0 | 1808.165
| 7260 | 0 | 0 | 0 | 0 | 1808.165
| 7261 | 0 | 0 | 0 | 0 | 1808.165
| 7262 | 0 | 0 | 0 | 0 | 1808.165
| 7263 | 0 | 0 | 0 | 0 | 1808.165
| 7264 | 0 | 0 | 0 | 0 | 1808.165
| 7265 | 0 | 0 | 0 | 0 | 1808.165
| 7266 | 0 | 0 | 0 | 0 | 1808.165
| 7267 | 0 | 0 | 0 | 0 | 1808.165
| 7268 | 0 | 0 | 0 | 0 | 1808.165
| 7269 | 0 | 0 | 0 | 0 | 1808.165
| 7270 | 0 | 0 | 0 | 0 | 1808.165
| 7271 | 0 | 0 | 0 | 0 | 1808.165
| 7272 | 0 | 0 | 0 | 0 | 1808.165
| 7273 | 0 | 0 | 0 | 0 | 1808.165
| 7274 | 0 | 0 | 0 | 0 | 1808.165
| 7275 | 0 | 0 | 0 | 0 | 1808.165
| 7276 | 0 | 0 | 0 | 0 | 1808.165
| 7277 | 0 | 0 | 0 | 0 | 1808.165
| 7278 | 0 | 0 | 0 | 0 | 1808.165
| 7279 | 0 | 0 | 0 | 0 | 1808.165
| 7280 | 0 | 0 | 0 | 0 | 1808.165
| 7281 | 0 | 0 | 0 | 0 | 1808.165
| 7282 | 0 | 0 | 0 | 0 | 1808.165
| 7283 | 0 | 0 | 0 | 0 | 1808.165
| 7284 | 0 | 0 | 0 | 0 | 1808.165
| 7285 | 0 | 0 | 0 | 0 | 1808.165
| 7286 | 0 | 0 | 0 | 0 | 1808.165
| 7287 | 0 | 0 | 0 | 0 | 1808.165
| 7288 | 0 | 0 | 0 | 0 | 1808.165
| 7289 | 0 | 0 | 0 | 0 | 1808.165
| 7290 | 0 | 0 | 0 | 0 | 1808.165
| 7291 | 0 | 0 | 0 | 0 | 1808.165
| 7292 | 0 | 0 | 0 | 0 | 1808.165
| 7293 | 0 | 0 | 0 | 0 | 1808.165
| 7294 | 0 | 0 | 0 | 0 | 1808.165
| 7295 | 0 | 0 | 0 | 0 | 1808.165
| 7296 | 0 | 0 | 0 | 0 | 1808.165
| 7297 | 0 | 0 | 0 | 0 | 1808.165
| 7298 | 0 | 0 | 0 | 0 | 1808.165
| 7299 | 0 | 0 | 0 | 0 | 1808.165
| 7300 | 0 | 0 | 0 | 0 | 1808.165
| 7301 | 0 | 0 | 0 | 0 | 1808.165
| 7302 | 0 | 0 | 0 | 0 | 1808.165
| 7303 | 0 | 0 | 0 | 0 | 1808.165
| 7304 | 0 | 0 | 0 | 0 | 1808.165
| 7305 | 0 | 0 | 0 | 0 | 1808.165
| 7306 | 0 | 0 | 0 | 0 | 1808.165
| 7307 | 0 | 0 | 0 | 0 | 1808.165
| 7308 | 0 | 0 | 0 | 0 | 1808.165
| 7309 | 0 | 0 | 0 | 0 | 1808.165
| 7310 | 0 | 0 | 0 | 0 | 1808.165
| 7311 | 0 | 0 | 0 | 0 | 1808.165
| 7312 | 0 | 0 | 0 | 0 | 1808.165
| 7313 | 0 | 0 | 0 | 0 | 1808.165
| 7314 | 0 | 0 | 0 | 0 | 1808.165
| 7315 | 0 | 0 | 0 | 0 | 1808.165
| 7316 | 0 | 0 | 0 | 0 | 1808.165
| 7317 | 0 | 0 | 0 | 0 | 1808.165
| 7318 | 0 | 0 | 0 | 0 | 1808.165
| 7319 | 0 | 0 | 0 | 0 | 1808.165
| 7320 | 0 | 0 | 0 | 0 | 1808.165
| 7321 | 0 | 0 | 0 | 0 | 1808.165
| 7322 | 0 | 0 | 0 | 0 | 1808.165
| 7323 | 0 | 0 | 0 | 0 | 1808.165
| 7324 | 0 | 0 | 0 | 0 | 1808.165
| 7325 | 0 | 0 | 0 | 0 | 1808.165
| 7326 | 0 | 0 | 0 | 0 | 1808.165
| 7327 | 0 | 0 | 0 | 0 | 1808.165
| 7328 | 0 | 0 | 0 | 0 | 1808.165
| 7329 | 0 | 0 | 0 | 0 | 1808.165
| 7330 | 0 | 0 | 0 | 0 | 1808.165
| 7331 | 0 | 0 | 0 | 0 | 1808.165
| 7332 | 0 | 0 | 0 | 0 | 1808.165
| 7333 | 0 | 0 | 0 | 0 | 1808.165
| 7334 | 0 | 0 | 0 | 0 | 1808.165
| 7335 | 0 | 0 | 0 | 0 | 1808.165
| 7336 | 0 | 0 | 0 | 0 | 1808.165
| 7337 | 0 | 0 | 0 | 0 | 1808.165
| 7338 | 0 | 0 | 0 | 0 | 1808.165
| 7339 | 0 | 0 | 0 | 0 | 1808.165
| 7340 | 0 | 0 | 0 | 0 | 1808.165
| 7341 | 0 | 0 | 0 | 0 | 1808.165
| 7342 | 0 | 0 | 0 | 0 | 1808.165
| 7343 | 0 | 0 | 0 | 0 | 1808.165
| 7344 | 0 | 0 | 0 | 0 | 1808.165
| 7345 | 0 | 0 | 0 | 0 | 1808.165
| 7346 | 0 | 0 | 0 | 0 | 1808.165
| 7347 | 0 | 0 | 0 | 0 | 1808.165
| 7348 | 0 | 0 | 0 | 0 | 1808.165
| 7349 | 0 | 0 | 0 | 0 | 1808.165
| 7350 | 0 | 0 | 0 | 0 | 1808.165
| 7351 | 0 | 0 | 0 | 0 | 1808.165
| 7352 | 0 | 0 | 0 | 0 | 1808.165
| 7353 | 0 | 0 | 0 | 0 | 1808.165
| 7354 | 0 | 0 | 0 | 0 | 1808.165
| 7355 | 0 | 0 | 0 | 0 | 1808.165
| 7356 | 0 | 0 | 0 | 0 | 1808.165
| 7357 | 0 | 0 | 0 | 0 | 1808.165
| 7358 | 0 | 0 | 0 | 0 | 1808.165
| 7359 | 0 | 0 | 0 | 0 | 1808.165
| 7360 | 0 | 0 | 0 | 0 | 1808.165
| 7361 | 0 | 0 | 0 | 0 | 1808.165
| 7362 | 0 | 0 | 0 | 0 | 1808.165
| 7363 | 0 | 0 | 0 | 0 | 1808.165
| 7364 | 0 | 0 | 0 | 0 | 1808.165
| 7365 | 0 | 0 | 0 | 0 | 1808.165
| 7366 | 0 | 0 | 0 | 0 | 1808.165
| 7367 | 0 | 0 | 0 | 0 | 1808.165
| 7368 | 0 | 0 | 0 | 0 | 1808.165
| 7369 | 0 | 0 | 0 | 0 | 1808.165
| 7370 | 0 | 0 | 0 | 0 | 1808.165
| 7371 | 0 | 0 | 0 | 0 | 1808.165
| 7372 | 0 | 0 | 0 | 0 | 1808.165
| 7373 | 0 | 0 | 0 | 0 | 1808.165
| 7374 | 0 | 0 | 0 | 0 | 1808.165
| 7375 | 0 | 0 | 0 | 0 | 1808.165
| 7376 | 0 | 0 | 0 | 0 | 1808.165
| 7377 | 0 | 0 | 0 | 0 | 1808.165
| 7378 | 0 | 0 | 0 | 0 | 1808.165
| 7379 | 0 | 0 | 0 | 0 | 1808.165
| 7380 | 0 | 0 | 0 | 0 | 1808.165
| 7381 | 0 | 0 | 0 | 0 | 1808.165
| 7382 | 0 | 0 | 0 | 0 | 1808.165
| 7383 | 0 | 0 | 0 | 0 | 1808.165
| 7384 | 0 | 0 | 0 | 0 | 1808.165
| 7385 | 0 | 0 | 0 | 0 | 1808.165
| 7386 | 0 | 0 | 0 | 0 | 1808.165
| 7387 | 0 | 0 | 0 | 0 | 1808.165
| 7388 | 0 | 0 | 0 | 0 | 1808.165
| 7389 | 0 | 0 | 0 | 0 | 1808.165
| 7390 | 0 | 0 | 0 | 0 | 1808.165
| 7391 | 0 | 0 | 0 | 0 | 1808.165
| 7392 | 0 | 0 | 0 | 0 | 1808.165
| 7393 | 0 | 0 | 0 | 0 | 1808.165
| 7394 | 0 | 0 | 0 | 0 | 1808.165
| 7395 | 0 | 0 | 0 | 0 | 1808.165
| 7396 | 0 | 0 | 0 | 0 | 1808.165
| 7397 | 0 | 0 | 0 | 0 | 1808.165
| 7398 | 0 | 0 | 0 | 0 | 1808.165
| 7399 | 0 | 0 | 0 | 0 | 1808.165
| 7400 | 0 | 0 | 0 | 0 | 1808.165
| 7401 | 0 | 0 | 0 | 0 | 1808.165
| 7402 | 0 | 0 | 0 | 0 | 1808.165
| 7403 | 0 | 0 | 0 | 0 | 1808.165
| 7404 | 0 | 0 | 0 | 0 | 1808.165
| 7405 | 0 | 0 | 0 | 0 | 1808.165
| 7406 | 0 | 0 | 0 | 0 | 1808.165
| 7407 | 0 | 0 | 0 | 0 | 1808.165
| 7408 | 0 | 0 | 0 | 0 | 1808.165
| 7409 | 0 | 0 | 0 | 0 | 1808.165
| 7410 | 0 | 0 | 0 | 0 | 1808.165
| 7411 | 0 | 0 | 0 | 0 | 1808.165
| 7412 | 0 | 0 | 0 | 0 | 1808.165
| 7413 | 0 | 0 | 0 | 0 | 1808.165
| 7414 | 0 | 0 | 0 | 0 | 1808.165
| 7415 | 0 | 0 | 0 | 0 | 1808.165
| 7416 | 0 | 0 | 0 | 0 | 1808.165
| 7417 | 0 | 0 | 0 | 0 | 1808.165
| 7418 | 0 | 0 | 0 | 0 | 1808.165
| 7419 | 0 | 0 | 0 | 0 | 1808.165
| 7420 | 0 | 0 | 0 | 0 | 1808.165
| 7421 | 0 | 0 | 0 | 0 | 1808.165
| 7422 | 0 | 0 | 0 | 0 | 1808.165
| 7423 | 0 | 0 | 0 | 0 | 1808.165
| 7424 | 0 | 0 | 0 | 0 | 1808.165
| 7425 | 0 | 0 | 0 | 0 | 1808.165
| 7426 | 0 | 0 | 0 | 0 | 1808.165
| 7427 | 0 | 0 | 0 | 0 | 1808.165
| 7428 | 0 | 0 | 0 | 0 | 1808.165
| 7429 | 0 | 0 | 0 | 0 | 1808.165
| 7430 | 0 | 0 | 0 | 0 | 1808.165
| 7431 | 0 | 0 | 0 | 0 | 1808.165
| 7432 | 0 | 0 | 0 | 0 | 1808.165
| 7433 | 0 | 0 | 0 | 0 | 1808.165
| 7434 | 0 | 0 | 0 | 0 | 1808.165
| 7435 | 0 | 0 | 0 | 0 | 1808.165
| 7436 | 0 | 0 | 0 | 0 | 1808.165
| 7437 | 0 | 0 | 0 | 0 | 1808.165
| 7438 | 0 | 0 | 0 | 0 | 1808.165
| 7439 | 0 | 0 | 0 | 0 | 1808.165
| 7440 | 0 | 0 | 0 | 0 | 1808.165
| 7441 | 0 | 0 | 0 | 0 | 1808.165
| 7442 | 0 | 0 | 0 | 0 | 1808.165
| 7443 | 0 | 0 | 0 | 0 | 1808.165
| 7444 | 0 | 0 | 0 | 0 | 1808.165
| 7445 | 0 | 0 | 0 | 0 | 1808.165
| 7446 | 0 | 0 | 0 | 0 | 1808.165
| 7447 | 0 | 0 | 0 | 0 | 1808.165
| 7448 | 0 | 0 | 0 | 0 | 1808.165
| 7449 | 0 | 0 | 0 | 0 | 1808.165
| 7450 | 0 | 0 | 0 | 0 | 1808.165
| 7451 | 0 | 0 | 0 | 0 | 1808.165
| 7452 | 0 | 0 | 0 | 0 | 1808.165
| 7453 | 0 | 0 | 0 | 0 | 1808.165
| 7454 | 0 | 0 | 0 | 0 | 1808.165
| 7455 | 0 | 0 | 0 | 0 | 1808.165
| 7456 | 0 | 0 | 0 | 0 | 1808.165
| 7457 | 0 | 0 | 0 | 0 | 1808.165
| 7458 | 0 | 0 | 0 | 0 | 1808.165
| 7459 | 0 | 0 | 0 | 0 | 1808.165
| 7460 | 0 | 0 | 0 | 0 | 1808.165
| 7461 | 0 | 0 | 0 | 0 | 1808.165
| 7462 | 0 | 0 | 0 | 0 | 1808.165
| 7463 | 0 | 0 | 0 | 0 | 1808.165
| 7464 | 0 | 0 | 0 | 0 | 1808.165
| 7465 | 0 | 0 | 0 | 0 | 1808.165
| 7466 | 0 | 0 | 0 | 0 | 1808.165
| 7467 | 0 | 0 | 0 | 0 | 1808.165
| 7468 | 0 | 0 | 0 | 0 | 1808.165
| 7469 | 0 | 0 | 0 | 0 | 1808.165
| 7470 | 0 | 0 | 0 | 0 | 1808.165
| 7471 | 0 | 0 | 0 | 0 | 1808.165
| 7472 | 0 | 0 | 0 | 0 | 1808.165
| 7473 | 0 | 0 | 0 | 0 | 1808.165
| 7474 | 0 | 0 | 0 | 0 | 1808.165
| 7475 | 0 | 0 | 0 | 0 | 1808.165
| 7476 | 0 | 0 | 0 | 0 | 1808.165
| 7477 | 0 | 0 | 0 | 0 | 1808.165
| 7478 | 0 | 0 | 0 | 0 | 1808.165
| 7479 | 0 | 0 | 0 | 0 | 1808.165
| 7480 | 0 | 0 | 0 | 0 | 1808.165
| 7481 | 0 | 0 | 0 | 0 | 1808.165
| 7482 | 0 | 0 | 0 | 0 | 1808.165
| 7483 | 0 | 0 | 0 | 0 | 1808.165
| 7484 | 0 | 0 | 0 | 0 | 1808.165
| 7485 | 0 | 0 | 0 | 0 | 1808.165
| 7486 | 0 | 0 | 0 | 0 | 1808.165
| 7487 | 0 | 0 | 0 | 0 | 1808.165
| 7488 | 0 | 0 | 0 | 0 | 1808.165
| 7489 | 0 | 0 | 0 | 0 | 1808.165
| 7490 | 0 | 0 | 0 | 0 | 1808.165
| 7491 | 0 | 0 | 0 | 0 | 1808.165
| 7492 | 0 | 0 | 0 | 0 | 1808.165
| 7493 | 0 | 0 | 0 | 0 | 1808.165
| 7494 | 0 | 0 | 0 | 0 | 1808.165
| 7495 | 0 | 0 | 0 | 0 | 1808.165
| 7496 | 0 | 0 | 0 | 0 | 1808.165
| 7497 | 0 | 0 | 0 | 0 | 1808.165
| 7498 | 0 | 0 | 0 | 0 | 1808.165
| 7499 | 0 | 0 | 0 | 0 | 1808.165
| 7500 | 0 | 0 | 0 | 0 | 1808.165
| 7501 | 0 | 0 | 0 | 0 | 1808.165
| 7502 | 0 | 0 | 0 | 0 | 1808.165
| 7503 | 0 | 0 | 0 | 0 | 1808.165
| 7504 | 0 | 0 | 0 | 0 | 1808.165
| 7505 | 0 | 0 | 0 | 0 | 1808.165
| 7506 | 0 | 0 | 0 | 0 | 1808.165
| 7507 | 0 | 0 | 0 | 0 | 1808.165
| 7508 | 0 | 0 | 0 | 0 | 1808.165
| 7509 | 0 | 0 | 0 | 0 | 1808.165
| 7510 | 0 | 0 | 0 | 0 | 1808.165
| 7511 | 0 | 0 | 0 | 0 | 1808.165
| 7512 | 0 | 0 | 0 | 0 | 1808.165
| 7513 | 0 | 0 | 0 | 0 | 1808.165
| 7514 | 0 | 0 | 0 | 0 | 1808.165
| 7515 | 0 | 0 | 0 | 0 | 1808.165
| 7516 | 0 | 0 | 0 | 0 | 1808.165
| 7517 | 0 | 0 | 0 | 0 | 1808.165
| 7518 | 0 | 0 | 0 | 0 | 1808.165
| 7519 | 0 | 0 | 0 | 0 | 1808.165
| 7520 | 0 | 0 | 0 | 0 | 1808.165
| 7521 | 0 | 0 | 0 | 0 | 1808.165
| 7522 | 0 | 0 | 0 | 0 | 1808.165
| 7523 | 0 | 0 | 0 | 0 | 1808.165
| 7524 | 0 | 0 | 0 | 0 | 1808.165
| 7525 | 0 | 0 | 0 | 0 | 1808.165
| 7526 | 0 | 0 | 0 | 0 | 1808.165
| 7527 | 0 | 0 | 0 | 0 | 1808.165
| 7528 | 0 | 0 | 0 | 0 | 1808.165
| 7529 | 0 | 0 | 0 | 0 | 1808.165
| 7530 | 0 | 0 | 0 | 0 | 1808.165
| 7531 | 0 | 0 | 0 | 0 | 1808.165
| 7532 | 0 | 0 | 0 | 0 | 1808.165
| 7533 | 0 | 0 | 0 | 0 | 1808.165
| 7534 | 0 | 0 | 0 | 0 | 1808.165
| 7535 | 0 | 0 | 0 | 0 | 1808.165
| 7536 | 0 | 0 | 0 | 0 | 1808.165
| 7537 | 0 | 0 | 0 | 0 | 1808.165
| 7538 | 0 | 0 | 0 | 0 | 1808.165
| 7539 | 0 | 0 | 0 | 0 | 1808.165
| 7540 | 0 | 0 | 0 | 0 | 1808.165
| 7541 | 0 | 0 | 0 | 0 | 1808.165
| 7542 | 0 | 0 | 0 | 0 | 1808.165
| 7543 | 0 | 0 | 0 | 0 | 1808.165
| 7544 | 0 | 0 | 0 | 0 | 1808.165
| 7545 | 0 | 0 | 0 | 0 | 1808.165
| 7546 | 0 | 0 | 0 | 0 | 1808.165
| 7547 | 0 | 0 | 0 | 0 | 1808.165
| 7548 | 0 | 0 | 0 | 0 | 1808.165
| 7549 | 0 | 0 | 0 | 0 | 1808.165
| 7550 | 0 | 0 | 0 | 0 | 1808.165
| 7551 | 0 | 0 | 0 | 0 | 1808.165
| 7552 | 0 | 0 | 0 | 0 | 1808.165
| 7553 | 0 | 0 | 0 | 0 | 1808.165
| 7554 | 0 | 0 | 0 | 0 | 1808.165
| 7555 | 0 | 0 | 0 | 0 | 1808.165
| 7556 | 0 | 0 | 0 | 0 | 1808.165
| 7557 | 0 | 0 | 0 | 0 | 1808.165
| 7558 | 0 | 0 | 0 | 0 | 1808.165
| 7559 | 0 | 0 | 0 | 0 | 1808.165
| 7560 | 0 | 0 | 0 | 0 | 1808.165
| 7561 | 0 | 0 | 0 | 0 | 1808.165
| 7562 | 0 | 0 | 0 | 0 | 1808.165
| 7563 | 0 | 0 | 0 | 0 | 1808.165
| 7564 | 0 | 0 | 0 | 0 | 1808.165
| 7565 | 0 | 0 | 0 | 0 | 1808.165
| 7566 | 0 | 0 | 0 | 0 | 1808.165
| 7567 | 0 | 0 | 0 | 0 | 1808.165
| 7568 | 0 | 0 | 0 | 0 | 1808.165
| 7569 | 0 | 0 | 0 | 0 | 1808.165
| 7570 | 0 | 0 | 0 | 0 | 1808.165
| 7571 | 0 | 0 | 0 | 0 | 1808.165
| 7572 | 0 | 0 | 0 | 0 | 1808.165
| 7573 | 0 | 0 | 0 | 0 | 1808.165
| 7574 | 0 | 0 | 0 | 0 | 1808.165
| 7575 | 0 | 0 | 0 | 0 | 1808.165
| 7576 | 0 | 0 | 0 | 0 | 1808.165
| 7577 | 0 | 0 | 0 | 0 | 1808.165
| 7578 | 0 | 0 | 0 | 0 | 1808.165
| 7579 | 0 | 0 | 0 | 0 | 1808.165
| 7580 | 0 | 0 | 0 | 0 | 1808.165
| 7581 | 0 | 0 | 0 | 0 | 1808.165
| 7582 | 0 | 0 | 0 | 0 | 1808.165
| 7583 | 0 | 0 | 0 | 0 | 1808.165
| 7584 | 0 | 0 | 0 | 0 | 1808.165
| 7585 | 0 | 0 | 0 | 0 | 1808.165
| 7586 | 0 | 0 | 0 | 0 | 1808.165
| 7587 | 0 | 0 | 0 | 0 | 1808.165
| 7588 | 0 | 0 | 0 | 0 | 1808.165
| 7589 | 0 | 0 | 0 | 0 | 1808.165
| 7590 | 0 | 0 | 0 | 0 | 1808.165
| 7591 | 0 | 0 | 0 | 0 | 1808.165
| 7592 | 0 | 0 | 0 | 0 | 1808.165
| 7593 | 0 | 0 | 0 | 0 | 1808.165
| 7594 | 0 | 0 | 0 | 0 | 1808.165
| 7595 | 0 | 0 | 0 | 0 | 1808.165
| 7596 | 0 | 0 | 0 | 0 | 1808.165
| 7597 | 0 | 0 | 0 | 0 | 1808.165
| 7598 | 0 | 0 | 0 | 0 | 1808.165
| 7599 | 0 | 0 | 0 | 0 | 1808.165
| 7600 | 0 | 0 | 0 | 0 | 1808.165
| 7601 | 0 | 0 | 0 | 0 | 1808.165
| 7602 | 0 | 0 | 0 | 0 | 1808.165
| 7603 | 0 | 0 | 0 | 0 | 1808.165
| 7604 | 0 | 0 | 0 | 0 | 1808.165
| 7605 | 0 | 0 | 0 | 0 | 1808.165
| 7606 | 0 | 0 | 0 | 0 | 1808.165
| 7607 | 0 | 0 | 0 | 0 | 1808.165
| 7608 | 0 | 0 | 0 | 0 | 1808.165
| 7609 | 0 | 0 | 0 | 0 | 1808.165
| 7610 | 0 | 0 | 0 | 0 | 1808.165
| 7611 | 0 | 0 | 0 | 0 | 1808.165
| 7612 | 0 | 0 | 0 | 0 | 1808.165
| 7613 | 0 | 0 | 0 | 0 | 1808.165
| 7614 | 0 | 0 | 0 | 0 | 1808.165
| 7615 | 0 | 0 | 0 | 0 | 1808.165
| 7616 | 0 | 0 | 0 | 0 | 1808.165
| 7617 | 0 | 0 | 0 | 0 | 1808.165
| 7618 | 0 | 0 | 0 | 0 | 1808.165
| 7619 | 0 | 0 | 0 | 0 | 1808.165
| 7620 | 0 | 0 | 0 | 0 | 1808.165
| 7621 | 0 | 0 | 0 | 0 | 1808.165
| 7622 | 0 | 0 | 0 | 0 | 1808.165
| 7623 | 0 | 0 | 0 | 0 | 1808.165
| 7624 | 0 | 0 | 0 | 0 | 1808.165
| 7625 | 0 | 0 | 0 | 0 | 1808.165
| 7626 | 0 | 0 | 0 | 0 | 1808.165
| 7627 | 0 | 0 | 0 | 0 | 1808.165
| 7628 | 0 | 0 | 0 | 0 | 1808.165
| 7629 | 0 | 0 | 0 | 0 | 1808.165
| 7630 | 0 | 0 | 0 | 0 | 1808.165
| 7631 | 0 | 0 | 0 | 0 | 1808.165
| 7632 | 0 | 0 | 0 | 0 | 1808.165
| 7633 | 0 | 0 | 0 | 0 | 1808.165
| 7634 | 0 | 0 | 0 | 0 | 1808.165
| 7635 | 0 | 0 | 0 | 0 | 1808.165
| 7636 | 0 | 0 | 0 | 0 | 1808.165
| 7637 | 0 | 0 | 0 | 0 | 1808.165
| 7638 | 0 | 0 | 0 | 0 | 1808.165
| 7639 | 0 | 0 | 0 | 0 | 1808.165
| 7640 | 0 | 0 | 0 | 0 | 1808.165
| 7641 | 0 | 0 | 0 | 0 | 1808.165
| 7642 | 0 | 0 | 0 | 0 | 1808.165
| 7643 | 0 | 0 | 0 | 0 | 1808.165
| 7644 | 0 | 0 | 0 | 0 | 1808.165
| 7645 | 0 | 0 | 0 | 0 | 1808.165
| 7646 | 0 | 0 | 0 | 0 | 1808.165
| 7647 | 0 | 0 | 0 | 0 | 1808.165
| 7648 | 0 | 0 | 0 | 0 | 1808.165
| 7649 | 0 | 0 | 0 | 0 | 1808.165
| 7650 | 0 | 0 | 0 | 0 | 1808.165
| 7651 | 0 | 0 | 0 | 0 | 1808.165
| 7652 | 0 | 0 | 0 | 0 | 1808.165
| 7653 | 0 | 0 | 0 | 0 | 1808.165
| 7654 | 0 | 0 | 0 | 0 | 1808.165
| 7655 | 0 | 0 | 0 | 0 | 1808.165
| 7656 | 0 | 0 | 0 | 0 | 1808.165
| 7657 | 0 | 0 | 0 | 0 | 1808.165
| 7658 | 0 | 0 | 0 | 0 | 1808.165
| 7659 | 0 | 0 | 0 | 0 | 1808.165
| 7660 | 0 | 0 | 0 | 0 | 1808.165
| 7661 | 0 | 0 | 0 | 0 | 1808.165
| 7662 | 0 | 0 | 0 | 0 | 1808.165
| 7663 | 0 | 0 | 0 | 0 | 1808.165
| 7664 | 0 | 0 | 0 | 0 | 1808.165
| 7665 | 0 | 0 | 0 | 0 | 1808.165
| 7666 | 0 | 0 | 0 | 0 | 1808.165
| 7667 | 0 | 0 | 0 | 0 | 1808.165
| 7668 | 0 | 0 | 0 | 0 | 1808.165
| 7669 | 0 | 0 | 0 | 0 | 1808.165
| 7670 | 0 | 0 | 0 | 0 | 1808.165
| 7671 | 0 | 0 | 0 | 0 | 1808.165
| 7672 | 0 | 0 | 0 | 0 | 1808.165
| 7673 | 0 | 0 | 0 | 0 | 1808.165
| 7674 | 0 | 0 | 0 | 0 | 1808.165
| 7675 | 0 | 0 | 0 | 0 | 1808.165
| 7676 | 0 | 0 | 0 | 0 | 1808.165
| 7677 | 0 | 0 | 0 | 0 | 1808.165
| 7678 | 0 | 0 | 0 | 0 | 1808.165
| 7679 | 0 | 0 | 0 | 0 | 1808.165
| 7680 | 0 | 0 | 0 | 0 | 1808.165
| 7681 | 0 | 0 | 0 | 0 | 1808.165
| 7682 | 0 | 0 | 0 | 0 | 1808.165
| 7683 | 0 | 0 | 0 | 0 | 1808.165
| 7684 | 0 | 0 | 0 | 0 | 1808.165
| 7685 | 0 | 0 | 0 | 0 | 1808.165
| 7686 | 0 | 0 | 0 | 0 | 1808.165
| 7687 | 0 | 0 | 0 | 0 | 1808.165
| 7688 | 0 | 0 | 0 | 0 | 1808.165
| 7689 | 0 | 0 | 0 | 0 | 1808.165
| 7690 | 0 | 0 | 0 | 0 | 1808.165
| 7691 | 0 | 0 | 0 | 0 | 1808.165
| 7692 | 0 | 0 | 0 | 0 | 1808.165
| 7693 | 0 | 0 | 0 | 0 | 1808.165
| 7694 | 0 | 0 | 0 | 0 | 1808.165
| 7695 | 0 | 0 | 0 | 0 | 1808.165
| 7696 | 0 | 0 | 0 | 0 | 1808.165
| 7697 | 0 | 0 | 0 | 0 | 1808.165
| 7698 | 0 | 0 | 0 | 0 | 1808.165
| 7699 | 0 | 0 | 0 | 0 | 1808.165
| 7700 | 0 | 0 | 0 | 0 | 1808.165
| 7701 | 0 | 0 | 0 | 0 | 1808.165
| 7702 | 0 | 0 | 0 | 0 | 1808.165
| 7703 | 0 | 0 | 0 | 0 | 1808.165
| 7704 | 0 | 0 | 0 | 0 | 1808.165
| 7705 | 0 | 0 | 0 | 0 | 1808.165
| 7706 | 0 | 0 | 0 | 0 | 1808.165
| 7707 | 0 | 0 | 0 | 0 | 1808.165
| 7708 | 0 | 0 | 0 | 0 | 1808.165
| 7709 | 0 | 0 | 0 | 0 | 1808.165
| 7710 | 0 | 0 | 0 | 0 | 1808.165
| 7711 | 0 | 0 | 0 | 0 | 1808.165
| 7712 | 0 | 0 | 0 | 0 | 1808.165
| 7713 | 0 | 0 | 0 | 0 | 1808.165
| 7714 | 0 | 0 | 0 | 0 | 1808.165
| 7715 | 0 | 0 | 0 | 0 | 1808.165
| 7716 | 0 | 0 | 0 | 0 | 1808.165
| 7717 | 0 | 0 | 0 | 0 | 1808.165
| 7718 | 0 | 0 | 0 | 0 | 1808.165
| 7719 | 0 | 0 | 0 | 0 | 1808.165
| 7720 | 0 | 0 | 0 | 0 | 1808.165
| 7721 | 0 | 0 | 0 | 0 | 1808.165
| 7722 | 0 | 0 | 0 | 0 | 1808.165
| 7723 | 0 | 0 | 0 | 0 | 1808.165
| 7724 | 0 | 0 | 0 | 0 | 1808.165
| 7725 | 0 | 0 | 0 | 0 | 1808.165
| 7726 | 0 | 0 | 0 | 0 | 1808.165
| 7727 | 0 | 0 | 0 | 0 | 1808.165
| 7728 | 0 | 0 | 0 | 0 | 1808.165
| 7729 | 0 | 0 | 0 | 0 | 1808.165
| 7730 | 0 | 0 | 0 | 0 | 1808.165
| 7731 | 0 | 0 | 0 | 0 | 1808.165
| 7732 | 0 | 0 | 0 | 0 | 1808.165
| 7733 | 0 | 0 | 0 | 0 | 1808.165
| 7734 | 0 | 0 | 0 | 0 | 1808.165
| 7735 | 0 | 0 | 0 | 0 | 1808.165
| 7736 | 0 | 0 | 0 | 0 | 1808.165
| 7737 | 0 | 0 | 0 | 0 | 1808.165
| 7738 | 0 | 0 | 0 | 0 | 1808.165
| 7739 | 0 | 0 | 0 | 0 | 1808.165
| 7740 | 0 | 0 | 0 | 0 | 1808.165
| 7741 | 0 | 0 | 0 | 0 | 1808.165
| 7742 | 0 | 0 | 0 | 0 | 1808.165
| 7743 | 0 | 0 | 0 | 0 | 1808.165
| 7744 | 0 | 0 | 0 | 0 | 1808.165
| 7745 | 0 | 0 | 0 | 0 | 1808.165
| 7746 | 0 | 0 | 0 | 0 | 1808.165
| 7747 | 0 | 0 | 0 | 0 | 1808.165
| 7748 | 0 | 0 | 0 | 0 | 1808.165
| 7749 | 0 | 0 | 0 | 0 | 1808.165
| 7750 | 0 | 0 | 0 | 0 | 1808.165
| 7751 | 0 | 0 | 0 | 0 | 1808.165
| 7752 | 0 | 0 | 0 | 0 | 1808.165
| 7753 | 0 | 0 | 0 | 0 | 1808.165
| 7754 | 0 | 0 | 0 | 0 | 1808.165
| 7755 | 0 | 0 | 0 | 0 | 1808.165
| 7756 | 0 | 0 | 0 | 0 | 1808.165
| 7757 | 0 | 0 | 0 | 0 | 1808.165
| 7758 | 0 | 0 | 0 | 0 | 1808.165
| 7759 | 0 | 0 | 0 | 0 | 1808.165
| 7760 | 0 | 0 | 0 | 0 | 1808.165
| 7761 | 0 | 0 | 0 | 0 | 1808.165
| 7762 | 0 | 0 | 0 | 0 | 1808.165
| 7763 | 0 | 0 | 0 | 0 | 1808.165
| 7764 | 0 | 0 | 0 | 0 | 1808.165
| 7765 | 0 | 0 | 0 | 0 | 1808.165
| 7766 | 0 | 0 | 0 | 0 | 1808.165
| 7767 | 0 | 0 | 0 | 0 | 1808.165
| 7768 | 0 | 0 | 0 | 0 | 1808.165
| 7769 | 0 | 0 | 0 | 0 | 1808.165
| 7770 | 0 | 0 | 0 | 0 | 1808.165
| 7771 | 0 | 0 | 0 | 0 | 1808.165
| 7772 | 0 | 0 | 0 | 0 | 1808.165
| 7773 | 0 | 0 | 0 | 0 | 1808.165
| 7774 | 0 | 0 | 0 | 0 | 1808.165
| 7775 | 0 | 0 | 0 | 0 | 1808.165
| 7776 | 0 | 0 | 0 | 0 | 1808.165
| 7777 | 0 | 0 | 0 | 0 | 1808.165
| 7778 | 0 | 0 | 0 | 0 | 1808.165
| 7779 | 0 | 0 | 0 | 0 | 1808.165
| 7780 | 0 | 0 | 0 | 0 | 1808.165
| 7781 | 0 | 0 | 0 | 0 | 1808.165
| 7782 | 0 | 0 | 0 | 0 | 1808.165
| 7783 | 0 | 0 | 0 | 0 | 1808.165
| 7784 | 0 | 0 | 0 | 0 | 1808.165
| 7785 | 0 | 0 | 0 | 0 | 1808.165
| 7786 | 0 | 0 | 0 | 0 | 1808.165
| 7787 | 0 | 0 | 0 | 0 | 1808.165
| 7788 | 0 | 0 | 0 | 0 | 1808.165
| 7789 | 0 | 0 | 0 | 0 | 1808.165
| 7790 | 0 | 0 | 0 | 0 | 1808.165
| 7791 | 0 | 0 | 0 | 0 | 1808.165
| 7792 | 0 | 0 | 0 | 0 | 1808.165
| 7793 | 0 | 0 | 0 | 0 | 1808.165
| 7794 | 0 | 0 | 0 | 0 | 1808.165
| 7795 | 0 | 0 | 0 | 0 | 1808.165
| 7796 | 0 | 0 | 0 | 0 | 1808.165
| 7797 | 0 | 0 | 0 | 0 | 1808.165
| 7798 | 0 | 0 | 0 | 0 | 1808.165
| 7799 | 0 | 0 | 0 | 0 | 1808.165
| 7800 | 0 | 0 | 0 | 0 | 1808.165
| 7801 | 0 | 0 | 0 | 0 | 1808.165
| 7802 | 0 | 0 | 0 | 0 | 1808.165
| 7803 | 0 | 0 | 0 | 0 | 1808.165
| 7804 | 0 | 0 | 0 | 0 | 1808.165
| 7805 | 0 | 0 | 0 | 0 | 1808.165
| 7806 | 0 | 0 | 0 | 0 | 1808.165
| 7807 | 0 | 0 | 0 | 0 | 1808.165
| 7808 | 0 | 0 | 0 | 0 | 1808.165
| 7809 | 0 | 0 | 0 | 0 | 1808.165
| 7810 | 0 | 0 | 0 | 0 | 1808.165
| 7811 | 0 | 0 | 0 | 0 | 1808.165
| 7812 | 0 | 0 | 0 | 0 | 1808.165
| 7813 | 0 | 0 | 0 | 0 | 1808.165
| 7814 | 0 | 0 | 0 | 0 | 1808.165
| 7815 | 0 | 0 | 0 | 0 | 1808.165
| 7816 | 0 | 0 | 0 | 0 | 1808.165
| 7817 | 0 | 0 | 0 | 0 | 1808.165
| 7818 | 0 | 0 | 0 | 0 | 1808.165
| 7819 | 0 | 0 | 0 | 0 | 1808.165
| 7820 | 0 | 0 | 0 | 0 | 1808.165
| 7821 | 0 | 0 | 0 | 0 | 1808.165
| 7822 | 0 | 0 | 0 | 0 | 1808.165
| 7823 | 0 | 0 | 0 | 0 | 1808.165
| 7824 | 0 | 0 | 0 | 0 | 1808.165
| 7825 | 0 | 0 | 0 | 0 | 1808.165
| 7826 | 0 | 0 | 0 | 0 | 1808.165
| 7827 | 0 | 0 | 0 | 0 | 1808.165
| 7828 | 0 | 0 | 0 | 0 | 1808.165
| 7829 | 0 | 0 | 0 | 0 | 1808.165
| 7830 | 0 | 0 | 0 | 0 | 1808.165
| 7831 | 0 | 0 | 0 | 0 | 1808.165
| 7832 | 0 | 0 | 0 | 0 | 1808.165
| 7833 | 0 | 0 | 0 | 0 | 1808.165
| 7834 | 0 | 0 | 0 | 0 | 1808.165
| 7835 | 0 | 0 | 0 | 0 | 1808.165
| 7836 | 0 | 0 | 0 | 0 | 1808.165
| 7837 | 0 | 0 | 0 | 0 | 1808.165
| 7838 | 0 | 0 | 0 | 0 | 1808.165
| 7839 | 0 | 0 | 0 | 0 | 1808.165
| 7840 | 0 | 0 | 0 | 0 | 1808.165
| 7841 | 0 | 0 | 0 | 0 | 1808.165
| 7842 | 0 | 0 | 0 | 0 | 1808.165
| 7843 | 0 | 0 | 0 | 0 | 1808.165
| 7844 | 0 | 0 | 0 | 0 | 1808.165
| 7845 | 0 | 0 | 0 | 0 | 1808.165
| 7846 | 0 | 0 | 0 | 0 | 1808.165
| 7847 | 0 | 0 | 0 | 0 | 1808.165
| 7848 | 0 | 0 | 0 | 0 | 1808.165
| 7849 | 0 | 0 | 0 | 0 | 1808.165
| 7850 | 0 | 0 | 0 | 0 | 1808.165
| 7851 | 0 | 0 | 0 | 0 | 1808.165
| 7852 | 0 | 0 | 0 | 0 | 1808.165
| 7853 | 0 | 0 | 0 | 0 | 1808.165
| 7854 | 0 | 0 | 0 | 0 | 1808.165
| 7855 | 0 | 0 | 0 | 0 | 1808.165
| 7856 | 0 | 0 | 0 | 0 | 1808.165
| 7857 | 0 | 0 | 0 | 0 | 1808.165
| 7858 | 0 | 0 | 0 | 0 | 1808.165
| 7859 | 0 | 0 | 0 | 0 | 1808.165
| 7860 | 0 | 0 | 0 | 0 | 1808.165
| 7861 | 0 | 0 | 0 | 0 | 1808.165
| 7862 | 0 | 0 | 0 | 0 | 1808.165
| 7863 | 0 | 0 | 0 | 0 | 1808.165
| 7864 | 0 | 0 | 0 | 0 | 1808.165
| 7865 | 0 | 0 | 0 | 0 | 1808.165
| 7866 | 0 | 0 | 0 | 0 | 1808.165
| 7867 | 0 | 0 | 0 | 0 | 1808.165
| 7868 | 0 | 0 | 0 | 0 | 1808.165
| 7869 | 0 | 0 | 0 | 0 | 1808.165
| 7870 | 0 | 0 | 0 | 0 | 1808.165
| 7871 | 0 | 0 | 0 | 0 | 1808.165
| 7872 | 0 | 0 | 0 | 0 | 1808.165
| 7873 | 0 | 0 | 0 | 0 | 1808.165
| 7874 | 0 | 0 | 0 | 0 | 1808.165
| 7875 | 0 | 0 | 0 | 0 | 1808.165
| 7876 | 0 | 0 | 0 | 0 | 1808.165
| 7877 | 0 | 0 | 0 | 0 | 1808.165
| 7878 | 0 | 0 | 0 | 0 | 1808.165
| 7879 | 0 | 0 | 0 | 0 | 1808.165
| 7880 | 0 | 0 | 0 | 0 | 1808.165
| 7881 | 0 | 0 | 0 | 0 | 1808.165
| 7882 | 0 | 0 | 0 | 0 | 1808.165
| 7883 | 0 | 0 | 0 | 0 | 1808.165
| 7884 | 0 | 0 | 0 | 0 | 1808.165
| 7885 | 0 | 0 | 0 | 0 | 1808.165
| 7886 | 0 | 0 | 0 | 0 | 1808.165
| 7887 | 0 | 0 | 0 | 0 | 1808.165
| 7888 | 0 | 0 | 0 | 0 | 1808.165
| 7889 | 0 | 0 | 0 | 0 | 1808.165
| 7890 | 0 | 0 | 0 | 0 | 1808.165
| 7891 | 0 | 0 | 0 | 0 | 1808.165
| 7892 | 0 | 0 | 0 | 0 | 1808.165
| 7893 | 0 | 0 | 0 | 0 | 1808.165
| 7894 | 0 | 0 | 0 | 0 | 1808.165
| 7895 | 0 | 0 | 0 | 0 | 1808.165
| 7896 | 0 | 0 | 0 | 0 | 1808.165
| 7897 | 0 | 0 | 0 | 0 | 1808.165
| 7898 | 0 | 0 | 0 | 0 | 1808.165
| 7899 | 0 | 0 | 0 | 0 | 1808.165
| 7900 | 0 | 0 | 0 | 0 | 1808.165
| 7901 | 0 | 0 | 0 | 0 | 1808.165
| 7902 | 0 | 0 | 0 | 0 | 1808.165
| 7903 | 0 | 0 | 0 | 0 | 1808.165
| 7904 | 0 | 0 | 0 | 0 | 1808.165
| 7905 | 0 | 0 | 0 | 0 | 1808.165
| 7906 | 0 | 0 | 0 | 0 | 1808.165
| 7907 | 0 | 0 | 0 | 0 | 1808.165
| 7908 | 0 | 0 | 0 | 0 | 1808.165
| 7909 | 0 | 0 | 0 | 0 | 1808.165
| 7910 | 0 | 0 | 0 | 0 | 1808.165
| 7911 | 0 | 0 | 0 | 0 | 1808.165
| 7912 | 0 | 0 | 0 | 0 | 1808.165
| 7913 | 0 | 0 | 0 | 0 | 1808.165
| 7914 | 0 | 0 | 0 | 0 | 1808.165
| 7915 | 0 | 0 | 0 | 0 | 1808.165
| 7916 | 0 | 0 | 0 | 0 | 1808.165
| 7917 | 0 | 0 | 0 | 0 | 1808.165
| 7918 | 0 | 0 | 0 | 0 | 1808.165
| 7919 | 0 | 0 | 0 | 0 | 1808.165
| 7920 | 0 | 0 | 0 | 0 | 1808.165
| 7921 | 0 | 0 | 0 | 0 | 1808.165
| 7922 | 0 | 0 | 0 | 0 | 1808.165
| 7923 | 0 | 0 | 0 | 0 | 1808.165
| 7924 | 0 | 0 | 0 | 0 | 1808.165
| 7925 | 0 | 0 | 0 | 0 | 1808.165
| 7926 | 0 | 0 | 0 | 0 | 1808.165
| 7927 | 0 | 0 | 0 | 0 | 1808.165
| 7928 | 0 | 0 | 0 | 0 | 1808.165
| 7929 | 0 | 0 | 0 | 0 | 1808.165
| 7930 | 0 | 0 | 0 | 0 | 1808.165
| 7931 | 0 | 0 | 0 | 0 | 1808.165
| 7932 | 0 | 0 | 0 | 0 | 1808.165
| 7933 | 0 | 0 | 0 | 0 | 1808.165
| 7934 | 0 | 0 | 0 | 0 | 1808.165
| 7935 | 0 | 0 | 0 | 0 | 1808.165
| 7936 | 0 | 0 | 0 | 0 | 1808.165
| 7937 | 0 | 0 | 0 | 0 | 1808.165
| 7938 | 0 | 0 | 0 | 0 | 1808.165
| 7939 | 0 | 0 | 0 | 0 | 1808.165
| 7940 | 0 | 0 | 0 | 0 | 1808.165
| 7941 | 0 | 0 | 0 | 0 | 1808.165
| 7942 | 0 | 0 | 0 | 0 | 1808.165
| 7943 | 0 | 0 | 0 | 0 | 1808.165
| 7944 | 0 | 0 | 0 | 0 | 1808.165
| 7945 | 0 | 0 | 0 | 0 | 1808.165
| 7946 | 0 | 0 | 0 | 0 | 1808.165
| 7947 | 0 | 0 | 0 | 0 | 1808.165
| 7948 | 0 | 0 | 0 | 0 | 1808.165
| 7949 | 0 | 0 | 0 | 0 | 1808.165
| 7950 | 0 | 0 | 0 | 0 | 1808.165
| 7951 | 0 | 0 | 0 | 0 | 1808.165
| 7952 | 0 | 0 | 0 | 0 | 1808.165
| 7953 | 0 | 0 | 0 | 0 | 1808.165
| 7954 | 0 | 0 | 0 | 0 | 1808.165
| 7955 | 0 | 0 | 0 | 0 | 1808.165
| 7956 | 0 | 0 | 0 | 0 | 1808.165
| 7957 | 0 | 0 | 0 | 0 | 1808.165
| 7958 | 0 | 0 | 0 | 0 | 1808.165
| 7959 | 0 | 0 | 0 | 0 | 1808.165
| 7960 | 0 | 0 | 0 | 0 | 1808.165
| 7961 | 0 | 0 | 0 | 0 | 1808.165
| 7962 | 0 | 0 | 0 | 0 | 1808.165
| 7963 | 0 | 0 | 0 | 0 | 1808.165
| 7964 | 0 | 0 | 0 | 0 | 1808.165
| 7965 | 0 | 0 | 0 | 0 | 1808.165
| 7966 | 0 | 0 | 0 | 0 | 1808.165
| 7967 | 0 | 0 | 0 | 0 | 1808.165
| 7968 | 0 | 0 | 0 | 0 | 1808.165
| 7969 | 0 | 0 | 0 | 0 | 1808.165
| 7970 | 0 | 0 | 0 | 0 | 1808.165
| 7971 | 0 | 0 | 0 | 0 | 1808.165
| 7972 | 0 | 0 | 0 | 0 | 1808.165
| 7973 | 0 | 0 | 0 | 0 | 1808.165
| 7974 | 0 | 0 | 0 | 0 | 1808.165
| 7975 | 0 | 0 | 0 | 0 | 1808.165
| 7976 | 0 | 0 | 0 | 0 | 1808.165
| 7977 | 0 | 0 | 0 | 0 | 1808.165
| 7978 | 0 | 0 | 0 | 0 | 1808.165
| 7979 | 0 | 0 | 0 | 0 | 1808.165
| 7980 | 0 | 0 | 0 | 0 | 1808.165
| 7981 | 0 | 0 | 0 | 0 | 1808.165
| 7982 | 0 | 0 | 0 | 0 | 1808.165
| 7983 | 0 | 0 | 0 | 0 | 1808.165
| 7984 | 0 | 0 | 0 | 0 | 1808.165
| 7985 | 0 | 0 | 0 | 0 | 1808.165
| 7986 | 0 | 0 | 0 | 0 | 1808.165
| 7987 | 0 | 0 | 0 | 0 | 1808.165
| 7988 | 0 | 0 | 0 | 0 | 1808.165
| 7989 | 0 | 0 | 0 | 0 | 1808.165
| 7990 | 0 | 0 | 0 | 0 | 1808.165
| 7991 | 0 | 0 | 0 | 0 | 1808.165
| 7992 | 0 | 0 | 0 | 0 | 1808.165
| 7993 | 0 | 0 | 0 | 0 | 1808.165
| 7994 | 0 | 0 | 0 | 0 | 1808.165
| 7995 | 0 | 0 | 0 | 0 | 1808.165
| 7996 | 0 | 0 | 0 | 0 | 1808.165
| 7997 | 0 | 0 | 0 | 0 | 1808.165
| 7998 | 0 | 0 | 0 | 0 | 1808.165
| 7999 | 0 | 0 | 0 | 0 | 1808.165
| 8000 | 0 | 0 | 0 | 0 | 1808.165
| 8001 | 0 | 0 | 0 | 0 | 1808.165
| 8002 | 0 | 0 | 0 | 0 | 1808.165
| 8003 | 0 | 0 | 0 | 0 | 1808.165
| 8004 | 0 | 0 | 0 | 0 | 1808.165
| 8005 | 0 | 0 | 0 | 0 | 1808.165
| 8006 | 0 | 0 | 0 | 0 | 1808.165
| 8007 | 0 | 0 | 0 | 0 | 1808.165
| 8008 | 0 | 0 | 0 | 0 | 1808.165
| 8009 | 0 | 0 | 0 | 0 | 1808.165
| 8010 | 0 | 0 | 0 | 0 | 1808.165
| 8011 | 0 | 0 | 0 | 0 | 1808.165
| 8012 | 0 | 0 | 0 | 0 | 1808.165
| 8013 | 0 | 0 | 0 | 0 | 1808.165
| 8014 | 0 | 0 | 0 | 0 | 1808.165
| 8015 | 0 | 0 | 0 | 0 | 1808.165
| 8016 | 0 | 0 | 0 | 0 | 1808.165
| 8017 | 0 | 0 | 0 | 0 | 1808.165
| 8018 | 0 | 0 | 0 | 0 | 1808.165
| 8019 | 0 | 0 | 0 | 0 | 1808.165
| 8020 | 0 | 0 | 0 | 0 | 1808.165
| 8021 | 0 | 0 | 0 | 0 | 1808.165
| 8022 | 0 | 0 | 0 | 0 | 1808.165
| 8023 | 0 | 0 | 0 | 0 | 1808.165
| 8024 | 0 | 0 | 0 | 0 | 1808.165
| 8025 | 0 | 0 | 0 | 0 | 1808.165
| 8026 | 0 | 0 | 0 | 0 | 1808.165
| 8027 | 0 | 0 | 0 | 0 | 1808.165
| 8028 | 0 | 0 | 0 | 0 | 1808.165
| 8029 | 0 | 0 | 0 | 0 | 1808.165
| 8030 | 0 | 0 | 0 | 0 | 1808.165
| 8031 | 0 | 0 | 0 | 0 | 1808.165
| 8032 | 0 | 0 | 0 | 0 | 1808.165
| 8033 | 0 | 0 | 0 | 0 | 1808.165
| 8034 | 0 | 0 | 0 | 0 | 1808.165
| 8035 | 0 | 0 | 0 | 0 | 1808.165
| 8036 | 0 | 0 | 0 | 0 | 1808.165
| 8037 | 0 | 0 | 0 | 0 | 1808.165
| 8038 | 0 | 0 | 0 | 0 | 1808.165
| 8039 | 0 | 0 | 0 | 0 | 1808.165
| 8040 | 0 | 0 | 0 | 0 | 1808.165
| 8041 | 0 | 0 | 0 | 0 | 1808.165
| 8042 | 0 | 0 | 0 | 0 | 1808.165
| 8043 | 0 | 0 | 0 | 0 | 1808.165
| 8044 | 0 | 0 | 0 | 0 | 1808.165
| 8045 | 0 | 0 | 0 | 0 | 1808.165
| 8046 | 0 | 0 | 0 | 0 | 1808.165
| 8047 | 0 | 0 | 0 | 0 | 1808.165
| 8048 | 0 | 0 | 0 | 0 | 1808.165
| 8049 | 0 | 0 | 0 | 0 | 1808.165
| 8050 | 0 | 0 | 0 | 0 | 1808.165
| 8051 | 0 | 0 | 0 | 0 | 1808.165
| 8052 | 0 | 0 | 0 | 0 | 1808.165
| 8053 | 0 | 0 | 0 | 0 | 1808.165
| 8054 | 0 | 0 | 0 | 0 | 1808.165
| 8055 | 0 | 0 | 0 | 0 | 1808.165
| 8056 | 0 | 0 | 0 | 0 | 1808.165
| 8057 | 0 | 0 | 0 | 0 | 1808.165
| 8058 | 0 | 0 | 0 | 0 | 1808.165
| 8059 | 0 | 0 | 0 | 0 | 1808.165
| 8060 | 0 | 0 | 0 | 0 | 1808.165
| 8061 | 0 | 0 | 0 | 0 | 1808.165
| 8062 | 0 | 0 | 0 | 0 | 1808.165
| 8063 | 0 | 0 | 0 | 0 | 1808.165
| 8064 | 0 | 0 | 0 | 0 | 1808.165
| 8065 | 0 | 0 | 0 | 0 | 1808.165
| 8066 | 0 | 0 | 0 | 0 | 1808.165
| 8067 | 0 | 0 | 0 | 0 | 1808.165
| 8068 | 0 | 0 | 0 | 0 | 1808.165
| 8069 | 0 | 0 | 0 | 0 | 1808.165
| 8070 | 0 | 0 | 0 | 0 | 1808.165
| 8071 | 0 | 0 | 0 | 0 | 1808.165
| 8072 | 0 | 0 | 0 | 0 | 1808.165
| 8073 | 0 | 0 | 0 | 0 | 1808.165
| 8074 | 0 | 0 | 0 | 0 | 1808.165
| 8075 | 0 | 0 | 0 | 0 | 1808.165
| 8076 | 0 | 0 | 0 | 0 | 1808.165
| 8077 | 0 | 0 | 0 | 0 | 1808.165
| 8078 | 0 | 0 | 0 | 0 | 1808.165
| 8079 | 0 | 0 | 0 | 0 | 1808.165
| 8080 | 0 | 0 | 0 | 0 | 1808.165
| 8081 | 0 | 0 | 0 | 0 | 1808.165
| 8082 | 0 | 0 | 0 | 0 | 1808.165
| 8083 | 0 | 0 | 0 | 0 | 1808.165
| 8084 | 0 | 0 | 0 | 0 | 1808.165
| 8085 | 0 | 0 | 0 | 0 | 1808.165
| 8086 | 0 | 0 | 0 | 0 | 1808.165
| 8087 | 0 | 0 | 0 | 0 | 1808.165
| 8088 | 0 | 0 | 0 | 0 | 1808.165
| 8089 | 0 | 0 | 0 | 0 | 1808.165
| 8090 | 0 | 0 | 0 | 0 | 1808.165
| 8091 | 0 | 0 | 0 | 0 | 1808.165
| 8092 | 0 | 0 | 0 | 0 | 1808.165
| 8093 | 0 | 0 | 0 | 0 | 1808.165
| 8094 | 0 | 0 | 0 | 0 | 1808.165
| 8095 | 0 | 0 | 0 | 0 | 1808.165
| 8096 | 0 | 0 | 0 | 0 | 1808.165
| 8097 | 0 | 0 | 0 | 0 | 1808.165
| 8098 | 0 | 0 | 0 | 0 | 1808.165
| 8099 | 0 | 0 | 0 | 0 | 1808.165
| 8100 | 0 | 0 | 0 | 0 | 1808.165
| 8101 | 0 | 0 | 0 | 0 | 1808.165
| 8102 | 0 | 0 | 0 | 0 | 1808.165
| 8103 | 0 | 0 | 0 | 0 | 1808.165
| 8104 | 0 | 0 | 0 | 0 | 1808.165
| 8105 | 0 | 0 | 0 | 0 | 1808.165
| 8106 | 0 | 0 | 0 | 0 | 1808.165
| 8107 | 0 | 0 | 0 | 0 | 1808.165
| 8108 | 0 | 0 | 0 | 0 | 1808.165
| 8109 | 0 | 0 | 0 | 0 | 1808.165
| 8110 | 0 | 0 | 0 | 0 | 1808.165
| 8111 | 0 | 0 | 0 | 0 | 1808.165
| 8112 | 0 | 0 | 0 | 0 | 1808.165
| 8113 | 0 | 0 | 0 | 0 | 1808.165
| 8114 | 0 | 0 | 0 | 0 | 1808.165
| 8115 | 0 | 0 | 0 | 0 | 1808.165
| 8116 | 0 | 0 | 0 | 0 | 1808.165
| 8117 | 0 | 0 | 0 | 0 | 1808.165
| 8118 | 0 | 0 | 0 | 0 | 1808.165
| 8119 | 0 | 0 | 0 | 0 | 1808.165
| 8120 | 0 | 0 | 0 | 0 | 1808.165
| 8121 | 0 | 0 | 0 | 0 | 1808.165
| 8122 | 0 | 0 | 0 | 0 | 1808.165
| 8123 | 0 | 0 | 0 | 0 | 1808.165
| 8124 | 0 | 0 | 0 | 0 | 1808.165
| 8125 | 0 | 0 | 0 | 0 | 1808.165
| 8126 | 0 | 0 | 0 | 0 | 1808.165
| 8127 | 0 | 0 | 0 | 0 | 1808.165
| 8128 | 0 | 0 | 0 | 0 | 1808.165
| 8129 | 0 | 0 | 0 | 0 | 1808.165
| 8130 | 0 | 0 | 0 | 0 | 1808.165
| 8131 | 0 | 0 | 0 | 0 | 1808.165
| 8132 | 0 | 0 | 0 | 0 | 1808.165
| 8133 | 0 | 0 | 0 | 0 | 1808.165
| 8134 | 0 | 0 | 0 | 0 | 1808.165
| 8135 | 0 | 0 | 0 | 0 | 1808.165
| 8136 | 0 | 0 | 0 | 0 | 1808.165
| 8137 | 0 | 0 | 0 | 0 | 1808.165
| 8138 | 0 | 0 | 0 | 0 | 1808.165
| 8139 | 0 | 0 | 0 | 0 | 1808.165
| 8140 | 0 | 0 | 0 | 0 | 1808.165
| 8141 | 0 | 0 | 0 | 0 | 1808.165
| 8142 | 0 | 0 | 0 | 0 | 1808.165
| 8143 | 0 | 0 | 0 | 0 | 1808.165
| 8144 | 0 | 0 | 0 | 0 | 1808.165
| 8145 | 0 | 0 | 0 | 0 | 1808.165
| 8146 | 0 | 0 | 0 | 0 | 1808.165
| 8147 | 0 | 0 | 0 | 0 | 1808.165
| 8148 | 0 | 0 | 0 | 0 | 1808.165
| 8149 | 0 | 0 | 0 | 0 | 1808.165
| 8150 | 0 | 0 | 0 | 0 | 1808.165
| 8151 | 0 | 0 | 0 | 0 | 1808.165
| 8152 | 0 | 0 | 0 | 0 | 1808.165
| 8153 | 0 | 0 | 0 | 0 | 1808.165
| 8154 | 0 | 0 | 0 | 0 | 1808.165
| 8155 | 0 | 0 | 0 | 0 | 1808.165
| 8156 | 0 | 0 | 0 | 0 | 1808.165
| 8157 | 0 | 0 | 0 | 0 | 1808.165
| 8158 | 0 | 0 | 0 | 0 | 1808.165
| 8159 | 0 | 0 | 0 | 0 | 1808.165
| 8160 | 0 | 0 | 0 | 0 | 1808.165
| 8161 | 0 | 0 | 0 | 0 | 1808.165
| 8162 | 0 | 0 | 0 | 0 | 1808.165
| 8163 | 0 | 0 | 0 | 0 | 1808.165
| 8164 | 0 | 0 | 0 | 0 | 1808.165
| 8165 | 0 | 0 | 0 | 0 | 1808.165
| 8166 | 0 | 0 | 0 | 0 | 1808.165
| 8167 | 0 | 0 | 0 | 0 | 1808.165
| 8168 | 0 | 0 | 0 | 0 | 1808.165
| 8169 | 0 | 0 | 0 | 0 | 1808.165
| 8170 | 0 | 0 | 0 | 0 | 1808.165
| 8171 | 0 | 0 | 0 | 0 | 1808.165
| 8172 | 0 | 0 | 0 | 0 | 1808.165
| 8173 | 0 | 0 | 0 | 0 | 1808.165
| 8174 | 0 | 0 | 0 | 0 | 1808.165
| 8175 | 0 | 0 | 0 | 0 | 1808.165
| 8176 | 0 | 0 | 0 | 0 | 1808.165
| 8177 | 0 | 0 | 0 | 0 | 1808.165
| 8178 | 0 | 0 | 0 | 0 | 1808.165
| 8179 | 0 | 0 | 0 | 0 | 1808.165
| 8180 | 0 | 0 | 0 | 0 | 1808.165
| 8181 | 0 | 0 | 0 | 0 | 1808.165
| 8182 | 0 | 0 | 0 | 0 | 1808.165
| 8183 | 0 | 0 | 0 | 0 | 1808.165
| 8184 | 0 | 0 | 0 | 0 | 1808.165
| 8185 | 0 | 0 | 0 | 0 | 1808.165
| 8186 | 0 | 0 | 0 | 0 | 1808.165
| 8187 | 0 | 0 | 0 | 0 | 1808.165
| 8188 | 0 | 0 | 0 | 0 | 1808.165
| 8189 | 0 | 0 | 0 | 0 | 1808.165
| 8190 | 0 | 0 | 0 | 0 | 1808.165
| 8191 | 0 | 0 | 0 | 0 | 1808.165
| 8192 | 0 | 0 | 0 | 0 | 1808.165
| 8193 | 0 | 0 | 0 | 0 | 1808.165
| 8194 | 0 | 0 | 0 | 0 | 1808.165
| 8195 | 0 | 0 | 0 | 0 | 1808.165
| 8196 | 0 | 0 | 0 | 0 | 1808.165
| 8197 | 0 | 0 | 0 | 0 | 1808.165
| 8198 | 0 | 0 | 0 | 0 | 1808.165
| 8199 | 0 | 0 | 0 | 0 | 1808.165
| 8200 | 0 | 0 | 0 | 0 | 1808.165
| 8201 | 0 | 0 | 0 | 0 | 1808.165
| 8202 | 0 | 0 | 0 | 0 | 1808.165
| 8203 | 0 | 0 | 0 | 0 | 1808.165
| 8204 | 0 | 0 | 0 | 0 | 1808.165
| 8205 | 0 | 0 | 0 | 0 | 1808.165
| 8206 | 0 | 0 | 0 | 0 | 1808.165
| 8207 | 0 | 0 | 0 | 0 | 1808.165
| 8208 | 0 | 0 | 0 | 0 | 1808.165
| 8209 | 0 | 0 | 0 | 0 | 1808.165
| 8210 | 0 | 0 | 0 | 0 | 1808.165
| 8211 | 0 | 0 | 0 | 0 | 1808.165
| 8212 | 0 | 0 | 0 | 0 | 1808.165
| 8213 | 0 | 0 | 0 | 0 | 1808.165
| 8214 | 0 | 0 | 0 | 0 | 1808.165
| 8215 | 0 | 0 | 0 | 0 | 1808.165
| 8216 | 0 | 0 | 0 | 0 | 1808.165
| 8217 | 0 | 0 | 0 | 0 | 1808.165
| 8218 | 0 | 0 | 0 | 0 | 1808.165
| 8219 | 0 | 0 | 0 | 0 | 1808.165
| 8220 | 0 | 0 | 0 | 0 | 1808.165
| 8221 | 0 | 0 | 0 | 0 | 1808.165
| 8222 | 0 | 0 | 0 | 0 | 1808.165
| 8223 | 0 | 0 | 0 | 0 | 1808.165
| 8224 | 0 | 0 | 0 | 0 | 1808.165
| 8225 | 0 | 0 | 0 | 0 | 1808.165
| 8226 | 0 | 0 | 0 | 0 | 1808.165
| 8227 | 0 | 0 | 0 | 0 | 1808.165
| 8228 | 0 | 0 | 0 | 0 | 1808.165
| 8229 | 0 | 0 | 0 | 0 | 1808.165
| 8230 | 0 | 0 | 0 | 0 | 1808.165
| 8231 | 0 | 0 | 0 | 0 | 1808.165
| 8232 | 0 | 0 | 0 | 0 | 1808.165
| 8233 | 0 | 0 | 0 | 0 | 1808.165
| 8234 | 0 | 0 | 0 | 0 | 1808.165
| 8235 | 0 | 0 | 0 | 0 | 1808.165
| 8236 | 0 | 0 | 0 | 0 | 1808.165
| 8237 | 0 | 0 | 0 | 0 | 1808.165
| 8238 | 0 | 0 | 0 | 0 | 1808.165
| 8239 | 0 | 0 | 0 | 0 | 1808.165
| 8240 | 0 | 0 | 0 | 0 | 1808.165
| 8241 | 0 | 0 | 0 | 0 | 1808.165
| 8242 | 0 | 0 | 0 | 0 | 1808.165
| 8243 | 0 | 0 | 0 | 0 | 1808.165
| 8244 | 0 | 0 | 0 | 0 | 1808.165
| 8245 | 0 | 0 | 0 | 0 | 1808.165
| 8246 | 0 | 0 | 0 | 0 | 1808.165
| 8247 | 0 | 0 | 0 | 0 | 1808.165
| 8248 | 0 | 0 | 0 | 0 | 1808.165
| 8249 | 0 | 0 | 0 | 0 | 1808.165
| 8250 | 0 | 0 | 0 | 0 | 1808.165
| 8251 | 0 | 0 | 0 | 0 | 1808.165
| 8252 | 0 | 0 | 0 | 0 | 1808.165
| 8253 | 0 | 0 | 0 | 0 | 1808.165
| 8254 | 0 | 0 | 0 | 0 | 1808.165
| 8255 | 0 | 0 | 0 | 0 | 1808.165
| 8256 | 0 | 0 | 0 | 0 | 1808.165
| 8257 | 0 | 0 | 0 | 0 | 1808.165
| 8258 | 0 | 0 | 0 | 0 | 1808.165
| 8259 | 0 | 0 | 0 | 0 | 1808.165
| 8260 | 0 | 0 | 0 | 0 | 1808.165
| 8261 | 0 | 0 | 0 | 0 | 1808.165
| 8262 | 0 | 0 | 0 | 0 | 1808.165
| 8263 | 0 | 0 | 0 | 0 | 1808.165
| 8264 | 0 | 0 | 0 | 0 | 1808.165
| 8265 | 0 | 0 | 0 | 0 | 1808.165
| 8266 | 0 | 0 | 0 | 0 | 1808.165
| 8267 | 0 | 0 | 0 | 0 | 1808.165
| 8268 | 0 | 0 | 0 | 0 | 1808.165
| 8269 | 0 | 0 | 0 | 0 | 1808.165
| 8270 | 0 | 0 | 0 | 0 | 1808.165
| 8271 | 0 | 0 | 0 | 0 | 1808.165
| 8272 | 0 | 0 | 0 | 0 | 1808.165
| 8273 | 0 | 0 | 0 | 0 | 1808.165
| 8274 | 0 | 0 | 0 | 0 | 1808.165
| 8275 | 0 | 0 | 0 | 0 | 1808.165
| 8276 | 0 | 0 | 0 | 0 | 1808.165
| 8277 | 0 | 0 | 0 | 0 | 1808.165
| 8278 | 0 | 0 | 0 | 0 | 1808.165
| 8279 | 0 | 0 | 0 | 0 | 1808.165
| 8280 | 0 | 0 | 0 | 0 | 1808.165
| 8281 | 0 | 0 | 0 | 0 | 1808.165
| 8282 | 0 | 0 | 0 | 0 | 1808.165
| 8283 | 0 | 0 | 0 | 0 | 1808.165
| 8284 | 0 | 0 | 0 | 0 | 1808.165
| 8285 | 0 | 0 | 0 | 0 | 1808.165
| 8286 | 0 | 0 | 0 | 0 | 1808.165
| 8287 | 0 | 0 | 0 | 0 | 1808.165
| 8288 | 0 | 0 | 0 | 0 | 1808.165
| 8289 | 0 | 0 | 0 | 0 | 1808.165
| 8290 | 0 | 0 | 0 | 0 | 1808.165
| 8291 | 0 | 0 | 0 | 0 | 1808.165
| 8292 | 0 | 0 | 0 | 0 | 1808.165
| 8293 | 0 | 0 | 0 | 0 | 1808.165
| 8294 | 0 | 0 | 0 | 0 | 1808.165
| 8295 | 0 | 0 | 0 | 0 | 1808.165
| 8296 | 0 | 0 | 0 | 0 | 1808.165
| 8297 | 0 | 0 | 0 | 0 | 1808.165
| 8298 | 0 | 0 | 0 | 0 | 1808.165
| 8299 | 0 | 0 | 0 | 0 | 1808.165
| 8300 | 0 | 0 | 0 | 0 | 1808.165
| 8301 | 0 | 0 | 0 | 0 | 1808.165
| 8302 | 0 | 0 | 0 | 0 | 1808.165
| 8303 | 0 | 0 | 0 | 0 | 1808.165
| 8304 | 0 | 0 | 0 | 0 | 1808.165
| 8305 | 0 | 0 | 0 | 0 | 1808.165
| 8306 | 0 | 0 | 0 | 0 | 1808.165
| 8307 | 0 | 0 | 0 | 0 | 1808.165
| 8308 | 0 | 0 | 0 | 0 | 1808.165
| 8309 | 0 | 0 | 0 | 0 | 1808.165
| 8310 | 0 | 0 | 0 | 0 | 1808.165
| 8311 | 0 | 0 | 0 | 0 | 1808.165
| 8312 | 0 | 0 | 0 | 0 | 1808.165
| 8313 | 0 | 0 | 0 | 0 | 1808.165
| 8314 | 0 | 0 | 0 | 0 | 1808.165
| 8315 | 0 | 0 | 0 | 0 | 1808.165
| 8316 | 0 | 0 | 0 | 0 | 1808.165
| 8317 | 0 | 0 | 0 | 0 | 1808.165
| 8318 | 0 | 0 | 0 | 0 | 1808.165
| 8319 | 0 | 0 | 0 | 0 | 1808.165
| 8320 | 0 | 0 | 0 | 0 | 1808.165
| 8321 | 0 | 0 | 0 | 0 | 1808.165
| 8322 | 0 | 0 | 0 | 0 | 1808.165
| 8323 | 0 | 0 | 0 | 0 | 1808.165
| 8324 | 0 | 0 | 0 | 0 | 1808.165
| 8325 | 0 | 0 | 0 | 0 | 1808.165
| 8326 | 0 | 0 | 0 | 0 | 1808.165
| 8327 | 0 | 0 | 0 | 0 | 1808.165
| 8328 | 0 | 0 | 0 | 0 | 1808.165
| 8329 | 0 | 0 | 0 | 0 | 1808.165
| 8330 | 0 | 0 | 0 | 0 | 1808.165
| 8331 | 0 | 0 | 0 | 0 | 1808.165
| 8332 | 0 | 0 | 0 | 0 | 1808.165
| 8333 | 0 | 0 | 0 | 0 | 1808.165
| 8334 | 0 | 0 | 0 | 0 | 1808.165
| 8335 | 0 | 0 | 0 | 0 | 1808.165
| 8336 | 0 | 0 | 0 | 0 | 1808.165
| 8337 | 0 | 0 | 0 | 0 | 1808.165
| 8338 | 0 | 0 | 0 | 0 | 1808.165
| 8339 | 0 | 0 | 0 | 0 | 1808.165
| 8340 | 0 | 0 | 0 | 0 | 1808.165
| 8341 | 0 | 0 | 0 | 0 | 1808.165
| 8342 | 0 | 0 | 0 | 0 | 1808.165
| 8343 | 0 | 0 | 0 | 0 | 1808.165
| 8344 | 0 | 0 | 0 | 0 | 1808.165
| 8345 | 0 | 0 | 0 | 0 | 1808.165
| 8346 | 0 | 0 | 0 | 0 | 1808.165
| 8347 | 0 | 0 | 0 | 0 | 1808.165
| 8348 | 0 | 0 | 0 | 0 | 1808.165
| 8349 | 0 | 0 | 0 | 0 | 1808.165
| 8350 | 0 | 0 | 0 | 0 | 1808.165
| 8351 | 0 | 0 | 0 | 0 | 1808.165
| 8352 | 0 | 0 | 0 | 0 | 1808.165
| 8353 | 0 | 0 | 0 | 0 | 1808.165
| 8354 | 0 | 0 | 0 | 0 | 1808.165
| 8355 | 0 | 0 | 0 | 0 | 1808.165
| 8356 | 0 | 0 | 0 | 0 | 1808.165
| 8357 | 0 | 0 | 0 | 0 | 1808.165
| 8358 | 0 | 0 | 0 | 0 | 1808.165
| 8359 | 0 | 0 | 0 | 0 | 1808.165
| 8360 | 0 | 0 | 0 | 0 | 1808.165
| 8361 | 0 | 0 | 0 | 0 | 1808.165
| 8362 | 0 | 0 | 0 | 0 | 1808.165
| 8363 | 0 | 0 | 0 | 0 | 1808.165
| 8364 | 0 | 0 | 0 | 0 | 1808.165
| 8365 | 0 | 0 | 0 | 0 | 1808.165
| 8366 | 0 | 0 | 0 | 0 | 1808.165
| 8367 | 0 | 0 | 0 | 0 | 1808.165
| 8368 | 0 | 0 | 0 | 0 | 1808.165
| 8369 | 0 | 0 | 0 | 0 | 1808.165
| 8370 | 0 | 0 | 0 | 0 | 1808.165
| 8371 | 0 | 0 | 0 | 0 | 1808.165
| 8372 | 0 | 0 | 0 | 0 | 1808.165
| 8373 | 0 | 0 | 0 | 0 | 1808.165
| 8374 | 0 | 0 | 0 | 0 | 1808.165
| 8375 | 0 | 0 | 0 | 0 | 1808.165
| 8376 | 0 | 0 | 0 | 0 | 1808.165
| 8377 | 0 | 0 | 0 | 0 | 1808.165
| 8378 | 0 | 0 | 0 | 0 | 1808.165
| 8379 | 0 | 0 | 0 | 0 | 1808.165
| 8380 | 0 | 0 | 0 | 0 | 1808.165
| 8381 | 0 | 0 | 0 | 0 | 1808.165
| 8382 | 0 | 0 | 0 | 0 | 1808.165
| 8383 | 0 | 0 | 0 | 0 | 1808.165
| 8384 | 0 | 0 | 0 | 0 | 1808.165
| 8385 | 0 | 0 | 0 | 0 | 1808.165
| 8386 | 0 | 0 | 0 | 0 | 1808.165
| 8387 | 0 | 0 | 0 | 0 | 1808.165
| 8388 | 0 | 0 | 0 | 0 | 1808.165
| 8389 | 0 | 0 | 0 | 0 | 1808.165
| 8390 | 0 | 0 | 0 | 0 | 1808.165
| 8391 | 0 | 0 | 0 | 0 | 1808.165
| 8392 | 0 | 0 | 0 | 0 | 1808.165
| 8393 | 0 | 0 | 0 | 0 | 1808.165
| 8394 | 0 | 0 | 0 | 0 | 1808.165
| 8395 | 0 | 0 | 0 | 0 | 1808.165
| 8396 | 0 | 0 | 0 | 0 | 1808.165
| 8397 | 0 | 0 | 0 | 0 | 1808.165
| 8398 | 0 | 0 | 0 | 0 | 1808.165
| 8399 | 0 | 0 | 0 | 0 | 1808.165
| 8400 | 0 | 0 | 0 | 0 | 1808.165
| 8401 | 0 | 0 | 0 | 0 | 1808.165
| 8402 | 0 | 0 | 0 | 0 | 1808.165
| 8403 | 0 | 0 | 0 | 0 | 1808.165
| 8404 | 0 | 0 | 0 | 0 | 1808.165
| 8405 | 0 | 0 | 0 | 0 | 1808.165
| 8406 | 0 | 0 | 0 | 0 | 1808.165
| 8407 | 0 | 0 | 0 | 0 | 1808.165
| 8408 | 0 | 0 | 0 | 0 | 1808.165
| 8409 | 0 | 0 | 0 | 0 | 1808.165
| 8410 | 0 | 0 | 0 | 0 | 1808.165
| 8411 | 0 | 0 | 0 | 0 | 1808.165
| 8412 | 0 | 0 | 0 | 0 | 1808.165
| 8413 | 0 | 0 | 0 | 0 | 1808.165
| 8414 | 0 | 0 | 0 | 0 | 1808.165
| 8415 | 0 | 0 | 0 | 0 | 1808.165
| 8416 | 0 | 0 | 0 | 0 | 1808.165
| 8417 | 0 | 0 | 0 | 0 | 1808.165
| 8418 | 0 | 0 | 0 | 0 | 1808.165
| 8419 | 0 | 0 | 0 | 0 | 1808.165
| 8420 | 0 | 0 | 0 | 0 | 1808.165
| 8421 | 0 | 0 | 0 | 0 | 1808.165
| 8422 | 0 | 0 | 0 | 0 | 1808.165
| 8423 | 0 | 0 | 0 | 0 | 1808.165
| 8424 | 0 | 0 | 0 | 0 | 1808.165
| 8425 | 0 | 0 | 0 | 0 | 1808.165
| 8426 | 0 | 0 | 0 | 0 | 1808.165
| 8427 | 0 | 0 | 0 | 0 | 1808.165
| 8428 | 0 | 0 | 0 | 0 | 1808.165
| 8429 | 0 | 0 | 0 | 0 | 1808.165
| 8430 | 0 | 0 | 0 | 0 | 1808.165
| 8431 | 0 | 0 | 0 | 0 | 1808.165
| 8432 | 0 | 0 | 0 | 0 | 1808.165
| 8433 | 0 | 0 | 0 | 0 | 1808.165
| 8434 | 0 | 0 | 0 | 0 | 1808.165
| 8435 | 0 | 0 | 0 | 0 | 1808.165
| 8436 | 0 | 0 | 0 | 0 | 1808.165
| 8437 | 0 | 0 | 0 | 0 | 1808.165
| 8438 | 0 | 0 | 0 | 0 | 1808.165
| 8439 | 0 | 0 | 0 | 0 | 1808.165
| 8440 | 0 | 0 | 0 | 0 | 1808.165
| 8441 | 0 | 0 | 0 | 0 | 1808.165
| 8442 | 0 | 0 | 0 | 0 | 1808.165
| 8443 | 0 | 0 | 0 | 0 | 1808.165
| 8444 | 0 | 0 | 0 | 0 | 1808.165
| 8445 | 0 | 0 | 0 | 0 | 1808.165
| 8446 | 0 | 0 | 0 | 0 | 1808.165
| 8447 | 0 | 0 | 0 | 0 | 1808.165
| 8448 | 0 | 0 | 0 | 0 | 1808.165
| 8449 | 0 | 0 | 0 | 0 | 1808.165
| 8450 | 0 | 0 | 0 | 0 | 1808.165
| 8451 | 0 | 0 | 0 | 0 | 1808.165
| 8452 | 0 | 0 | 0 | 0 | 1808.165
| 8453 | 0 | 0 | 0 | 0 | 1808.165
| 8454 | 0 | 0 | 0 | 0 | 1808.165
| 8455 | 0 | 0 | 0 | 0 | 1808.165
| 8456 | 0 | 0 | 0 | 0 | 1808.165
| 8457 | 0 | 0 | 0 | 0 | 1808.165
| 8458 | 0 | 0 | 0 | 0 | 1808.165
| 8459 | 0 | 0 | 0 | 0 | 1808.165
| 8460 | 0 | 0 | 0 | 0 | 1808.165
| 8461 | 0 | 0 | 0 | 0 | 1808.165
| 8462 | 0 | 0 | 0 | 0 | 1808.165
| 8463 | 0 | 0 | 0 | 0 | 1808.165
| 8464 | 0 | 0 | 0 | 0 | 1808.165
| 8465 | 0 | 0 | 0 | 0 | 1808.165
| 8466 | 0 | 0 | 0 | 0 | 1808.165
| 8467 | 0 | 0 | 0 | 0 | 1808.165
| 8468 | 0 | 0 | 0 | 0 | 1808.165
| 8469 | 0 | 0 | 0 | 0 | 1808.165
| 8470 | 0 | 0 | 0 | 0 | 1808.165
| 8471 | 0 | 0 | 0 | 0 | 1808.165
| 8472 | 0 | 0 | 0 | 0 | 1808.165
| 8473 | 0 | 0 | 0 | 0 | 1808.165
| 8474 | 0 | 0 | 0 | 0 | 1808.165
| 8475 | 0 | 0 | 0 | 0 | 1808.165
| 8476 | 0 | 0 | 0 | 0 | 1808.165
| 8477 | 0 | 0 | 0 | 0 | 1808.165
| 8478 | 0 | 0 | 0 | 0 | 1808.165
| 8479 | 0 | 0 | 0 | 0 | 1808.165
| 8480 | 0 | 0 | 0 | 0 | 1808.165
| 8481 | 0 | 0 | 0 | 0 | 1808.165
| 8482 | 0 | 0 | 0 | 0 | 1808.165
| 8483 | 0 | 0 | 0 | 0 | 1808.165
| 8484 | 0 | 0 | 0 | 0 | 1808.165
| 8485 | 0 | 0 | 0 | 0 | 1808.165
| 8486 | 0 | 0 | 0 | 0 | 1808.165
| 8487 | 0 | 0 | 0 | 0 | 1808.165
| 8488 | 0 | 0 | 0 | 0 | 1808.165
| 8489 | 0 | 0 | 0 | 0 | 1808.165
| 8490 | 0 | 0 | 0 | 0 | 1808.165
| 8491 | 0 | 0 | 0 | 0 | 1808.165
| 8492 | 0 | 0 | 0 | 0 | 1808.165
| 8493 | 0 | 0 | 0 | 0 | 1808.165
| 8494 | 0 | 0 | 0 | 0 | 1808.165
| 8495 | 0 | 0 | 0 | 0 | 1808.165
| 8496 | 0 | 0 | 0 | 0 | 1808.165
| 8497 | 0 | 0 | 0 | 0 | 1808.165
| 8498 | 0 | 0 | 0 | 0 | 1808.165
| 8499 | 0 | 0 | 0 | 0 | 1808.165
| 8500 | 0 | 0 | 0 | 0 | 1808.165
| 8501 | 0 | 0 | 0 | 0 | 1808.165
| 8502 | 0 | 0 | 0 | 0 | 1808.165
| 8503 | 0 | 0 | 0 | 0 | 1808.165
| 8504 | 0 | 0 | 0 | 0 | 1808.165
| 8505 | 0 | 0 | 0 | 0 | 1808.165
| 8506 | 0 | 0 | 0 | 0 | 1808.165
| 8507 | 0 | 0 | 0 | 0 | 1808.165
| 8508 | 0 | 0 | 0 | 0 | 1808.165
| 8509 | 0 | 0 | 0 | 0 | 1808.165
| 8510 | 0 | 0 | 0 | 0 | 1808.165
| 8511 | 0 | 0 | 0 | 0 | 1808.165
| 8512 | 0 | 0 | 0 | 0 | 1808.165
| 8513 | 0 | 0 | 0 | 0 | 1808.165
| 8514 | 0 | 0 | 0 | 0 | 1808.165
| 8515 | 0 | 0 | 0 | 0 | 1808.165
| 8516 | 0 | 0 | 0 | 0 | 1808.165
| 8517 | 0 | 0 | 0 | 0 | 1808.165
| 8518 | 0 | 0 | 0 | 0 | 1808.165
| 8519 | 0 | 0 | 0 | 0 | 1808.165
| 8520 | 0 | 0 | 0 | 0 | 1808.165
| 8521 | 0 | 0 | 0 | 0 | 1808.165
| 8522 | 0 | 0 | 0 | 0 | 1808.165
| 8523 | 0 | 0 | 0 | 0 | 1808.165
| 8524 | 0 | 0 | 0 | 0 | 1808.165
| 8525 | 0 | 0 | 0 | 0 | 1808.165
| 8526 | 0 | 0 | 0 | 0 | 1808.165
| 8527 | 0 | 0 | 0 | 0 | 1808.165
| 8528 | 0 | 0 | 0 | 0 | 1808.165
| 8529 | 0 | 0 | 0 | 0 | 1808.165
| 8530 | 0 | 0 | 0 | 0 | 1808.165
| 8531 | 0 | 0 | 0 | 0 | 1808.165
| 8532 | 0 | 0 | 0 | 0 | 1808.165
| 8533 | 0 | 0 | 0 | 0 | 1808.165
| 8534 | 0 | 0 | 0 | 0 | 1808.165
| 8535 | 0 | 0 | 0 | 0 | 1808.165
| 8536 | 0 | 0 | 0 | 0 | 1808.165
| 8537 | 0 | 0 | 0 | 0 | 1808.165
| 8538 | 0 | 0 | 0 | 0 | 1808.165
| 8539 | 0 | 0 | 0 | 0 | 1808.165
| 8540 | 0 | 0 | 0 | 0 | 1808.165
| 8541 | 0 | 0 | 0 | 0 | 1808.165
| 8542 | 0 | 0 | 0 | 0 | 1808.165
| 8543 | 0 | 0 | 0 | 0 | 1808.165
| 8544 | 0 | 0 | 0 | 0 | 1808.165
| 8545 | 0 | 0 | 0 | 0 | 1808.165
| 8546 | 0 | 0 | 0 | 0 | 1808.165
| 8547 | 0 | 0 | 0 | 0 | 1808.165
| 8548 | 0 | 0 | 0 | 0 | 1808.165
| 8549 | 0 | 0 | 0 | 0 | 1808.165
| 8550 | 0 | 0 | 0 | 0 | 1808.165
| 8551 | 0 | 0 | 0 | 0 | 1808.165
| 8552 | 0 | 0 | 0 | 0 | 1808.165
| 8553 | 0 | 0 | 0 | 0 | 1808.165
| 8554 | 0 | 0 | 0 | 0 | 1808.165
| 8555 | 0 | 0 | 0 | 0 | 1808.165
| 8556 | 0 | 0 | 0 | 0 | 1808.165
| 8557 | 0 | 0 | 0 | 0 | 1808.165
| 8558 | 0 | 0 | 0 | 0 | 1808.165
| 8559 | 0 | 0 | 0 | 0 | 1808.165
| 8560 | 0 | 0 | 0 | 0 | 1808.165
| 8561 | 0 | 0 | 0 | 0 | 1808.165
| 8562 | 0 | 0 | 0 | 0 | 1808.165
| 8563 | 0 | 0 | 0 | 0 | 1808.165
| 8564 | 0 | 0 | 0 | 0 | 1808.165
| 8565 | 0 | 0 | 0 | 0 | 1808.165
| 8566 | 0 | 0 | 0 | 0 | 1808.165
| 8567 | 0 | 0 | 0 | 0 | 1808.165
| 8568 | 0 | 0 | 0 | 0 | 1808.165
| 8569 | 0 | 0 | 0 | 0 | 1808.165
| 8570 | 0 | 0 | 0 | 0 | 1808.165
| 8571 | 0 | 0 | 0 | 0 | 1808.165
| 8572 | 0 | 0 | 0 | 0 | 1808.165
| 8573 | 0 | 0 | 0 | 0 | 1808.165
| 8574 | 0 | 0 | 0 | 0 | 1808.165
| 8575 | 0 | 0 | 0 | 0 | 1808.165
| 8576 | 0 | 0 | 0 | 0 | 1808.165
| 8577 | 0 | 0 | 0 | 0 | 1808.165
| 8578 | 0 | 0 | 0 | 0 | 1808.165
| 8579 | 0 | 0 | 0 | 0 | 1808.165
| 8580 | 0 | 0 | 0 | 0 | 1808.165
| 8581 | 0 | 0 | 0 | 0 | 1808.165
| 8582 | 0 | 0 | 0 | 0 | 1808.165
| 8583 | 0 | 0 | 0 | 0 | 1808.165
| 8584 | 0 | 0 | 0 | 0 | 1808.165
| 8585 | 0 | 0 | 0 | 0 | 1808.165
| 8586 | 0 | 0 | 0 | 0 | 1808.165
| 8587 | 0 | 0 | 0 | 0 | 1808.165
| 8588 | 0 | 0 | 0 | 0 | 1808.165
| 8589 | 0 | 0 | 0 | 0 | 1808.165
| 8590 | 0 | 0 | 0 | 0 | 1808.165
| 8591 | 0 | 0 | 0 | 0 | 1808.165
| 8592 | 0 | 0 | 0 | 0 | 1808.165
| 8593 | 0 | 0 | 0 | 0 | 1808.165
| 8594 | 0 | 0 | 0 | 0 | 1808.165
| 8595 | 0 | 0 | 0 | 0 | 1808.165
| 8596 | 0 | 0 | 0 | 0 | 1808.165
| 8597 | 0 | 0 | 0 | 0 | 1808.165
| 8598 | 0 | 0 | 0 | 0 | 1808.165
| 8599 | 0 | 0 | 0 | 0 | 1808.165
| 8600 | 0 | 0 | 0 | 0 | 1808.165
| 8601 | 0 | 0 | 0 | 0 | 1808.165
| 8602 | 0 | 0 | 0 | 0 | 1808.165
| 8603 | 0 | 0 | 0 | 0 | 1808.165
| 8604 | 0 | 0 | 0 | 0 | 1808.165
| 8605 | 0 | 0 | 0 | 0 | 1808.165
| 8606 | 0 | 0 | 0 | 0 | 1808.165
| 8607 | 0 | 0 | 0 | 0 | 1808.165
| 8608 | 0 | 0 | 0 | 0 | 1808.165
| 8609 | 0 | 0 | 0 | 0 | 1808.165
| 8610 | 0 | 0 | 0 | 0 | 1808.165
| 8611 | 0 | 0 | 0 | 0 | 1808.165
| 8612 | 0 | 0 | 0 | 0 | 1808.165
| 8613 | 0 | 0 | 0 | 0 | 1808.165
| 8614 | 0 | 0 | 0 | 0 | 1808.165
| 8615 | 0 | 0 | 0 | 0 | 1808.165
| 8616 | 0 | 0 | 0 | 0 | 1808.165
| 8617 | 0 | 0 | 0 | 0 | 1808.165
| 8618 | 0 | 0 | 0 | 0 | 1808.165
| 8619 | 0 | 0 | 0 | 0 | 1808.165
| 8620 | 0 | 0 | 0 | 0 | 1808.165
| 8621 | 0 | 0 | 0 | 0 | 1808.165
| 8622 | 0 | 0 | 0 | 0 | 1808.165
| 8623 | 0 | 0 | 0 | 0 | 1808.165
| 8624 | 0 | 0 | 0 | 0 | 1808.165
| 8625 | 0 | 0 | 0 | 0 | 1808.165
| 8626 | 0 | 0 | 0 | 0 | 1808.165
| 8627 | 0 | 0 | 0 | 0 | 1808.165
| 8628 | 0 | 0 | 0 | 0 | 1808.165
| 8629 | 0 | 0 | 0 | 0 | 1808.165
| 8630 | 0 | 0 | 0 | 0 | 1808.165
| 8631 | 0 | 0 | 0 | 0 | 1808.165
| 8632 | 0 | 0 | 0 | 0 | 1808.165
| 8633 | 0 | 0 | 0 | 0 | 1808.165
| 8634 | 0 | 0 | 0 | 0 | 1808.165
| 8635 | 0 | 0 | 0 | 0 | 1808.165
| 8636 | 0 | 0 | 0 | 0 | 1808.165
| 8637 | 0 | 0 | 0 | 0 | 1808.165
| 8638 | 0 | 0 | 0 | 0 | 1808.165
| 8639 | 0 | 0 | 0 | 0 | 1808.165
| 8640 | 0 | 0 | 0 | 0 | 1808.165
| 8641 | 0 | 0 | 0 | 0 | 1808.165
| 8642 | 0 | 0 | 0 | 0 | 1808.165
| 8643 | 0 | 0 | 0 | 0 | 1808.165
| 8644 | 0 | 0 | 0 | 0 | 1808.165
| 8645 | 0 | 0 | 0 | 0 | 1808.165
| 8646 | 0 | 0 | 0 | 0 | 1808.165
| 8647 | 0 | 0 | 0 | 0 | 1808.165
| 8648 | 0 | 0 | 0 | 0 | 1808.165
| 8649 | 0 | 0 | 0 | 0 | 1808.165
| 8650 | 0 | 0 | 0 | 0 | 1808.165
| 8651 | 0 | 0 | 0 | 0 | 1808.165
| 8652 | 0 | 0 | 0 | 0 | 1808.165
| 8653 | 0 | 0 | 0 | 0 | 1808.165
| 8654 | 0 | 0 | 0 | 0 | 1808.165
| 8655 | 0 | 0 | 0 | 0 | 1808.165
| 8656 | 0 | 0 | 0 | 0 | 1808.165
| 8657 | 0 | 0 | 0 | 0 | 1808.165
| 8658 | 0 | 0 | 0 | 0 | 1808.165
| 8659 | 0 | 0 | 0 | 0 | 1808.165
| 8660 | 0 | 0 | 0 | 0 | 1808.165
| 8661 | 0 | 0 | 0 | 0 | 1808.165
| 8662 | 0 | 0 | 0 | 0 | 1808.165
| 8663 | 0 | 0 | 0 | 0 | 1808.165
| 8664 | 0 | 0 | 0 | 0 | 1808.165
| 8665 | 0 | 0 | 0 | 0 | 1808.165
| 8666 | 0 | 0 | 0 | 0 | 1808.165
| 8667 | 0 | 0 | 0 | 0 | 1808.165
| 8668 | 0 | 0 | 0 | 0 | 1808.165
| 8669 | 0 | 0 | 0 | 0 | 1808.165
| 8670 | 0 | 0 | 0 | 0 | 1808.165
| 8671 | 0 | 0 | 0 | 0 | 1808.165
| 8672 | 0 | 0 | 0 | 0 | 1808.165
| 8673 | 0 | 0 | 0 | 0 | 1808.165
| 8674 | 0 | 0 | 0 | 0 | 1808.165
| 8675 | 0 | 0 | 0 | 0 | 1808.165
| 8676 | 0 | 0 | 0 | 0 | 1808.165
| 8677 | 0 | 0 | 0 | 0 | 1808.165
| 8678 | 0 | 0 | 0 | 0 | 1808.165
| 8679 | 0 | 0 | 0 | 0 | 1808.165
| 8680 | 0 | 0 | 0 | 0 | 1808.165
| 8681 | 0 | 0 | 0 | 0 | 1808.165
| 8682 | 0 | 0 | 0 | 0 | 1808.165
| 8683 | 0 | 0 | 0 | 0 | 1808.165
| 8684 | 0 | 0 | 0 | 0 | 1808.165
| 8685 | 0 | 0 | 0 | 0 | 1808.165
| 8686 | 0 | 0 | 0 | 0 | 1808.165
| 8687 | 0 | 0 | 0 | 0 | 1808.165
| 8688 | 0 | 0 | 0 | 0 | 1808.165
| 8689 | 0 | 0 | 0 | 0 | 1808.165
| 8690 | 0 | 0 | 0 | 0 | 1808.165
| 8691 | 0 | 0 | 0 | 0 | 1808.165
| 8692 | 0 | 0 | 0 | 0 | 1808.165
| 8693 | 0 | 0 | 0 | 0 | 1808.165
| 8694 | 0 | 0 | 0 | 0 | 1808.165
| 8695 | 0 | 0 | 0 | 0 | 1808.165
| 8696 | 0 | 0 | 0 | 0 | 1808.165
| 8697 | 0 | 0 | 0 | 0 | 1808.165
| 8698 | 0 | 0 | 0 | 0 | 1808.165
| 8699 | 0 | 0 | 0 | 0 | 1808.165
| 8700 | 0 | 0 | 0 | 0 | 1808.165
| 8701 | 0 | 0 | 0 | 0 | 1808.165
| 8702 | 0 | 0 | 0 | 0 | 1808.165
| 8703 | 0 | 0 | 0 | 0 | 1808.165
| 8704 | 0 | 0 | 0 | 0 | 1808.165
| 8705 | 0 | 0 | 0 | 0 | 1808.165
| 8706 | 0 | 0 | 0 | 0 | 1808.165
| 8707 | 0 | 0 | 0 | 0 | 1808.165
| 8708 | 0 | 0 | 0 | 0 | 1808.165
| 8709 | 0 | 0 | 0 | 0 | 1808.165
| 8710 | 0 | 0 | 0 | 0 | 1808.165
| 8711 | 0 | 0 | 0 | 0 | 1808.165
| 8712 | 0 | 0 | 0 | 0 | 1808.165
| 8713 | 0 | 0 | 0 | 0 | 1808.165
| 8714 | 0 | 0 | 0 | 0 | 1808.165
| 8715 | 0 | 0 | 0 | 0 | 1808.165
| 8716 | 0 | 0 | 0 | 0 | 1808.165
| 8717 | 0 | 0 | 0 | 0 | 1808.165
| 8718 | 0 | 0 | 0 | 0 | 1808.165
| 8719 | 0 | 0 | 0 | 0 | 1808.165
| 8720 | 0 | 0 | 0 | 0 | 1808.165
| 8721 | 0 | 0 | 0 | 0 | 1808.165
| 8722 | 0 | 0 | 0 | 0 | 1808.165
| 8723 | 0 | 0 | 0 | 0 | 1808.165
| 8724 | 0 | 0 | 0 | 0 | 1808.165
| 8725 | 0 | 0 | 0 | 0 | 1808.165
| 8726 | 0 | 0 | 0 | 0 | 1808.165
| 8727 | 0 | 0 | 0 | 0 | 1808.165
| 8728 | 0 | 0 | 0 | 0 | 1808.165
| 8729 | 0 | 0 | 0 | 0 | 1808.165
| 8730 | 0 | 0 | 0 | 0 | 1808.165
| 8731 | 0 | 0 | 0 | 0 | 1808.165
| 8732 | 0 | 0 | 0 | 0 | 1808.165
| 8733 | 0 | 0 | 0 | 0 | 1808.165
| 8734 | 0 | 0 | 0 | 0 | 1808.165
| 8735 | 0 | 0 | 0 | 0 | 1808.165
| 8736 | 0 | 0 | 0 | 0 | 1808.165
| 8737 | 0 | 0 | 0 | 0 | 1808.165
| 8738 | 0 | 0 | 0 | 0 | 1808.165
| 8739 | 0 | 0 | 0 | 0 | 1808.165
| 8740 | 0 | 0 | 0 | 0 | 1808.165
| 8741 | 0 | 0 | 0 | 0 | 1808.165
| 8742 | 0 | 0 | 0 | 0 | 1808.165
| 8743 | 0 | 0 | 0 | 0 | 1808.165
| 8744 | 0 | 0 | 0 | 0 | 1808.165
| 8745 | 0 | 0 | 0 | 0 | 1808.165
| 8746 | 0 | 0 | 0 | 0 | 1808.165
| 8747 | 0 | 0 | 0 | 0 | 1808.165
| 8748 | 0 | 0 | 0 | 0 | 1808.165
| 8749 | 0 | 0 | 0 | 0 | 1808.165
| 8750 | 0 | 0 | 0 | 0 | 1808.165
| 8751 | 0 | 0 | 0 | 0 | 1808.165
| 8752 | 0 | 0 | 0 | 0 | 1808.165
| 8753 | 0 | 0 | 0 | 0 | 1808.165
| 8754 | 0 | 0 | 0 | 0 | 1808.165
| 8755 | 0 | 0 | 0 | 0 | 1808.165
| 8756 | 0 | 0 | 0 | 0 | 1808.165
| 8757 | 0 | 0 | 0 | 0 | 1808.165
| 8758 | 0 | 0 | 0 | 0 | 1808.165
| 8759 | 0 | 0 | 0 | 0 | 1808.165
| 8760 | 0 | 0 | 0 | 0 | 1808.165
| 8761 | 0 | 0 | 0 | 0 | 1808.165
| 8762 | 0 | 0 | 0 | 0 | 1808.165
| 8763 | 0 | 0 | 0 | 0 | 1808.165
| 8764 | 0 | 0 | 0 | 0 | 1808.165
| 8765 | 0 | 0 | 0 | 0 | 1808.165
| 8766 | 0 | 0 | 0 | 0 | 1808.165
| 8767 | 0 | 0 | 0 | 0 | 1808.165
| 8768 | 0 | 0 | 0 | 0 | 1808.165
| 8769 | 0 | 0 | 0 | 0 | 1808.165
| 8770 | 0 | 0 | 0 | 0 | 1808.165
| 8771 | 0 | 0 | 0 | 0 | 1808.165
| 8772 | 0 | 0 | 0 | 0 | 1808.165
| 8773 | 0 | 0 | 0 | 0 | 1808.165
| 8774 | 0 | 0 | 0 | 0 | 1808.165
| 8775 | 0 | 0 | 0 | 0 | 1808.165
| 8776 | 0 | 0 | 0 | 0 | 1808.165
| 8777 | 0 | 0 | 0 | 0 | 1808.165
| 8778 | 0 | 0 | 0 | 0 | 1808.165
| 8779 | 0 | 0 | 0 | 0 | 1808.165
| 8780 | 0 | 0 | 0 | 0 | 1808.165
| 8781 | 0 | 0 | 0 | 0 | 1808.165
| 8782 | 0 | 0 | 0 | 0 | 1808.165
| 8783 | 0 | 0 | 0 | 0 | 1808.165
| 8784 | 0 | 0 | 0 | 0 | 1808.165
| 8785 | 0 | 0 | 0 | 0 | 1808.165
| 8786 | 0 | 0 | 0 | 0 | 1808.165
| 8787 | 0 | 0 | 0 | 0 | 1808.165
| 8788 | 0 | 0 | 0 | 0 | 1808.165
| 8789 | 0 | 0 | 0 | 0 | 1808.165
| 8790 | 0 | 0 | 0 | 0 | 1808.165
| 8791 | 0 | 0 | 0 | 0 | 1808.165
| 8792 | 0 | 0 | 0 | 0 | 1808.165
| 8793 | 0 | 0 | 0 | 0 | 1808.165
| 8794 | 0 | 0 | 0 | 0 | 1808.165
| 8795 | 0 | 0 | 0 | 0 | 1808.165
| 8796 | 0 | 0 | 0 | 0 | 1808.165
| 8797 | 0 | 0 | 0 | 0 | 1808.165
| 8798 | 0 | 0 | 0 | 0 | 1808.165
| 8799 | 0 | 0 | 0 | 0 | 1808.165
| 8800 | 0 | 0 | 0 | 0 | 1808.165
| 8801 | 0 | 0 | 0 | 0 | 1808.165
| 8802 | 0 | 0 | 0 | 0 | 1808.165
| 8803 | 0 | 0 | 0 | 0 | 1808.165
| 8804 | 0 | 0 | 0 | 0 | 1808.165
| 8805 | 0 | 0 | 0 | 0 | 1808.165
| 8806 | 0 | 0 | 0 | 0 | 1808.165
| 8807 | 0 | 0 | 0 | 0 | 1808.165
| 8808 | 0 | 0 | 0 | 0 | 1808.165
| 8809 | 0 | 0 | 0 | 0 | 1808.165
| 8810 | 0 | 0 | 0 | 0 | 1808.165
| 8811 | 0 | 0 | 0 | 0 | 1808.165
| 8812 | 0 | 0 | 0 | 0 | 1808.165
| 8813 | 0 | 0 | 0 | 0 | 1808.165
| 8814 | 0 | 0 | 0 | 0 | 1808.165
| 8815 | 0 | 0 | 0 | 0 | 1808.165
| 8816 | 0 | 0 | 0 | 0 | 1808.165
| 8817 | 0 | 0 | 0 | 0 | 1808.165
| 8818 | 0 | 0 | 0 | 0 | 1808.165
| 8819 | 0 | 0 | 0 | 0 | 1808.165
| 8820 | 0 | 0 | 0 | 0 | 1808.165
| 8821 | 0 | 0 | 0 | 0 | 1808.165
| 8822 | 0 | 0 | 0 | 0 | 1808.165
| 8823 | 0 | 0 | 0 | 0 | 1808.165
| 8824 | 0 | 0 | 0 | 0 | 1808.165
| 8825 | 0 | 0 | 0 | 0 | 1808.165
| 8826 | 0 | 0 | 0 | 0 | 1808.165
| 8827 | 0 | 0 | 0 | 0 | 1808.165
| 8828 | 0 | 0 | 0 | 0 | 1808.165
| 8829 | 0 | 0 | 0 | 0 | 1808.165
| 8830 | 0 | 0 | 0 | 0 | 1808.165
| 8831 | 0 | 0 | 0 | 0 | 1808.165
| 8832 | 0 | 0 | 0 | 0 | 1808.165
| 8833 | 0 | 0 | 0 | 0 | 1808.165
| 8834 | 0 | 0 | 0 | 0 | 1808.165
| 8835 | 0 | 0 | 0 | 0 | 1808.165
| 8836 | 0 | 0 | 0 | 0 | 1808.165
| 8837 | 0 | 0 | 0 | 0 | 1808.165
| 8838 | 0 | 0 | 0 | 0 | 1808.165
| 8839 | 0 | 0 | 0 | 0 | 1808.165
| 8840 | 0 | 0 | 0 | 0 | 1808.165
| 8841 | 0 | 0 | 0 | 0 | 1808.165
| 8842 | 0 | 0 | 0 | 0 | 1808.165
| 8843 | 0 | 0 | 0 | 0 | 1808.165
| 8844 | 0 | 0 | 0 | 0 | 1808.165
| 8845 | 0 | 0 | 0 | 0 | 1808.165
| 8846 | 0 | 0 | 0 | 0 | 1808.165
| 8847 | 0 | 0 | 0 | 0 | 1808.165
| 8848 | 0 | 0 | 0 | 0 | 1808.165
| 8849 | 0 | 0 | 0 | 0 | 1808.165
| 8850 | 0 | 0 | 0 | 0 | 1808.165
| 8851 | 0 | 0 | 0 | 0 | 1808.165
| 8852 | 0 | 0 | 0 | 0 | 1808.165
| 8853 | 0 | 0 | 0 | 0 | 1808.165
| 8854 | 0 | 0 | 0 | 0 | 1808.165
| 8855 | 0 | 0 | 0 | 0 | 1808.165
| 8856 | 0 | 0 | 0 | 0 | 1808.165
| 8857 | 0 | 0 | 0 | 0 | 1808.165
| 8858 | 0 | 0 | 0 | 0 | 1808.165
| 8859 | 0 | 0 | 0 | 0 | 1808.165
| 8860 | 0 | 0 | 0 | 0 | 1808.165
| 8861 | 0 | 0 | 0 | 0 | 1808.165
| 8862 | 0 | 0 | 0 | 0 | 1808.165
| 8863 | 0 | 0 | 0 | 0 | 1808.165
| 8864 | 0 | 0 | 0 | 0 | 1808.165
| 8865 | 0 | 0 | 0 | 0 | 1808.165
| 8866 | 0 | 0 | 0 | 0 | 1808.165
| 8867 | 0 | 0 | 0 | 0 | 1808.165
| 8868 | 0 | 0 | 0 | 0 | 1808.165
| 8869 | 0 | 0 | 0 | 0 | 1808.165
| 8870 | 0 | 0 | 0 | 0 | 1808.165
| 8871 | 0 | 0 | 0 | 0 | 1808.165
| 8872 | 0 | 0 | 0 | 0 | 1808.165
| 8873 | 0 | 0 | 0 | 0 | 1808.165
| 8874 | 0 | 0 | 0 | 0 | 1808.165
| 8875 | 0 | 0 | 0 | 0 | 1808.165
| 8876 | 0 | 0 | 0 | 0 | 1808.165
| 8877 | 0 | 0 | 0 | 0 | 1808.165
| 8878 | 0 | 0 | 0 | 0 | 1808.165
| 8879 | 0 | 0 | 0 | 0 | 1808.165
| 8880 | 0 | 0 | 0 | 0 | 1808.165
| 8881 | 0 | 0 | 0 | 0 | 1808.165
| 8882 | 0 | 0 | 0 | 0 | 1808.165
| 8883 | 0 | 0 | 0 | 0 | 1808.165
| 8884 | 0 | 0 | 0 | 0 | 1808.165
| 8885 | 0 | 0 | 0 | 0 | 1808.165
| 8886 | 0 | 0 | 0 | 0 | 1808.165
| 8887 | 0 | 0 | 0 | 0 | 1808.165
| 8888 | 0 | 0 | 0 | 0 | 1808.165
| 8889 | 0 | 0 | 0 | 0 | 1808.165
| 8890 | 0 | 0 | 0 | 0 | 1808.165
| 8891 | 0 | 0 | 0 | 0 | 1808.165
| 8892 | 0 | 0 | 0 | 0 | 1808.165
| 8893 | 0 | 0 | 0 | 0 | 1808.165
| 8894 | 0 | 0 | 0 | 0 | 1808.165
| 8895 | 0 | 0 | 0 | 0 | 1808.165
| 8896 | 0 | 0 | 0 | 0 | 1808.165
| 8897 | 0 | 0 | 0 | 0 | 1808.165
| 8898 | 0 | 0 | 0 | 0 | 1808.165
| 8899 | 0 | 0 | 0 | 0 | 1808.165
| 8900 | 0 | 0 | 0 | 0 | 1808.165
| 8901 | 0 | 0 | 0 | 0 | 1808.165
| 8902 | 0 | 0 | 0 | 0 | 1808.165
| 8903 | 0 | 0 | 0 | 0 | 1808.165
| 8904 | 0 | 0 | 0 | 0 | 1808.165
| 8905 | 0 | 0 | 0 | 0 | 1808.165
| 8906 | 0 | 0 | 0 | 0 | 1808.165
| 8907 | 0 | 0 | 0 | 0 | 1808.165
| 8908 | 0 | 0 | 0 | 0 | 1808.165
| 8909 | 0 | 0 | 0 | 0 | 1808.165
| 8910 | 0 | 0 | 0 | 0 | 1808.165
| 8911 | 0 | 0 | 0 | 0 | 1808.165
| 8912 | 0 | 0 | 0 | 0 | 1808.165
| 8913 | 0 | 0 | 0 | 0 | 1808.165
| 8914 | 0 | 0 | 0 | 0 | 1808.165
| 8915 | 0 | 0 | 0 | 0 | 1808.165
| 8916 | 0 | 0 | 0 | 0 | 1808.165
| 8917 | 0 | 0 | 0 | 0 | 1808.165
| 8918 | 0 | 0 | 0 | 0 | 1808.165
| 8919 | 0 | 0 | 0 | 0 | 1808.165
| 8920 | 0 | 0 | 0 | 0 | 1808.165
| 8921 | 0 | 0 | 0 | 0 | 1808.165
| 8922 | 0 | 0 | 0 | 0 | 1808.165
| 8923 | 0 | 0 | 0 | 0 | 1808.165
| 8924 | 0 | 0 | 0 | 0 | 1808.165
| 8925 | 0 | 0 | 0 | 0 | 1808.165
| 8926 | 0 | 0 | 0 | 0 | 1808.165
| 8927 | 0 | 0 | 0 | 0 | 1808.165
| 8928 | 0 | 0 | 0 | 0 | 1808.165
| 8929 | 0 | 0 | 0 | 0 | 1808.165
| 8930 | 0 | 0 | 0 | 0 | 1808.165
| 8931 | 0 | 0 | 0 | 0 | 1808.165
| 8932 | 0 | 0 | 0 | 0 | 1808.165
| 8933 | 0 | 0 | 0 | 0 | 1808.165
| 8934 | 0 | 0 | 0 | 0 | 1808.165
| 8935 | 0 | 0 | 0 | 0 | 1808.165
| 8936 | 0 | 0 | 0 | 0 | 1808.165
| 8937 | 0 | 0 | 0 | 0 | 1808.165
| 8938 | 0 | 0 | 0 | 0 | 1808.165
| 8939 | 0 | 0 | 0 | 0 | 1808.165
| 8940 | 0 | 0 | 0 | 0 | 1808.165
| 8941 | 0 | 0 | 0 | 0 | 1808.165
| 8942 | 0 | 0 | 0 | 0 | 1808.165
| 8943 | 0 | 0 | 0 | 0 | 1808.165
| 8944 | 0 | 0 | 0 | 0 | 1808.165
| 8945 | 0 | 0 | 0 | 0 | 1808.165
| 8946 | 0 | 0 | 0 | 0 | 1808.165
| 8947 | 0 | 0 | 0 | 0 | 1808.165
| 8948 | 0 | 0 | 0 | 0 | 1808.165
| 8949 | 0 | 0 | 0 | 0 | 1808.165
| 8950 | 0 | 0 | 0 | 0 | 1808.165
| 8951 | 0 | 0 | 0 | 0 | 1808.165
| 8952 | 0 | 0 | 0 | 0 | 1808.165
| 8953 | 0 | 0 | 0 | 0 | 1808.165
| 8954 | 0 | 0 | 0 | 0 | 1808.165
| 8955 | 0 | 0 | 0 | 0 | 1808.165
| 8956 | 0 | 0 | 0 | 0 | 1808.165
| 8957 | 0 | 0 | 0 | 0 | 1808.165
| 8958 | 0 | 0 | 0 | 0 | 1808.165
| 8959 | 0 | 0 | 0 | 0 | 1808.165
| 8960 | 0 | 0 | 0 | 0 | 1808.165
| 8961 | 0 | 0 | 0 | 0 | 1808.165
| 8962 | 0 | 0 | 0 | 0 | 1808.165
| 8963 | 0 | 0 | 0 | 0 | 1808.165
| 8964 | 0 | 0 | 0 | 0 | 1808.165
| 8965 | 0 | 0 | 0 | 0 | 1808.165
| 8966 | 0 | 0 | 0 | 0 | 1808.165
| 8967 | 0 | 0 | 0 | 0 | 1808.165
| 8968 | 0 | 0 | 0 | 0 | 1808.165
| 8969 | 0 | 0 | 0 | 0 | 1808.165
| 8970 | 0 | 0 | 0 | 0 | 1808.165
| 8971 | 0 | 0 | 0 | 0 | 1808.165
| 8972 | 0 | 0 | 0 | 0 | 1808.165
| 8973 | 0 | 0 | 0 | 0 | 1808.165
| 8974 | 0 | 0 | 0 | 0 | 1808.165
| 8975 | 0 | 0 | 0 | 0 | 1808.165
| 8976 | 0 | 0 | 0 | 0 | 1808.165
| 8977 | 0 | 0 | 0 | 0 | 1808.165
| 8978 | 0 | 0 | 0 | 0 | 1808.165
| 8979 | 0 | 0 | 0 | 0 | 1808.165
| 8980 | 0 | 0 | 0 | 0 | 1808.165
| 8981 | 0 | 0 | 0 | 0 | 1808.165
| 8982 | 0 | 0 | 0 | 0 | 1808.165
| 8983 | 0 | 0 | 0 | 0 | 1808.165
| 8984 | 0 | 0 | 0 | 0 | 1808.165
| 8985 | 0 | 0 | 0 | 0 | 1808.165
| 8986 | 0 | 0 | 0 | 0 | 1808.165
| 8987 | 0 | 0 | 0 | 0 | 1808.165
| 8988 | 0 | 0 | 0 | 0 | 1808.165
| 8989 | 0 | 0 | 0 | 0 | 1808.165
| 8990 | 0 | 0 | 0 | 0 | 1808.165
| 8991 | 0 | 0 | 0 | 0 | 1808.165
| 8992 | 0 | 0 | 0 | 0 | 1808.165
| 8993 | 0 | 0 | 0 | 0 | 1808.165
| 8994 | 0 | 0 | 0 | 0 | 1808.165
| 8995 | 0 | 0 | 0 | 0 | 1808.165
| 8996 | 0 | 0 | 0 | 0 | 1808.165
| 8997 | 0 | 0 | 0 | 0 | 1808.165
| 8998 | 0 | 0 | 0 | 0 | 1808.165
| 8999 | 0 | 0 | 0 | 0 | 1808.165
| 9000 | 0 | 0 | 0 | 0 | 1808.165
| 9001 | 0 | 0 | 0 | 0 | 1808.165
| 9002 | 0 | 0 | 0 | 0 | 1808.165
| 9003 | 0 | 0 | 0 | 0 | 1808.165
| 9004 | 0 | 0 | 0 | 0 | 1808.165
| 9005 | 0 | 0 | 0 | 0 | 1808.165
| 9006 | 0 | 0 | 0 | 0 | 1808.165
| 9007 | 0 | 0 | 0 | 0 | 1808.165
| 9008 | 0 | 0 | 0 | 0 | 1808.165
| 9009 | 0 | 0 | 0 | 0 | 1808.165
| 9010 | 0 | 0 | 0 | 0 | 1808.165
| 9011 | 0 | 0 | 0 | 0 | 1808.165
| 9012 | 0 | 0 | 0 | 0 | 1808.165
| 9013 | 0 | 0 | 0 | 0 | 1808.165
| 9014 | 0 | 0 | 0 | 0 | 1808.165
| 9015 | 0 | 0 | 0 | 0 | 1808.165
| 9016 | 0 | 0 | 0 | 0 | 1808.165
| 9017 | 0 | 0 | 0 | 0 | 1808.165
| 9018 | 0 | 0 | 0 | 0 | 1808.165
| 9019 | 0 | 0 | 0 | 0 | 1808.165
| 9020 | 0 | 0 | 0 | 0 | 1808.165
| 9021 | 0 | 0 | 0 | 0 | 1808.165
| 9022 | 0 | 0 | 0 | 0 | 1808.165
| 9023 | 0 | 0 | 0 | 0 | 1808.165
| 9024 | 0 | 0 | 0 | 0 | 1808.165
| 9025 | 0 | 0 | 0 | 0 | 1808.165
| 9026 | 0 | 0 | 0 | 0 | 1808.165
| 9027 | 0 | 0 | 0 | 0 | 1808.165
| 9028 | 0 | 0 | 0 | 0 | 1808.165
| 9029 | 0 | 0 | 0 | 0 | 1808.165
| 9030 | 0 | 0 | 0 | 0 | 1808.165
| 9031 | 0 | 0 | 0 | 0 | 1808.165
| 9032 | 0 | 0 | 0 | 0 | 1808.165
| 9033 | 0 | 0 | 0 | 0 | 1808.165
| 9034 | 0 | 0 | 0 | 0 | 1808.165
| 9035 | 0 | 0 | 0 | 0 | 1808.165
| 9036 | 0 | 0 | 0 | 0 | 1808.165
| 9037 | 0 | 0 | 0 | 0 | 1808.165
| 9038 | 0 | 0 | 0 | 0 | 1808.165
| 9039 | 0 | 0 | 0 | 0 | 1808.165
| 9040 | 0 | 0 | 0 | 0 | 1808.165
| 9041 | 0 | 0 | 0 | 0 | 1808.165
| 9042 | 0 | 0 | 0 | 0 | 1808.165
| 9043 | 0 | 0 | 0 | 0 | 1808.165
| 9044 | 0 | 0 | 0 | 0 | 1808.165
| 9045 | 0 | 0 | 0 | 0 | 1808.165
| 9046 | 0 | 0 | 0 | 0 | 1808.165
| 9047 | 0 | 0 | 0 | 0 | 1808.165
| 9048 | 0 | 0 | 0 | 0 | 1808.165
| 9049 | 0 | 0 | 0 | 0 | 1808.165
| 9050 | 0 | 0 | 0 | 0 | 1808.165
| 9051 | 0 | 0 | 0 | 0 | 1808.165
| 9052 | 0 | 0 | 0 | 0 | 1808.165
| 9053 | 0 | 0 | 0 | 0 | 1808.165
| 9054 | 0 | 0 | 0 | 0 | 1808.165
| 9055 | 0 | 0 | 0 | 0 | 1808.165
| 9056 | 0 | 0 | 0 | 0 | 1808.165
| 9057 | 0 | 0 | 0 | 0 | 1808.165
| 9058 | 0 | 0 | 0 | 0 | 1808.165
| 9059 | 0 | 0 | 0 | 0 | 1808.165
| 9060 | 0 | 0 | 0 | 0 | 1808.165
| 9061 | 0 | 0 | 0 | 0 | 1808.165
| 9062 | 0 | 0 | 0 | 0 | 1808.165
| 9063 | 0 | 0 | 0 | 0 | 1808.165
| 9064 | 0 | 0 | 0 | 0 | 1808.165
| 9065 | 0 | 0 | 0 | 0 | 1808.165
| 9066 | 0 | 0 | 0 | 0 | 1808.165
| 9067 | 0 | 0 | 0 | 0 | 1808.165
| 9068 | 0 | 0 | 0 | 0 | 1808.165
| 9069 | 0 | 0 | 0 | 0 | 1808.165
| 9070 | 0 | 0 | 0 | 0 | 1808.165
| 9071 | 0 | 0 | 0 | 0 | 1808.165
| 9072 | 0 | 0 | 0 | 0 | 1808.165
| 9073 | 0 | 0 | 0 | 0 | 1808.165
| 9074 | 0 | 0 | 0 | 0 | 1808.165
| 9075 | 0 | 0 | 0 | 0 | 1808.165
| 9076 | 0 | 0 | 0 | 0 | 1808.165
| 9077 | 0 | 0 | 0 | 0 | 1808.165
| 9078 | 0 | 0 | 0 | 0 | 1808.165
| 9079 | 0 | 0 | 0 | 0 | 1808.165
| 9080 | 0 | 0 | 0 | 0 | 1808.165
| 9081 | 0 | 0 | 0 | 0 | 1808.165
| 9082 | 0 | 0 | 0 | 0 | 1808.165
| 9083 | 0 | 0 | 0 | 0 | 1808.165
| 9084 | 0 | 0 | 0 | 0 | 1808.165
| 9085 | 0 | 0 | 0 | 0 | 1808.165
| 9086 | 0 | 0 | 0 | 0 | 1808.165
| 9087 | 0 | 0 | 0 | 0 | 1808.165
| 9088 | 0 | 0 | 0 | 0 | 1808.165
| 9089 | 0 | 0 | 0 | 0 | 1808.165
| 9090 | 0 | 0 | 0 | 0 | 1808.165
| 9091 | 0 | 0 | 0 | 0 | 1808.165
| 9092 | 0 | 0 | 0 | 0 | 1808.165
| 9093 | 0 | 0 | 0 | 0 | 1808.165
| 9094 | 0 | 0 | 0 | 0 | 1808.165
| 9095 | 0 | 0 | 0 | 0 | 1808.165
| 9096 | 0 | 0 | 0 | 0 | 1808.165
| 9097 | 0 | 0 | 0 | 0 | 1808.165
| 9098 | 0 | 0 | 0 | 0 | 1808.165
| 9099 | 0 | 0 | 0 | 0 | 1808.165
| 9100 | 0 | 0 | 0 | 0 | 1808.165
| 9101 | 0 | 0 | 0 | 0 | 1808.165
| 9102 | 0 | 0 | 0 | 0 | 1808.165
| 9103 | 0 | 0 | 0 | 0 | 1808.165
| 9104 | 0 | 0 | 0 | 0 | 1808.165
| 9105 | 0 | 0 | 0 | 0 | 1808.165
| 9106 | 0 | 0 | 0 | 0 | 1808.165
| 9107 | 0 | 0 | 0 | 0 | 1808.165
| 9108 | 0 | 0 | 0 | 0 | 1808.165
| 9109 | 0 | 0 | 0 | 0 | 1808.165
| 9110 | 0 | 0 | 0 | 0 | 1808.165
| 9111 | 0 | 0 | 0 | 0 | 1808.165
| 9112 | 0 | 0 | 0 | 0 | 1808.165
| 9113 | 0 | 0 | 0 | 0 | 1808.165
| 9114 | 0 | 0 | 0 | 0 | 1808.165
| 9115 | 0 | 0 | 0 | 0 | 1808.165
| 9116 | 0 | 0 | 0 | 0 | 1808.165
| 9117 | 0 | 0 | 0 | 0 | 1808.165
| 9118 | 0 | 0 | 0 | 0 | 1808.165
| 9119 | 0 | 0 | 0 | 0 | 1808.165
| 9120 | 0 | 0 | 0 | 0 | 1808.165
| 9121 | 0 | 0 | 0 | 0 | 1808.165
| 9122 | 0 | 0 | 0 | 0 | 1808.165
| 9123 | 0 | 0 | 0 | 0 | 1808.165
| 9124 | 0 | 0 | 0 | 0 | 1808.165
| 9125 | 0 | 0 | 0 | 0 | 1808.165
| 9126 | 0 | 0 | 0 | 0 | 1808.165
| 9127 | 0 | 0 | 0 | 0 | 1808.165
| 9128 | 0 | 0 | 0 | 0 | 1808.165
| 9129 | 0 | 0 | 0 | 0 | 1808.165
| 9130 | 0 | 0 | 0 | 0 | 1808.165
| 9131 | 0 | 0 | 0 | 0 | 1808.165
| 9132 | 0 | 0 | 0 | 0 | 1808.165
| 9133 | 0 | 0 | 0 | 0 | 1808.165
| 9134 | 0 | 0 | 0 | 0 | 1808.165
| 9135 | 0 | 0 | 0 | 0 | 1808.165
| 9136 | 0 | 0 | 0 | 0 | 1808.165
| 9137 | 0 | 0 | 0 | 0 | 1808.165
| 9138 | 0 | 0 | 0 | 0 | 1808.165
| 9139 | 0 | 0 | 0 | 0 | 1808.165
| 9140 | 0 | 0 | 0 | 0 | 1808.165
| 9141 | 0 | 0 | 0 | 0 | 1808.165
| 9142 | 0 | 0 | 0 | 0 | 1808.165
| 9143 | 0 | 0 | 0 | 0 | 1808.165
| 9144 | 0 | 0 | 0 | 0 | 1808.165
| 9145 | 0 | 0 | 0 | 0 | 1808.165
| 9146 | 0 | 0 | 0 | 0 | 1808.165
| 9147 | 0 | 0 | 0 | 0 | 1808.165
| 9148 | 0 | 0 | 0 | 0 | 1808.165
| 9149 | 0 | 0 | 0 | 0 | 1808.165
| 9150 | 0 | 0 | 0 | 0 | 1808.165
| 9151 | 0 | 0 | 0 | 0 | 1808.165
| 9152 | 0 | 0 | 0 | 0 | 1808.165
| 9153 | 0 | 0 | 0 | 0 | 1808.165
| 9154 | 0 | 0 | 0 | 0 | 1808.165
| 9155 | 0 | 0 | 0 | 0 | 1808.165
| 9156 | 0 | 0 | 0 | 0 | 1808.165
| 9157 | 0 | 0 | 0 | 0 | 1808.165
| 9158 | 0 | 0 | 0 | 0 | 1808.165
| 9159 | 0 | 0 | 0 | 0 | 1808.165
| 9160 | 0 | 0 | 0 | 0 | 1808.165
| 9161 | 0 | 0 | 0 | 0 | 1808.165
| 9162 | 0 | 0 | 0 | 0 | 1808.165
| 9163 | 0 | 0 | 0 | 0 | 1808.165
| 9164 | 0 | 0 | 0 | 0 | 1808.165
| 9165 | 0 | 0 | 0 | 0 | 1808.165
| 9166 | 0 | 0 | 0 | 0 | 1808.165
| 9167 | 0 | 0 | 0 | 0 | 1808.165
| 9168 | 0 | 0 | 0 | 0 | 1808.165
| 9169 | 0 | 0 | 0 | 0 | 1808.165
| 9170 | 0 | 0 | 0 | 0 | 1808.165
| 9171 | 0 | 0 | 0 | 0 | 1808.165
| 9172 | 0 | 0 | 0 | 0 | 1808.165
| 9173 | 0 | 0 | 0 | 0 | 1808.165
| 9174 | 0 | 0 | 0 | 0 | 1808.165
| 9175 | 0 | 0 | 0 | 0 | 1808.165
| 9176 | 0 | 0 | 0 | 0 | 1808.165
| 9177 | 0 | 0 | 0 | 0 | 1808.165
| 9178 | 0 | 0 | 0 | 0 | 1808.165
| 9179 | 0 | 0 | 0 | 0 | 1808.165
| 9180 | 0 | 0 | 0 | 0 | 1808.165
| 9181 | 0 | 0 | 0 | 0 | 1808.165
| 9182 | 0 | 0 | 0 | 0 | 1808.165
| 9183 | 0 | 0 | 0 | 0 | 1808.165
| 9184 | 0 | 0 | 0 | 0 | 1808.165
| 9185 | 0 | 0 | 0 | 0 | 1808.165
| 9186 | 0 | 0 | 0 | 0 | 1808.165
| 9187 | 0 | 0 | 0 | 0 | 1808.165
| 9188 | 0 | 0 | 0 | 0 | 1808.165
| 9189 | 0 | 0 | 0 | 0 | 1808.165
| 9190 | 0 | 0 | 0 | 0 | 1808.165
| 9191 | 0 | 0 | 0 | 0 | 1808.165
| 9192 | 0 | 0 | 0 | 0 | 1808.165
| 9193 | 0 | 0 | 0 | 0 | 1808.165
| 9194 | 0 | 0 | 0 | 0 | 1808.165
| 9195 | 0 | 0 | 0 | 0 | 1808.165
| 9196 | 0 | 0 | 0 | 0 | 1808.165
| 9197 | 0 | 0 | 0 | 0 | 1808.165
| 9198 | 0 | 0 | 0 | 0 | 1808.165
| 9199 | 0 | 0 | 0 | 0 | 1808.165
| 9200 | 0 | 0 | 0 | 0 | 1808.165
| 9201 | 0 | 0 | 0 | 0 | 1808.165
| 9202 | 0 | 0 | 0 | 0 | 1808.165
| 9203 | 0 | 0 | 0 | 0 | 1808.165
| 9204 | 0 | 0 | 0 | 0 | 1808.165
| 9205 | 0 | 0 | 0 | 0 | 1808.165
| 9206 | 0 | 0 | 0 | 0 | 1808.165
| 9207 | 0 | 0 | 0 | 0 | 1808.165
| 9208 | 0 | 0 | 0 | 0 | 1808.165
| 9209 | 0 | 0 | 0 | 0 | 1808.165
| 9210 | 0 | 0 | 0 | 0 | 1808.165
| 9211 | 0 | 0 | 0 | 0 | 1808.165
| 9212 | 0 | 0 | 0 | 0 | 1808.165
| 9213 | 0 | 0 | 0 | 0 | 1808.165
| 9214 | 0 | 0 | 0 | 0 | 1808.165
| 9215 | 0 | 0 | 0 | 0 | 1808.165
| 9216 | 0 | 0 | 0 | 0 | 1808.165
| 9217 | 0 | 0 | 0 | 0 | 1808.165
| 9218 | 0 | 0 | 0 | 0 | 1808.165
| 9219 | 0 | 0 | 0 | 0 | 1808.165
| 9220 | 0 | 0 | 0 | 0 | 1808.165
| 9221 | 0 | 0 | 0 | 0 | 1808.165
| 9222 | 0 | 0 | 0 | 0 | 1808.165
| 9223 | 0 | 0 | 0 | 0 | 1808.165
| 9224 | 0 | 0 | 0 | 0 | 1808.165
| 9225 | 0 | 0 | 0 | 0 | 1808.165
| 9226 | 0 | 0 | 0 | 0 | 1808.165
| 9227 | 0 | 0 | 0 | 0 | 1808.165
| 9228 | 0 | 0 | 0 | 0 | 1808.165
| 9229 | 0 | 0 | 0 | 0 | 1808.165
| 9230 | 0 | 0 | 0 | 0 | 1808.165
| 9231 | 0 | 0 | 0 | 0 | 1808.165
| 9232 | 0 | 0 | 0 | 0 | 1808.165
| 9233 | 0 | 0 | 0 | 0 | 1808.165
| 9234 | 0 | 0 | 0 | 0 | 1808.165
| 9235 | 0 | 0 | 0 | 0 | 1808.165
| 9236 | 0 | 0 | 0 | 0 | 1808.165
| 9237 | 0 | 0 | 0 | 0 | 1808.165
| 9238 | 0 | 0 | 0 | 0 | 1808.165
| 9239 | 0 | 0 | 0 | 0 | 1808.165
| 9240 | 0 | 0 | 0 | 0 | 1808.165
| 9241 | 0 | 0 | 0 | 0 | 1808.165
| 9242 | 0 | 0 | 0 | 0 | 1808.165
| 9243 | 0 | 0 | 0 | 0 | 1808.165
| 9244 | 0 | 0 | 0 | 0 | 1808.165
| 9245 | 0 | 0 | 0 | 0 | 1808.165
| 9246 | 0 | 0 | 0 | 0 | 1808.165
| 9247 | 0 | 0 | 0 | 0 | 1808.165
| 9248 | 0 | 0 | 0 | 0 | 1808.165
| 9249 | 0 | 0 | 0 | 0 | 1808.165
| 9250 | 0 | 0 | 0 | 0 | 1808.165
| 9251 | 0 | 0 | 0 | 0 | 1808.165
| 9252 | 0 | 0 | 0 | 0 | 1808.165
| 9253 | 0 | 0 | 0 | 0 | 1808.165
| 9254 | 0 | 0 | 0 | 0 | 1808.165
| 9255 | 0 | 0 | 0 | 0 | 1808.165
| 9256 | 0 | 0 | 0 | 0 | 1808.165
| 9257 | 0 | 0 | 0 | 0 | 1808.165
| 9258 | 0 | 0 | 0 | 0 | 1808.165
| 9259 | 0 | 0 | 0 | 0 | 1808.165
| 9260 | 0 | 0 | 0 | 0 | 1808.165
| 9261 | 0 | 0 | 0 | 0 | 1808.165
| 9262 | 0 | 0 | 0 | 0 | 1808.165
| 9263 | 0 | 0 | 0 | 0 | 1808.165
| 9264 | 0 | 0 | 0 | 0 | 1808.165
| 9265 | 0 | 0 | 0 | 0 | 1808.165
| 9266 | 0 | 0 | 0 | 0 | 1808.165
| 9267 | 0 | 0 | 0 | 0 | 1808.165
| 9268 | 0 | 0 | 0 | 0 | 1808.165
| 9269 | 0 | 0 | 0 | 0 | 1808.165
| 9270 | 0 | 0 | 0 | 0 | 1808.165
| 9271 | 0 | 0 | 0 | 0 | 1808.165
| 9272 | 0 | 0 | 0 | 0 | 1808.165
| 9273 | 0 | 0 | 0 | 0 | 1808.165
| 9274 | 0 | 0 | 0 | 0 | 1808.165
| 9275 | 0 | 0 | 0 | 0 | 1808.165
| 9276 | 0 | 0 | 0 | 0 | 1808.165
| 9277 | 0 | 0 | 0 | 0 | 1808.165
| 9278 | 0 | 0 | 0 | 0 | 1808.165
| 9279 | 0 | 0 | 0 | 0 | 1808.165
| 9280 | 0 | 0 | 0 | 0 | 1808.165
| 9281 | 0 | 0 | 0 | 0 | 1808.165
| 9282 | 0 | 0 | 0 | 0 | 1808.165
| 9283 | 0 | 0 | 0 | 0 | 1808.165
| 9284 | 0 | 0 | 0 | 0 | 1808.165
| 9285 | 0 | 0 | 0 | 0 | 1808.165
| 9286 | 0 | 0 | 0 | 0 | 1808.165
| 9287 | 0 | 0 | 0 | 0 | 1808.165
| 9288 | 0 | 0 | 0 | 0 | 1808.165
| 9289 | 0 | 0 | 0 | 0 | 1808.165
| 9290 | 0 | 0 | 0 | 0 | 1808.165
| 9291 | 0 | 0 | 0 | 0 | 1808.165
| 9292 | 0 | 0 | 0 | 0 | 1808.165
| 9293 | 0 | 0 | 0 | 0 | 1808.165
| 9294 | 0 | 0 | 0 | 0 | 1808.165
| 9295 | 0 | 0 | 0 | 0 | 1808.165
| 9296 | 0 | 0 | 0 | 0 | 1808.165
| 9297 | 0 | 0 | 0 | 0 | 1808.165
| 9298 | 0 | 0 | 0 | 0 | 1808.165
| 9299 | 0 | 0 | 0 | 0 | 1808.165
| 9300 | 0 | 0 | 0 | 0 | 1808.165
| 9301 | 0 | 0 | 0 | 0 | 1808.165
| 9302 | 0 | 0 | 0 | 0 | 1808.165
| 9303 | 0 | 0 | 0 | 0 | 1808.165
| 9304 | 0 | 0 | 0 | 0 | 1808.165
| 9305 | 0 | 0 | 0 | 0 | 1808.165
| 9306 | 0 | 0 | 0 | 0 | 1808.165
| 9307 | 0 | 0 | 0 | 0 | 1808.165
| 9308 | 0 | 0 | 0 | 0 | 1808.165
| 9309 | 0 | 0 | 0 | 0 | 1808.165
| 9310 | 0 | 0 | 0 | 0 | 1808.165
| 9311 | 0 | 0 | 0 | 0 | 1808.165
| 9312 | 0 | 0 | 0 | 0 | 1808.165
| 9313 | 0 | 0 | 0 | 0 | 1808.165
| 9314 | 0 | 0 | 0 | 0 | 1808.165
| 9315 | 0 | 0 | 0 | 0 | 1808.165
| 9316 | 0 | 0 | 0 | 0 | 1808.165
| 9317 | 0 | 0 | 0 | 0 | 1808.165
| 9318 | 0 | 0 | 0 | 0 | 1808.165
| 9319 | 0 | 0 | 0 | 0 | 1808.165
| 9320 | 0 | 0 | 0 | 0 | 1808.165
| 9321 | 0 | 0 | 0 | 0 | 1808.165
| 9322 | 0 | 0 | 0 | 0 | 1808.165
| 9323 | 0 | 0 | 0 | 0 | 1808.165
| 9324 | 0 | 0 | 0 | 0 | 1808.165
| 9325 | 0 | 0 | 0 | 0 | 1808.165
| 9326 | 0 | 0 | 0 | 0 | 1808.165
| 9327 | 0 | 0 | 0 | 0 | 1808.165
| 9328 | 0 | 0 | 0 | 0 | 1808.165
| 9329 | 0 | 0 | 0 | 0 | 1808.165
| 9330 | 0 | 0 | 0 | 0 | 1808.165
| 9331 | 0 | 0 | 0 | 0 | 1808.165
| 9332 | 0 | 0 | 0 | 0 | 1808.165
| 9333 | 0 | 0 | 0 | 0 | 1808.165
| 9334 | 0 | 0 | 0 | 0 | 1808.165
| 9335 | 0 | 0 | 0 | 0 | 1808.165
| 9336 | 0 | 0 | 0 | 0 | 1808.165
| 9337 | 0 | 0 | 0 | 0 | 1808.165
| 9338 | 0 | 0 | 0 | 0 | 1808.165
| 9339 | 0 | 0 | 0 | 0 | 1808.165
| 9340 | 0 | 0 | 0 | 0 | 1808.165
| 9341 | 0 | 0 | 0 | 0 | 1808.165
| 9342 | 0 | 0 | 0 | 0 | 1808.165
| 9343 | 0 | 0 | 0 | 0 | 1808.165
| 9344 | 0 | 0 | 0 | 0 | 1808.165
| 9345 | 0 | 0 | 0 | 0 | 1808.165
| 9346 | 0 | 0 | 0 | 0 | 1808.165
| 9347 | 0 | 0 | 0 | 0 | 1808.165
| 9348 | 0 | 0 | 0 | 0 | 1808.165
| 9349 | 0 | 0 | 0 | 0 | 1808.165
| 9350 | 0 | 0 | 0 | 0 | 1808.165
| 9351 | 0 | 0 | 0 | 0 | 1808.165
| 9352 | 0 | 0 | 0 | 0 | 1808.165
| 9353 | 0 | 0 | 0 | 0 | 1808.165
| 9354 | 0 | 0 | 0 | 0 | 1808.165
| 9355 | 0 | 0 | 0 | 0 | 1808.165
| 9356 | 0 | 0 | 0 | 0 | 1808.165
| 9357 | 0 | 0 | 0 | 0 | 1808.165
| 9358 | 0 | 0 | 0 | 0 | 1808.165
| 9359 | 0 | 0 | 0 | 0 | 1808.165
| 9360 | 0 | 0 | 0 | 0 | 1808.165
| 9361 | 0 | 0 | 0 | 0 | 1808.165
| 9362 | 0 | 0 | 0 | 0 | 1808.165
| 9363 | 0 | 0 | 0 | 0 | 1808.165
| 9364 | 0 | 0 | 0 | 0 | 1808.165
| 9365 | 0 | 0 | 0 | 0 | 1808.165
| 9366 | 0 | 0 | 0 | 0 | 1808.165
| 9367 | 0 | 0 | 0 | 0 | 1808.165
| 9368 | 0 | 0 | 0 | 0 | 1808.165
| 9369 | 0 | 0 | 0 | 0 | 1808.165
| 9370 | 0 | 0 | 0 | 0 | 1808.165
| 9371 | 0 | 0 | 0 | 0 | 1808.165
| 9372 | 0 | 0 | 0 | 0 | 1808.165
| 9373 | 0 | 0 | 0 | 0 | 1808.165
| 9374 | 0 | 0 | 0 | 0 | 1808.165
| 9375 | 0 | 0 | 0 | 0 | 1808.165
| 9376 | 0 | 0 | 0 | 0 | 1808.165
| 9377 | 0 | 0 | 0 | 0 | 1808.165
| 9378 | 0 | 0 | 0 | 0 | 1808.165
| 9379 | 0 | 0 | 0 | 0 | 1808.165
| 9380 | 0 | 0 | 0 | 0 | 1808.165
| 9381 | 0 | 0 | 0 | 0 | 1808.165
| 9382 | 0 | 0 | 0 | 0 | 1808.165
| 9383 | 0 | 0 | 0 | 0 | 1808.165
| 9384 | 0 | 0 | 0 | 0 | 1808.165
| 9385 | 0 | 0 | 0 | 0 | 1808.165
| 9386 | 0 | 0 | 0 | 0 | 1808.165
| 9387 | 0 | 0 | 0 | 0 | 1808.165
| 9388 | 0 | 0 | 0 | 0 | 1808.165
| 9389 | 0 | 0 | 0 | 0 | 1808.165
| 9390 | 0 | 0 | 0 | 0 | 1808.165
| 9391 | 0 | 0 | 0 | 0 | 1808.165
| 9392 | 0 | 0 | 0 | 0 | 1808.165
| 9393 | 0 | 0 | 0 | 0 | 1808.165
| 9394 | 0 | 0 | 0 | 0 | 1808.165
| 9395 | 0 | 0 | 0 | 0 | 1808.165
| 9396 | 0 | 0 | 0 | 0 | 1808.165
| 9397 | 0 | 0 | 0 | 0 | 1808.165
| 9398 | 0 | 0 | 0 | 0 | 1808.165
| 9399 | 0 | 0 | 0 | 0 | 1808.165
| 9400 | 0 | 0 | 0 | 0 | 1808.165
| 9401 | 0 | 0 | 0 | 0 | 1808.165
| 9402 | 0 | 0 | 0 | 0 | 1808.165
| 9403 | 0 | 0 | 0 | 0 | 1808.165
| 9404 | 0 | 0 | 0 | 0 | 1808.165
| 9405 | 0 | 0 | 0 | 0 | 1808.165
| 9406 | 0 | 0 | 0 | 0 | 1808.165
| 9407 | 0 | 0 | 0 | 0 | 1808.165
| 9408 | 0 | 0 | 0 | 0 | 1808.165
| 9409 | 0 | 0 | 0 | 0 | 1808.165
| 9410 | 0 | 0 | 0 | 0 | 1808.165
| 9411 | 0 | 0 | 0 | 0 | 1808.165
| 9412 | 0 | 0 | 0 | 0 | 1808.165
| 9413 | 0 | 0 | 0 | 0 | 1808.165
| 9414 | 0 | 0 | 0 | 0 | 1808.165
| 9415 | 0 | 0 | 0 | 0 | 1808.165
| 9416 | 0 | 0 | 0 | 0 | 1808.165
| 9417 | 0 | 0 | 0 | 0 | 1808.165
| 9418 | 0 | 0 | 0 | 0 | 1808.165
| 9419 | 0 | 0 | 0 | 0 | 1808.165
| 9420 | 0 | 0 | 0 | 0 | 1808.165
| 9421 | 0 | 0 | 0 | 0 | 1808.165
| 9422 | 0 | 0 | 0 | 0 | 1808.165
| 9423 | 0 | 0 | 0 | 0 | 1808.165
| 9424 | 0 | 0 | 0 | 0 | 1808.165
| 9425 | 0 | 0 | 0 | 0 | 1808.165
| 9426 | 0 | 0 | 0 | 0 | 1808.165
| 9427 | 0 | 0 | 0 | 0 | 1808.165
| 9428 | 0 | 0 | 0 | 0 | 1808.165
| 9429 | 0 | 0 | 0 | 0 | 1808.165
| 9430 | 0 | 0 | 0 | 0 | 1808.165
| 9431 | 0 | 0 | 0 | 0 | 1808.165
| 9432 | 0 | 0 | 0 | 0 | 1808.165
| 9433 | 0 | 0 | 0 | 0 | 1808.165
| 9434 | 0 | 0 | 0 | 0 | 1808.165
| 9435 | 0 | 0 | 0 | 0 | 1808.165
| 9436 | 0 | 0 | 0 | 0 | 1808.165
| 9437 | 0 | 0 | 0 | 0 | 1808.165
| 9438 | 0 | 0 | 0 | 0 | 1808.165
| 9439 | 0 | 0 | 0 | 0 | 1808.165
| 9440 | 0 | 0 | 0 | 0 | 1808.165
| 9441 | 0 | 0 | 0 | 0 | 1808.165
| 9442 | 0 | 0 | 0 | 0 | 1808.165
| 9443 | 0 | 0 | 0 | 0 | 1808.165
| 9444 | 0 | 0 | 0 | 0 | 1808.165
| 9445 | 0 | 0 | 0 | 0 | 1808.165
| 9446 | 0 | 0 | 0 | 0 | 1808.165
| 9447 | 0 | 0 | 0 | 0 | 1808.165
| 9448 | 0 | 0 | 0 | 0 | 1808.165
| 9449 | 0 | 0 | 0 | 0 | 1808.165
| 9450 | 0 | 0 | 0 | 0 | 1808.165
| 9451 | 0 | 0 | 0 | 0 | 1808.165
| 9452 | 0 | 0 | 0 | 0 | 1808.165
| 9453 | 0 | 0 | 0 | 0 | 1808.165
| 9454 | 0 | 0 | 0 | 0 | 1808.165
| 9455 | 0 | 0 | 0 | 0 | 1808.165
| 9456 | 0 | 0 | 0 | 0 | 1808.165
| 9457 | 0 | 0 | 0 | 0 | 1808.165
| 9458 | 0 | 0 | 0 | 0 | 1808.165
| 9459 | 0 | 0 | 0 | 0 | 1808.165
| 9460 | 0 | 0 | 0 | 0 | 1808.165
| 9461 | 0 | 0 | 0 | 0 | 1808.165
| 9462 | 0 | 0 | 0 | 0 | 1808.165
| 9463 | 0 | 0 | 0 | 0 | 1808.165
| 9464 | 0 | 0 | 0 | 0 | 1808.165
| 9465 | 0 | 0 | 0 | 0 | 1808.165
| 9466 | 0 | 0 | 0 | 0 | 1808.165
| 9467 | 0 | 0 | 0 | 0 | 1808.165
| 9468 | 0 | 0 | 0 | 0 | 1808.165
| 9469 | 0 | 0 | 0 | 0 | 1808.165
| 9470 | 0 | 0 | 0 | 0 | 1808.165
| 9471 | 0 | 0 | 0 | 0 | 1808.165
| 9472 | 0 | 0 | 0 | 0 | 1808.165
| 9473 | 0 | 0 | 0 | 0 | 1808.165
| 9474 | 0 | 0 | 0 | 0 | 1808.165
| 9475 | 0 | 0 | 0 | 0 | 1808.165
| 9476 | 0 | 0 | 0 | 0 | 1808.165
| 9477 | 0 | 0 | 0 | 0 | 1808.165
| 9478 | 0 | 0 | 0 | 0 | 1808.165
| 9479 | 0 | 0 | 0 | 0 | 1808.165
| 9480 | 0 | 0 | 0 | 0 | 1808.165
| 9481 | 0 | 0 | 0 | 0 | 1808.165
| 9482 | 0 | 0 | 0 | 0 | 1808.165
| 9483 | 0 | 0 | 0 | 0 | 1808.165
| 9484 | 0 | 0 | 0 | 0 | 1808.165
| 9485 | 0 | 0 | 0 | 0 | 1808.165
| 9486 | 0 | 0 | 0 | 0 | 1808.165
| 9487 | 0 | 0 | 0 | 0 | 1808.165
| 9488 | 0 | 0 | 0 | 0 | 1808.165
| 9489 | 0 | 0 | 0 | 0 | 1808.165
| 9490 | 0 | 0 | 0 | 0 | 1808.165
| 9491 | 0 | 0 | 0 | 0 | 1808.165
| 9492 | 0 | 0 | 0 | 0 | 1808.165
| 9493 | 0 | 0 | 0 | 0 | 1808.165
| 9494 | 0 | 0 | 0 | 0 | 1808.165
| 9495 | 0 | 0 | 0 | 0 | 1808.165
| 9496 | 0 | 0 | 0 | 0 | 1808.165
| 9497 | 0 | 0 | 0 | 0 | 1808.165
| 9498 | 0 | 0 | 0 | 0 | 1808.165
| 9499 | 0 | 0 | 0 | 0 | 1808.165
| 9500 | 0 | 0 | 0 | 0 | 1808.165
| 9501 | 0 | 0 | 0 | 0 | 1808.165
| 9502 | 0 | 0 | 0 | 0 | 1808.165
| 9503 | 0 | 0 | 0 | 0 | 1808.165
| 9504 | 0 | 0 | 0 | 0 | 1808.165
| 9505 | 0 | 0 | 0 | 0 | 1808.165
| 9506 | 0 | 0 | 0 | 0 | 1808.165
| 9507 | 0 | 0 | 0 | 0 | 1808.165
| 9508 | 0 | 0 | 0 | 0 | 1808.165
| 9509 | 0 | 0 | 0 | 0 | 1808.165
| 9510 | 0 | 0 | 0 | 0 | 1808.165
| 9511 | 0 | 0 | 0 | 0 | 1808.165
| 9512 | 0 | 0 | 0 | 0 | 1808.165
| 9513 | 0 | 0 | 0 | 0 | 1808.165
| 9514 | 0 | 0 | 0 | 0 | 1808.165
| 9515 | 0 | 0 | 0 | 0 | 1808.165
| 9516 | 0 | 0 | 0 | 0 | 1808.165
| 9517 | 0 | 0 | 0 | 0 | 1808.165
| 9518 | 0 | 0 | 0 | 0 | 1808.165
| 9519 | 0 | 0 | 0 | 0 | 1808.165
| 9520 | 0 | 0 | 0 | 0 | 1808.165
| 9521 | 0 | 0 | 0 | 0 | 1808.165
| 9522 | 0 | 0 | 0 | 0 | 1808.165
| 9523 | 0 | 0 | 0 | 0 | 1808.165
| 9524 | 0 | 0 | 0 | 0 | 1808.165
| 9525 | 0 | 0 | 0 | 0 | 1808.165
| 9526 | 0 | 0 | 0 | 0 | 1808.165
| 9527 | 0 | 0 | 0 | 0 | 1808.165
| 9528 | 0 | 0 | 0 | 0 | 1808.165
| 9529 | 0 | 0 | 0 | 0 | 1808.165
| 9530 | 0 | 0 | 0 | 0 | 1808.165
| 9531 | 0 | 0 | 0 | 0 | 1808.165
| 9532 | 0 | 0 | 0 | 0 | 1808.165
| 9533 | 0 | 0 | 0 | 0 | 1808.165
| 9534 | 0 | 0 | 0 | 0 | 1808.165
| 9535 | 0 | 0 | 0 | 0 | 1808.165
| 9536 | 0 | 0 | 0 | 0 | 1808.165
| 9537 | 0 | 0 | 0 | 0 | 1808.165
| 9538 | 0 | 0 | 0 | 0 | 1808.165
| 9539 | 0 | 0 | 0 | 0 | 1808.165
| 9540 | 0 | 0 | 0 | 0 | 1808.165
| 9541 | 0 | 0 | 0 | 0 | 1808.165
| 9542 | 0 | 0 | 0 | 0 | 1808.165
| 9543 | 0 | 0 | 0 | 0 | 1808.165
| 9544 | 0 | 0 | 0 | 0 | 1808.165
| 9545 | 0 | 0 | 0 | 0 | 1808.165
| 9546 | 0 | 0 | 0 | 0 | 1808.165
| 9547 | 0 | 0 | 0 | 0 | 1808.165
| 9548 | 0 | 0 | 0 | 0 | 1808.165
| 9549 | 0 | 0 | 0 | 0 | 1808.165
| 9550 | 0 | 0 | 0 | 0 | 1808.165
| 9551 | 0 | 0 | 0 | 0 | 1808.165
| 9552 | 0 | 0 | 0 | 0 | 1808.165
| 9553 | 0 | 0 | 0 | 0 | 1808.165
| 9554 | 0 | 0 | 0 | 0 | 1808.165
| 9555 | 0 | 0 | 0 | 0 | 1808.165
| 9556 | 0 | 0 | 0 | 0 | 1808.165
| 9557 | 0 | 0 | 0 | 0 | 1808.165
| 9558 | 0 | 0 | 0 | 0 | 1808.165
| 9559 | 0 | 0 | 0 | 0 | 1808.165
| 9560 | 0 | 0 | 0 | 0 | 1808.165
| 9561 | 0 | 0 | 0 | 0 | 1808.165
| 9562 | 0 | 0 | 0 | 0 | 1808.165
| 9563 | 0 | 0 | 0 | 0 | 1808.165
| 9564 | 0 | 0 | 0 | 0 | 1808.165
| 9565 | 0 | 0 | 0 | 0 | 1808.165
| 9566 | 0 | 0 | 0 | 0 | 1808.165
| 9567 | 0 | 0 | 0 | 0 | 1808.165
| 9568 | 0 | 0 | 0 | 0 | 1808.165
| 9569 | 0 | 0 | 0 | 0 | 1808.165
| 9570 | 0 | 0 | 0 | 0 | 1808.165
| 9571 | 0 | 0 | 0 | 0 | 1808.165
| 9572 | 0 | 0 | 0 | 0 | 1808.165
| 9573 | 0 | 0 | 0 | 0 | 1808.165
| 9574 | 0 | 0 | 0 | 0 | 1808.165
| 9575 | 0 | 0 | 0 | 0 | 1808.165
| 9576 | 0 | 0 | 0 | 0 | 1808.165
| 9577 | 0 | 0 | 0 | 0 | 1808.165
| 9578 | 0 | 0 | 0 | 0 | 1808.165
| 9579 | 0 | 0 | 0 | 0 | 1808.165
| 9580 | 0 | 0 | 0 | 0 | 1808.165
| 9581 | 0 | 0 | 0 | 0 | 1808.165
| 9582 | 0 | 0 | 0 | 0 | 1808.165
| 9583 | 0 | 0 | 0 | 0 | 1808.165
| 9584 | 0 | 0 | 0 | 0 | 1808.165
| 9585 | 0 | 0 | 0 | 0 | 1808.165
| 9586 | 0 | 0 | 0 | 0 | 1808.165
| 9587 | 0 | 0 | 0 | 0 | 1808.165
| 9588 | 0 | 0 | 0 | 0 | 1808.165
| 9589 | 0 | 0 | 0 | 0 | 1808.165
| 9590 | 0 | 0 | 0 | 0 | 1808.165
| 9591 | 0 | 0 | 0 | 0 | 1808.165
| 9592 | 0 | 0 | 0 | 0 | 1808.165
| 9593 | 0 | 0 | 0 | 0 | 1808.165
| 9594 | 0 | 0 | 0 | 0 | 1808.165
| 9595 | 0 | 0 | 0 | 0 | 1808.165
| 9596 | 0 | 0 | 0 | 0 | 1808.165
| 9597 | 0 | 0 | 0 | 0 | 1808.165
| 9598 | 0 | 0 | 0 | 0 | 1808.165
| 9599 | 0 | 0 | 0 | 0 | 1808.165
| 9600 | 0 | 0 | 0 | 0 | 1808.165
| 9601 | 0 | 0 | 0 | 0 | 1808.165
| 9602 | 0 | 0 | 0 | 0 | 1808.165
| 9603 | 0 | 0 | 0 | 0 | 1808.165
| 9604 | 0 | 0 | 0 | 0 | 1808.165
| 9605 | 0 | 0 | 0 | 0 | 1808.165
| 9606 | 0 | 0 | 0 | 0 | 1808.165
| 9607 | 0 | 0 | 0 | 0 | 1808.165
| 9608 | 0 | 0 | 0 | 0 | 1808.165
| 9609 | 0 | 0 | 0 | 0 | 1808.165
| 9610 | 0 | 0 | 0 | 0 | 1808.165
| 9611 | 0 | 0 | 0 | 0 | 1808.165
| 9612 | 0 | 0 | 0 | 0 | 1808.165
| 9613 | 0 | 0 | 0 | 0 | 1808.165
| 9614 | 0 | 0 | 0 | 0 | 1808.165
| 9615 | 0 | 0 | 0 | 0 | 1808.165
| 9616 | 0 | 0 | 0 | 0 | 1808.165
| 9617 | 0 | 0 | 0 | 0 | 1808.165
| 9618 | 0 | 0 | 0 | 0 | 1808.165
| 9619 | 0 | 0 | 0 | 0 | 1808.165
| 9620 | 0 | 0 | 0 | 0 | 1808.165
| 9621 | 0 | 0 | 0 | 0 | 1808.165
| 9622 | 0 | 0 | 0 | 0 | 1808.165
| 9623 | 0 | 0 | 0 | 0 | 1808.165
| 9624 | 0 | 0 | 0 | 0 | 1808.165
| 9625 | 0 | 0 | 0 | 0 | 1808.165
| 9626 | 0 | 0 | 0 | 0 | 1808.165
| 9627 | 0 | 0 | 0 | 0 | 1808.165
| 9628 | 0 | 0 | 0 | 0 | 1808.165
| 9629 | 0 | 0 | 0 | 0 | 1808.165
| 9630 | 0 | 0 | 0 | 0 | 1808.165
| 9631 | 0 | 0 | 0 | 0 | 1808.165
| 9632 | 0 | 0 | 0 | 0 | 1808.165
| 9633 | 0 | 0 | 0 | 0 | 1808.165
| 9634 | 0 | 0 | 0 | 0 | 1808.165
| 9635 | 0 | 0 | 0 | 0 | 1808.165
| 9636 | 0 | 0 | 0 | 0 | 1808.165
| 9637 | 0 | 0 | 0 | 0 | 1808.165
| 9638 | 0 | 0 | 0 | 0 | 1808.165
| 9639 | 0 | 0 | 0 | 0 | 1808.165
| 9640 | 0 | 0 | 0 | 0 | 1808.165
| 9641 | 0 | 0 | 0 | 0 | 1808.165
| 9642 | 0 | 0 | 0 | 0 | 1808.165
| 9643 | 0 | 0 | 0 | 0 | 1808.165
| 9644 | 0 | 0 | 0 | 0 | 1808.165
| 9645 | 0 | 0 | 0 | 0 | 1808.165
| 9646 | 0 | 0 | 0 | 0 | 1808.165
| 9647 | 0 | 0 | 0 | 0 | 1808.165
| 9648 | 0 | 0 | 0 | 0 | 1808.165
| 9649 | 0 | 0 | 0 | 0 | 1808.165
| 9650 | 0 | 0 | 0 | 0 | 1808.165
| 9651 | 0 | 0 | 0 | 0 | 1808.165
| 9652 | 0 | 0 | 0 | 0 | 1808.165
| 9653 | 0 | 0 | 0 | 0 | 1808.165
| 9654 | 0 | 0 | 0 | 0 | 1808.165
| 9655 | 0 | 0 | 0 | 0 | 1808.165
| 9656 | 0 | 0 | 0 | 0 | 1808.165
| 9657 | 0 | 0 | 0 | 0 | 1808.165
| 9658 | 0 | 0 | 0 | 0 | 1808.165
| 9659 | 0 | 0 | 0 | 0 | 1808.165
| 9660 | 0 | 0 | 0 | 0 | 1808.165
| 9661 | 0 | 0 | 0 | 0 | 1808.165
| 9662 | 0 | 0 | 0 | 0 | 1808.165
| 9663 | 0 | 0 | 0 | 0 | 1808.165
| 9664 | 0 | 0 | 0 | 0 | 1808.165
| 9665 | 0 | 0 | 0 | 0 | 1808.165
| 9666 | 0 | 0 | 0 | 0 | 1808.165
| 9667 | 0 | 0 | 0 | 0 | 1808.165
| 9668 | 0 | 0 | 0 | 0 | 1808.165
| 9669 | 0 | 0 | 0 | 0 | 1808.165
| 9670 | 0 | 0 | 0 | 0 | 1808.165
| 9671 | 0 | 0 | 0 | 0 | 1808.165
| 9672 | 0 | 0 | 0 | 0 | 1808.165
| 9673 | 0 | 0 | 0 | 0 | 1808.165
| 9674 | 0 | 0 | 0 | 0 | 1808.165
| 9675 | 0 | 0 | 0 | 0 | 1808.165
| 9676 | 0 | 0 | 0 | 0 | 1808.165
| 9677 | 0 | 0 | 0 | 0 | 1808.165
| 9678 | 0 | 0 | 0 | 0 | 1808.165
| 9679 | 0 | 0 | 0 | 0 | 1808.165
| 9680 | 0 | 0 | 0 | 0 | 1808.165
| 9681 | 0 | 0 | 0 | 0 | 1808.165
| 9682 | 0 | 0 | 0 | 0 | 1808.165
| 9683 | 0 | 0 | 0 | 0 | 1808.165
| 9684 | 0 | 0 | 0 | 0 | 1808.165
| 9685 | 0 | 0 | 0 | 0 | 1808.165
| 9686 | 0 | 0 | 0 | 0 | 1808.165
| 9687 | 0 | 0 | 0 | 0 | 1808.165
| 9688 | 0 | 0 | 0 | 0 | 1808.165
| 9689 | 0 | 0 | 0 | 0 | 1808.165
| 9690 | 0 | 0 | 0 | 0 | 1808.165
| 9691 | 0 | 0 | 0 | 0 | 1808.165
| 9692 | 0 | 0 | 0 | 0 | 1808.165
| 9693 | 0 | 0 | 0 | 0 | 1808.165
| 9694 | 0 | 0 | 0 | 0 | 1808.165
| 9695 | 0 | 0 | 0 | 0 | 1808.165
| 9696 | 0 | 0 | 0 | 0 | 1808.165
| 9697 | 0 | 0 | 0 | 0 | 1808.165
| 9698 | 0 | 0 | 0 | 0 | 1808.165
| 9699 | 0 | 0 | 0 | 0 | 1808.165
| 9700 | 0 | 0 | 0 | 0 | 1808.165
| 9701 | 0 | 0 | 0 | 0 | 1808.165
| 9702 | 0 | 0 | 0 | 0 | 1808.165
| 9703 | 0 | 0 | 0 | 0 | 1808.165
| 9704 | 0 | 0 | 0 | 0 | 1808.165
| 9705 | 0 | 0 | 0 | 0 | 1808.165
| 9706 | 0 | 0 | 0 | 0 | 1808.165
| 9707 | 0 | 0 | 0 | 0 | 1808.165
| 9708 | 0 | 0 | 0 | 0 | 1808.165
| 9709 | 0 | 0 | 0 | 0 | 1808.165
| 9710 | 0 | 0 | 0 | 0 | 1808.165
| 9711 | 0 | 0 | 0 | 0 | 1808.165
| 9712 | 0 | 0 | 0 | 0 | 1808.165
| 9713 | 0 | 0 | 0 | 0 | 1808.165
| 9714 | 0 | 0 | 0 | 0 | 1808.165
| 9715 | 0 | 0 | 0 | 0 | 1808.165
| 9716 | 0 | 0 | 0 | 0 | 1808.165
| 9717 | 0 | 0 | 0 | 0 | 1808.165
| 9718 | 0 | 0 | 0 | 0 | 1808.165
| 9719 | 0 | 0 | 0 | 0 | 1808.165
| 9720 | 0 | 0 | 0 | 0 | 1808.165
| 9721 | 0 | 0 | 0 | 0 | 1808.165
| 9722 | 0 | 0 | 0 | 0 | 1808.165
| 9723 | 0 | 0 | 0 | 0 | 1808.165
| 9724 | 0 | 0 | 0 | 0 | 1808.165
| 9725 | 0 | 0 | 0 | 0 | 1808.165
| 9726 | 0 | 0 | 0 | 0 | 1808.165
| 9727 | 0 | 0 | 0 | 0 | 1808.165
| 9728 | 0 | 0 | 0 | 0 | 1808.165
| 9729 | 0 | 0 | 0 | 0 | 1808.165
| 9730 | 0 | 0 | 0 | 0 | 1808.165
| 9731 | 0 | 0 | 0 | 0 | 1808.165
| 9732 | 0 | 0 | 0 | 0 | 1808.165
| 9733 | 0 | 0 | 0 | 0 | 1808.165
| 9734 | 0 | 0 | 0 | 0 | 1808.165
| 9735 | 0 | 0 | 0 | 0 | 1808.165
| 9736 | 0 | 0 | 0 | 0 | 1808.165
| 9737 | 0 | 0 | 0 | 0 | 1808.165
| 9738 | 0 | 0 | 0 | 0 | 1808.165
| 9739 | 0 | 0 | 0 | 0 | 1808.165
| 9740 | 0 | 0 | 0 | 0 | 1808.165
| 9741 | 0 | 0 | 0 | 0 | 1808.165
| 9742 | 0 | 0 | 0 | 0 | 1808.165
| 9743 | 0 | 0 | 0 | 0 | 1808.165
| 9744 | 0 | 0 | 0 | 0 | 1808.165
| 9745 | 0 | 0 | 0 | 0 | 1808.165
| 9746 | 0 | 0 | 0 | 0 | 1808.165
| 9747 | 0 | 0 | 0 | 0 | 1808.165
| 9748 | 0 | 0 | 0 | 0 | 1808.165
| 9749 | 0 | 0 | 0 | 0 | 1808.165
| 9750 | 0 | 0 | 0 | 0 | 1808.165
| 9751 | 0 | 0 | 0 | 0 | 1808.165
| 9752 | 0 | 0 | 0 | 0 | 1808.165
| 9753 | 0 | 0 | 0 | 0 | 1808.165
| 9754 | 0 | 0 | 0 | 0 | 1808.165
| 9755 | 0 | 0 | 0 | 0 | 1808.165
| 9756 | 0 | 0 | 0 | 0 | 1808.165
| 9757 | 0 | 0 | 0 | 0 | 1808.165
| 9758 | 0 | 0 | 0 | 0 | 1808.165
| 9759 | 0 | 0 | 0 | 0 | 1808.165
| 9760 | 0 | 0 | 0 | 0 | 1808.165
| 9761 | 0 | 0 | 0 | 0 | 1808.165
| 9762 | 0 | 0 | 0 | 0 | 1808.165
| 9763 | 0 | 0 | 0 | 0 | 1808.165
| 9764 | 0 | 0 | 0 | 0 | 1808.165
| 9765 | 0 | 0 | 0 | 0 | 1808.165
| 9766 | 0 | 0 | 0 | 0 | 1808.165
| 9767 | 0 | 0 | 0 | 0 | 1808.165
| 9768 | 0 | 0 | 0 | 0 | 1808.165
| 9769 | 0 | 0 | 0 | 0 | 1808.165
| 9770 | 0 | 0 | 0 | 0 | 1808.165
| 9771 | 0 | 0 | 0 | 0 | 1808.165
| 9772 | 0 | 0 | 0 | 0 | 1808.165
| 9773 | 0 | 0 | 0 | 0 | 1808.165
| 9774 | 0 | 0 | 0 | 0 | 1808.165
| 9775 | 0 | 0 | 0 | 0 | 1808.165
| 9776 | 0 | 0 | 0 | 0 | 1808.165
| 9777 | 0 | 0 | 0 | 0 | 1808.165
| 9778 | 0 | 0 | 0 | 0 | 1808.165
| 9779 | 0 | 0 | 0 | 0 | 1808.165
| 9780 | 0 | 0 | 0 | 0 | 1808.165
| 9781 | 0 | 0 | 0 | 0 | 1808.165
| 9782 | 0 | 0 | 0 | 0 | 1808.165
| 9783 | 0 | 0 | 0 | 0 | 1808.165
| 9784 | 0 | 0 | 0 | 0 | 1808.165
| 9785 | 0 | 0 | 0 | 0 | 1808.165
| 9786 | 0 | 0 | 0 | 0 | 1808.165
| 9787 | 0 | 0 | 0 | 0 | 1808.165
| 9788 | 0 | 0 | 0 | 0 | 1808.165
| 9789 | 0 | 0 | 0 | 0 | 1808.165
| 9790 | 0 | 0 | 0 | 0 | 1808.165
| 9791 | 0 | 0 | 0 | 0 | 1808.165
| 9792 | 0 | 0 | 0 | 0 | 1808.165
| 9793 | 0 | 0 | 0 | 0 | 1808.165
| 9794 | 0 | 0 | 0 | 0 | 1808.165
| 9795 | 0 | 0 | 0 | 0 | 1808.165
| 9796 | 0 | 0 | 0 | 0 | 1808.165
| 9797 | 0 | 0 | 0 | 0 | 1808.165
| 9798 | 0 | 0 | 0 | 0 | 1808.165
| 9799 | 0 | 0 | 0 | 0 | 1808.165
| 9800 | 0 | 0 | 0 | 0 | 1808.165
| 9801 | 0 | 0 | 0 | 0 | 1808.165
| 9802 | 0 | 0 | 0 | 0 | 1808.165
| 9803 | 0 | 0 | 0 | 0 | 1808.165
| 9804 | 0 | 0 | 0 | 0 | 1808.165
| 9805 | 0 | 0 | 0 | 0 | 1808.165
| 9806 | 0 | 0 | 0 | 0 | 1808.165
| 9807 | 0 | 0 | 0 | 0 | 1808.165
| 9808 | 0 | 0 | 0 | 0 | 1808.165
| 9809 | 0 | 0 | 0 | 0 | 1808.165
| 9810 | 0 | 0 | 0 | 0 | 1808.165
| 9811 | 0 | 0 | 0 | 0 | 1808.165
| 9812 | 0 | 0 | 0 | 0 | 1808.165
| 9813 | 0 | 0 | 0 | 0 | 1808.165
| 9814 | 0 | 0 | 0 | 0 | 1808.165
| 9815 | 0 | 0 | 0 | 0 | 1808.165
| 9816 | 0 | 0 | 0 | 0 | 1808.165
| 9817 | 0 | 0 | 0 | 0 | 1808.165
| 9818 | 0 | 0 | 0 | 0 | 1808.165
| 9819 | 0 | 0 | 0 | 0 | 1808.165
| 9820 | 0 | 0 | 0 | 0 | 1808.165
| 9821 | 0 | 0 | 0 | 0 | 1808.165
| 9822 | 0 | 0 | 0 | 0 | 1808.165
| 9823 | 0 | 0 | 0 | 0 | 1808.165
| 9824 | 0 | 0 | 0 | 0 | 1808.165
| 9825 | 0 | 0 | 0 | 0 | 1808.165
| 9826 | 0 | 0 | 0 | 0 | 1808.165
| 9827 | 0 | 0 | 0 | 0 | 1808.165
| 9828 | 0 | 0 | 0 | 0 | 1808.165
| 9829 | 0 | 0 | 0 | 0 | 1808.165
| 9830 | 0 | 0 | 0 | 0 | 1808.165
| 9831 | 0 | 0 | 0 | 0 | 1808.165
| 9832 | 0 | 0 | 0 | 0 | 1808.165
| 9833 | 0 | 0 | 0 | 0 | 1808.165
| 9834 | 0 | 0 | 0 | 0 | 1808.165
| 9835 | 0 | 0 | 0 | 0 | 1808.165
| 9836 | 0 | 0 | 0 | 0 | 1808.165
| 9837 | 0 | 0 | 0 | 0 | 1808.165
| 9838 | 0 | 0 | 0 | 0 | 1808.165
| 9839 | 0 | 0 | 0 | 0 | 1808.165
| 9840 | 0 | 0 | 0 | 0 | 1808.165
| 9841 | 0 | 0 | 0 | 0 | 1808.165
| 9842 | 0 | 0 | 0 | 0 | 1808.165
| 9843 | 0 | 0 | 0 | 0 | 1808.165
| 9844 | 0 | 0 | 0 | 0 | 1808.165
| 9845 | 0 | 0 | 0 | 0 | 1808.165
| 9846 | 0 | 0 | 0 | 0 | 1808.165
| 9847 | 0 | 0 | 0 | 0 | 1808.165
| 9848 | 0 | 0 | 0 | 0 | 1808.165
| 9849 | 0 | 0 | 0 | 0 | 1808.165
| 9850 | 0 | 0 | 0 | 0 | 1808.165
| 9851 | 0 | 0 | 0 | 0 | 1808.165
| 9852 | 0 | 0 | 0 | 0 | 1808.165
| 9853 | 0 | 0 | 0 | 0 | 1808.165
| 9854 | 0 | 0 | 0 | 0 | 1808.165
| 9855 | 0 | 0 | 0 | 0 | 1808.165
| 9856 | 0 | 0 | 0 | 0 | 1808.165
| 9857 | 0 | 0 | 0 | 0 | 1808.165
| 9858 | 0 | 0 | 0 | 0 | 1808.165
| 9859 | 0 | 0 | 0 | 0 | 1808.165
| 9860 | 0 | 0 | 0 | 0 | 1808.165
| 9861 | 0 | 0 | 0 | 0 | 1808.165
| 9862 | 0 | 0 | 0 | 0 | 1808.165
| 9863 | 0 | 0 | 0 | 0 | 1808.165
| 9864 | 0 | 0 | 0 | 0 | 1808.165
| 9865 | 0 | 0 | 0 | 0 | 1808.165
| 9866 | 0 | 0 | 0 | 0 | 1808.165
| 9867 | 0 | 0 | 0 | 0 | 1808.165
| 9868 | 0 | 0 | 0 | 0 | 1808.165
| 9869 | 0 | 0 | 0 | 0 | 1808.165
| 9870 | 0 | 0 | 0 | 0 | 1808.165
| 9871 | 0 | 0 | 0 | 0 | 1808.165
| 9872 | 0 | 0 | 0 | 0 | 1808.165
| 9873 | 0 | 0 | 0 | 0 | 1808.165
| 9874 | 0 | 0 | 0 | 0 | 1808.165
| 9875 | 0 | 0 | 0 | 0 | 1808.165
| 9876 | 0 | 0 | 0 | 0 | 1808.165
| 9877 | 0 | 0 | 0 | 0 | 1808.165
| 9878 | 0 | 0 | 0 | 0 | 1808.165
| 9879 | 0 | 0 | 0 | 0 | 1808.165
| 9880 | 0 | 0 | 0 | 0 | 1808.165
| 9881 | 0 | 0 | 0 | 0 | 1808.165
| 9882 | 0 | 0 | 0 | 0 | 1808.165
| 9883 | 0 | 0 | 0 | 0 | 1808.165
| 9884 | 0 | 0 | 0 | 0 | 1808.165
| 9885 | 0 | 0 | 0 | 0 | 1808.165
| 9886 | 0 | 0 | 0 | 0 | 1808.165
| 9887 | 0 | 0 | 0 | 0 | 1808.165
| 9888 | 0 | 0 | 0 | 0 | 1808.165
| 9889 | 0 | 0 | 0 | 0 | 1808.165
| 9890 | 0 | 0 | 0 | 0 | 1808.165
| 9891 | 0 | 0 | 0 | 0 | 1808.165
| 9892 | 0 | 0 | 0 | 0 | 1808.165
| 9893 | 0 | 0 | 0 | 0 | 1808.165
| 9894 | 0 | 0 | 0 | 0 | 1808.165
| 9895 | 0 | 0 | 0 | 0 | 1808.165
| 9896 | 0 | 0 | 0 | 0 | 1808.165
| 9897 | 0 | 0 | 0 | 0 | 1808.165
| 9898 | 0 | 0 | 0 | 0 | 1808.165
| 9899 | 0 | 0 | 0 | 0 | 1808.165
| 9900 | 0 | 0 | 0 | 0 | 1808.165
| 9901 | 0 | 0 | 0 | 0 | 1808.165
| 9902 | 0 | 0 | 0 | 0 | 1808.165
| 9903 | 0 | 0 | 0 | 0 | 1808.165
| 9904 | 0 | 0 | 0 | 0 | 1808.165
| 9905 | 0 | 0 | 0 | 0 | 1808.165
| 9906 | 0 | 0 | 0 | 0 | 1808.165
| 9907 | 0 | 0 | 0 | 0 | 1808.165
| 9908 | 0 | 0 | 0 | 0 | 1808.165
| 9909 | 0 | 0 | 0 | 0 | 1808.165
| 9910 | 0 | 0 | 0 | 0 | 1808.165
| 9911 | 0 | 0 | 0 | 0 | 1808.165
| 9912 | 0 | 0 | 0 | 0 | 1808.165
| 9913 | 0 | 0 | 0 | 0 | 1808.165
| 9914 | 0 | 0 | 0 | 0 | 1808.165
| 9915 | 0 | 0 | 0 | 0 | 1808.165
| 9916 | 0 | 0 | 0 | 0 | 1808.165
| 9917 | 0 | 0 | 0 | 0 | 1808.165
| 9918 | 0 | 0 | 0 | 0 | 1808.165
| 9919 | 0 | 0 | 0 | 0 | 1808.165
| 9920 | 0 | 0 | 0 | 0 | 1808.165
| 9921 | 0 | 0 | 0 | 0 | 1808.165
| 9922 | 0 | 0 | 0 | 0 | 1808.165
| 9923 | 0 | 0 | 0 | 0 | 1808.165
| 9924 | 0 | 0 | 0 | 0 | 1808.165
| 9925 | 0 | 0 | 0 | 0 | 1808.165
| 9926 | 0 | 0 | 0 | 0 | 1808.165
| 9927 | 0 | 0 | 0 | 0 | 1808.165
| 9928 | 0 | 0 | 0 | 0 | 1808.165
| 9929 | 0 | 0 | 0 | 0 | 1808.165
| 9930 | 0 | 0 | 0 | 0 | 1808.165
| 9931 | 0 | 0 | 0 | 0 | 1808.165
| 9932 | 0 | 0 | 0 | 0 | 1808.165
| 9933 | 0 | 0 | 0 | 0 | 1808.165
| 9934 | 0 | 0 | 0 | 0 | 1808.165
| 9935 | 0 | 0 | 0 | 0 | 1808.165
| 9936 | 0 | 0 | 0 | 0 | 1808.165
| 9937 | 0 | 0 | 0 | 0 | 1808.165
| 9938 | 0 | 0 | 0 | 0 | 1808.165
| 9939 | 0 | 0 | 0 | 0 | 1808.165
| 9940 | 0 | 0 | 0 | 0 | 1808.165
| 9941 | 0 | 0 | 0 | 0 | 1808.165
| 9942 | 0 | 0 | 0 | 0 | 1808.165
| 9943 | 0 | 0 | 0 | 0 | 1808.165
| 9944 | 0 | 0 | 0 | 0 | 1808.165
| 9945 | 0 | 0 | 0 | 0 | 1808.165
| 9946 | 0 | 0 | 0 | 0 | 1808.165
| 9947 | 0 | 0 | 0 | 0 | 1808.165
| 9948 | 0 | 0 | 0 | 0 | 1808.165
| 9949 | 0 | 0 | 0 | 0 | 1808.165
| 9950 | 0 | 0 | 0 | 0 | 1808.165
| 9951 | 0 | 0 | 0 | 0 | 1808.165
| 9952 | 0 | 0 | 0 | 0 | 1808.165
| 9953 | 0 | 0 | 0 | 0 | 1808.165
| 9954 | 0 | 0 | 0 | 0 | 1808.165
| 9955 | 0 | 0 | 0 | 0 | 1808.165
| 9956 | 0 | 0 | 0 | 0 | 1808.165
| 9957 | 0 | 0 | 0 | 0 | 1808.165
| 9958 | 0 | 0 | 0 | 0 | 1808.165
| 9959 | 0 | 0 | 0 | 0 | 1808.165
| 9960 | 0 | 0 | 0 | 0 | 1808.165
| 9961 | 0 | 0 | 0 | 0 | 1808.165
| 9962 | 0 | 0 | 0 | 0 | 1808.165
| 9963 | 0 | 0 | 0 | 0 | 1808.165
| 9964 | 0 | 0 | 0 | 0 | 1808.165
| 9965 | 0 | 0 | 0 | 0 | 1808.165
| 9966 | 0 | 0 | 0 | 0 | 1808.165
| 9967 | 0 | 0 | 0 | 0 | 1808.165
| 9968 | 0 | 0 | 0 | 0 | 1808.165
| 9969 | 0 | 0 | 0 | 0 | 1808.165
| 9970 | 0 | 0 | 0 | 0 | 1808.165
| 9971 | 0 | 0 | 0 | 0 | 1808.165
| 9972 | 0 | 0 | 0 | 0 | 1808.165
| 9973 | 0 | 0 | 0 | 0 | 1808.165
| 9974 | 0 | 0 | 0 | 0 | 1808.165
| 9975 | 0 | 0 | 0 | 0 | 1808.165
| 9976 | 0 | 0 | 0 | 0 | 1808.165
| 9977 | 0 | 0 | 0 | 0 | 1808.165
| 9978 | 0 | 0 | 0 | 0 | 1808.165
| 9979 | 0 | 0 | 0 | 0 | 1808.165
| 9980 | 0 | 0 | 0 | 0 | 1808.165
| 9981 | 0 | 0 | 0 | 0 | 1808.165
| 9982 | 0 | 0 | 0 | 0 | 1808.165
| 9983 | 0 | 0 | 0 | 0 | 1808.165
| 9984 | 0 | 0 | 0 | 0 | 1808.165
| 9985 | 0 | 0 | 0 | 0 | 1808.165
| 9986 | 0 | 0 | 0 | 0 | 1808.165
| 9987 | 0 | 0 | 0 | 0 | 1808.165
| 9988 | 0 | 0 | 0 | 0 | 1808.165
| 9989 | 0 | 0 | 0 | 0 | 1808.165
| 9990 | 0 | 0 | 0 | 0 | 1808.165
| 9991 | 0 | 0 | 0 | 0 | 1808.165
| 9992 | 0 | 0 | 0 | 0 | 1808.165
| 9993 | 0 | 0 | 0 | 0 | 1808.165
| 9994 | 0 | 0 | 0 | 0 | 1808.165
| 9995 | 0 | 0 | 0 | 0 | 1808.165
| 9996 | 0 | 0 | 0 | 0 | 1808.165
| 9997 | 0 | 0 | 0 | 0 | 1808.165
| 9998 | 0 | 0 | 0 | 0 | 1808.165
| 9999 | 0 | 0 | 0 | 0 | 1808.165
| 10000 | 0 | 0 | 0 | 0 | 1808.165
| 10001 | 0 | 0 | 0 | 0 | 1808.165
| 10002 | 0 | 0 | 0 | 0 | 1808.165
| 10003 | 0 | 0 | 0 | 0 | 1808.165
| 10004 | 0 | 0 | 0 | 0 | 1808.165
| 10005 | 0 | 0 | 0 | 0 | 1808.165
| 10006 | 0 | 0 | 0 | 0 | 1808.165
| 10007 | 0 | 0 | 0 | 0 | 1808.165
| 10008 | 0 | 0 | 0 | 0 | 1808.165
| 10009 | 0 | 0 | 0 | 0 | 1808.165
| 10010 | 0 | 0 | 0 | 0 | 1808.165
| 10011 | 0 | 0 | 0 | 0 | 1808.165
| 10012 | 0 | 0 | 0 | 0 | 1808.165
| 10013 | 0 | 0 | 0 | 0 | 1808.165
| 10014 | 0 | 0 | 0 | 0 | 1808.165
| 10015 | 0 | 0 | 0 | 0 | 1808.165
| 10016 | 0 | 0 | 0 | 0 | 1808.165
| 10017 | 0 | 0 | 0 | 0 | 1808.165
| 10018 | 0 | 0 | 0 | 0 | 1808.165
| 10019 | 0 | 0 | 0 | 0 | 1808.165
| 10020 | 0 | 0 | 0 | 0 | 1808.165
| 10021 | 0 | 0 | 0 | 0 | 1808.165
| 10022 | 0 | 0 | 0 | 0 | 1808.165
| 10023 | 0 | 0 | 0 | 0 | 1808.165
| 10024 | 0 | 0 | 0 | 0 | 1808.165
| 10025 | 0 | 0 | 0 | 0 | 1808.165
| 10026 | 0 | 0 | 0 | 0 | 1808.165
| 10027 | 0 | 0 | 0 | 0 | 1808.165
| 10028 | 0 | 0 | 0 | 0 | 1808.165
| 10029 | 0 | 0 | 0 | 0 | 1808.165
| 10030 | 0 | 0 | 0 | 0 | 1808.165
| 10031 | 0 | 0 | 0 | 0 | 1808.165
| 10032 | 0 | 0 | 0 | 0 | 1808.165
| 10033 | 0 | 0 | 0 | 0 | 1808.165
| 10034 | 0 | 0 | 0 | 0 | 1808.165
| 10035 | 0 | 0 | 0 | 0 | 1808.165
| 10036 | 0 | 0 | 0 | 0 | 1808.165
| 10037 | 0 | 0 | 0 | 0 | 1808.165
| 10038 | 0 | 0 | 0 | 0 | 1808.165
| 10039 | 0 | 0 | 0 | 0 | 1808.165
| 10040 | 0 | 0 | 0 | 0 | 1808.165
| 10041 | 0 | 0 | 0 | 0 | 1808.165
| 10042 | 0 | 0 | 0 | 0 | 1808.165
| 10043 | 0 | 0 | 0 | 0 | 1808.165
| 10044 | 0 | 0 | 0 | 0 | 1808.165
| 10045 | 0 | 0 | 0 | 0 | 1808.165
| 10046 | 0 | 0 | 0 | 0 | 1808.165
| 10047 | 0 | 0 | 0 | 0 | 1808.165
| 10048 | 0 | 0 | 0 | 0 | 1808.165
| 10049 | 0 | 0 | 0 | 0 | 1808.165
| 10050 | 0 | 0 | 0 | 0 | 1808.165
| 10051 | 0 | 0 | 0 | 0 | 1808.165
| 10052 | 0 | 0 | 0 | 0 | 1808.165
| 10053 | 0 | 0 | 0 | 0 | 1808.165
| 10054 | 0 | 0 | 0 | 0 | 1808.165
| 10055 | 0 | 0 | 0 | 0 | 1808.165
| 10056 | 0 | 0 | 0 | 0 | 1808.165
| 10057 | 0 | 0 | 0 | 0 | 1808.165
| 10058 | 0 | 0 | 0 | 0 | 1808.165
| 10059 | 0 | 0 | 0 | 0 | 1808.165
| 10060 | 0 | 0 | 0 | 0 | 1808.165
| 10061 | 0 | 0 | 0 | 0 | 1808.165
| 10062 | 0 | 0 | 0 | 0 | 1808.165
| 10063 | 0 | 0 | 0 | 0 | 1808.165
| 10064 | 0 | 0 | 0 | 0 | 1808.165
| 10065 | 0 | 0 | 0 | 0 | 1808.165
| 10066 | 0 | 0 | 0 | 0 | 1808.165
| 10067 | 0 | 0 | 0 | 0 | 1808.165
| 10068 | 0 | 0 | 0 | 0 | 1808.165
| 10069 | 0 | 0 | 0 | 0 | 1808.165
| 10070 | 0 | 0 | 0 | 0 | 1808.165
| 10071 | 0 | 0 | 0 | 0 | 1808.165
| 10072 | 0 | 0 | 0 | 0 | 1808.165
| 10073 | 0 | 0 | 0 | 0 | 1808.165
| 10074 | 0 | 0 | 0 | 0 | 1808.165
| 10075 | 0 | 0 | 0 | 0 | 1808.165
| 10076 | 0 | 0 | 0 | 0 | 1808.165
| 10077 | 0 | 0 | 0 | 0 | 1808.165
| 10078 | 0 | 0 | 0 | 0 | 1808.165
| 10079 | 0 | 0 | 0 | 0 | 1808.165
| 10080 | 0 | 0 | 0 | 0 | 1808.165
| 10081 | 0 | 0 | 0 | 0 | 1808.165
| 10082 | 0 | 0 | 0 | 0 | 1808.165
| 10083 | 0 | 0 | 0 | 0 | 1808.165
| 10084 | 0 | 0 | 0 | 0 | 1808.165
| 10085 | 0 | 0 | 0 | 0 | 1808.165
| 10086 | 0 | 0 | 0 | 0 | 1808.165
| 10087 | 0 | 0 | 0 | 0 | 1808.165
| 10088 | 0 | 0 | 0 | 0 | 1808.165
| 10089 | 0 | 0 | 0 | 0 | 1808.165
| 10090 | 0 | 0 | 0 | 0 | 1808.165
| 10091 | 0 | 0 | 0 | 0 | 1808.165
| 10092 | 0 | 0 | 0 | 0 | 1808.165
| 10093 | 0 | 0 | 0 | 0 | 1808.165
| 10094 | 0 | 0 | 0 | 0 | 1808.165
| 10095 | 0 | 0 | 0 | 0 | 1808.165
| 10096 | 0 | 0 | 0 | 0 | 1808.165
| 10097 | 0 | 0 | 0 | 0 | 1808.165
| 10098 | 0 | 0 | 0 | 0 | 1808.165
| 10099 | 0 | 0 | 0 | 0 | 1808.165
| 10100 | 0 | 0 | 0 | 0 | 1808.165
| 10101 | 0 | 0 | 0 | 0 | 1808.165
| 10102 | 0 | 0 | 0 | 0 | 1808.165
| 10103 | 0 | 0 | 0 | 0 | 1808.165
| 10104 | 0 | 0 | 0 | 0 | 1808.165
| 10105 | 0 | 0 | 0 | 0 | 1808.165
| 10106 | 0 | 0 | 0 | 0 | 1808.165
| 10107 | 0 | 0 | 0 | 0 | 1808.165
| 10108 | 0 | 0 | 0 | 0 | 1808.165
| 10109 | 0 | 0 | 0 | 0 | 1808.165
| 10110 | 0 | 0 | 0 | 0 | 1808.165
| 10111 | 0 | 0 | 0 | 0 | 1808.165
| 10112 | 0 | 0 | 0 | 0 | 1808.165
| 10113 | 0 | 0 | 0 | 0 | 1808.165
| 10114 | 0 | 0 | 0 | 0 | 1808.165
| 10115 | 0 | 0 | 0 | 0 | 1808.165
| 10116 | 0 | 0 | 0 | 0 | 1808.165
| 10117 | 0 | 0 | 0 | 0 | 1808.165
| 10118 | 0 | 0 | 0 | 0 | 1808.165
| 10119 | 0 | 0 | 0 | 0 | 1808.165
| 10120 | 0 | 0 | 0 | 0 | 1808.165
| 10121 | 0 | 0 | 0 | 0 | 1808.165
| 10122 | 0 | 0 | 0 | 0 | 1808.165
| 10123 | 0 | 0 | 0 | 0 | 1808.165
| 10124 | 0 | 0 | 0 | 0 | 1808.165
| 10125 | 0 | 0 | 0 | 0 | 1808.165
| 10126 | 0 | 0 | 0 | 0 | 1808.165
| 10127 | 0 | 0 | 0 | 0 | 1808.165
| 10128 | 0 | 0 | 0 | 0 | 1808.165
| 10129 | 0 | 0 | 0 | 0 | 1808.165
| 10130 | 0 | 0 | 0 | 0 | 1808.165
| 10131 | 0 | 0 | 0 | 0 | 1808.165
| 10132 | 0 | 0 | 0 | 0 | 1808.165
| 10133 | 0 | 0 | 0 | 0 | 1808.165
| 10134 | 0 | 0 | 0 | 0 | 1808.165
| 10135 | 0 | 0 | 0 | 0 | 1808.165
| 10136 | 0 | 0 | 0 | 0 | 1808.165
| 10137 | 0 | 0 | 0 | 0 | 1808.165
| 10138 | 0 | 0 | 0 | 0 | 1808.165
| 10139 | 0 | 0 | 0 | 0 | 1808.165
| 10140 | 0 | 0 | 0 | 0 | 1808.165
| 10141 | 0 | 0 | 0 | 0 | 1808.165
| 10142 | 0 | 0 | 0 | 0 | 1808.165
| 10143 | 0 | 0 | 0 | 0 | 1808.165
| 10144 | 0 | 0 | 0 | 0 | 1808.165
| 10145 | 0 | 0 | 0 | 0 | 1808.165
| 10146 | 0 | 0 | 0 | 0 | 1808.165
| 10147 | 0 | 0 | 0 | 0 | 1808.165
| 10148 | 0 | 0 | 0 | 0 | 1808.165
| 10149 | 0 | 0 | 0 | 0 | 1808.165
| 10150 | 0 | 0 | 0 | 0 | 1808.165
| 10151 | 0 | 0 | 0 | 0 | 1808.165
| 10152 | 0 | 0 | 0 | 0 | 1808.165
| 10153 | 0 | 0 | 0 | 0 | 1808.165
| 10154 | 0 | 0 | 0 | 0 | 1808.165
| 10155 | 0 | 0 | 0 | 0 | 1808.165
| 10156 | 0 | 0 | 0 | 0 | 1808.165
| 10157 | 0 | 0 | 0 | 0 | 1808.165
| 10158 | 0 | 0 | 0 | 0 | 1808.165
| 10159 | 0 | 0 | 0 | 0 | 1808.165
| 10160 | 0 | 0 | 0 | 0 | 1808.165
| 10161 | 0 | 0 | 0 | 0 | 1808.165
| 10162 | 0 | 0 | 0 | 0 | 1808.165
| 10163 | 0 | 0 | 0 | 0 | 1808.165
| 10164 | 0 | 0 | 0 | 0 | 1808.165
| 10165 | 0 | 0 | 0 | 0 | 1808.165
| 10166 | 0 | 0 | 0 | 0 | 1808.165
| 10167 | 0 | 0 | 0 | 0 | 1808.165
| 10168 | 0 | 0 | 0 | 0 | 1808.165
| 10169 | 0 | 0 | 0 | 0 | 1808.165
| 10170 | 0 | 0 | 0 | 0 | 1808.165
| 10171 | 0 | 0 | 0 | 0 | 1808.165
| 10172 | 0 | 0 | 0 | 0 | 1808.165
| 10173 | 0 | 0 | 0 | 0 | 1808.165
| 10174 | 0 | 0 | 0 | 0 | 1808.165
| 10175 | 0 | 0 | 0 | 0 | 1808.165
| 10176 | 0 | 0 | 0 | 0 | 1808.165
| 10177 | 0 | 0 | 0 | 0 | 1808.165
| 10178 | 0 | 0 | 0 | 0 | 1808.165
| 10179 | 0 | 0 | 0 | 0 | 1808.165
| 10180 | 0 | 0 | 0 | 0 | 1808.165
| 10181 | 0 | 0 | 0 | 0 | 1808.165
| 10182 | 0 | 0 | 0 | 0 | 1808.165
| 10183 | 0 | 0 | 0 | 0 | 1808.165
| 10184 | 0 | 0 | 0 | 0 | 1808.165
| 10185 | 0 | 0 | 0 | 0 | 1808.165
| 10186 | 0 | 0 | 0 | 0 | 1808.165
| 10187 | 0 | 0 | 0 | 0 | 1808.165
| 10188 | 0 | 0 | 0 | 0 | 1808.165
| 10189 | 0 | 0 | 0 | 0 | 1808.165
| 10190 | 0 | 0 | 0 | 0 | 1808.165
| 10191 | 0 | 0 | 0 | 0 | 1808.165
| 10192 | 0 | 0 | 0 | 0 | 1808.165
| 10193 | 0 | 0 | 0 | 0 | 1808.165
| 10194 | 0 | 0 | 0 | 0 | 1808.165
| 10195 | 0 | 0 | 0 | 0 | 1808.165
| 10196 | 0 | 0 | 0 | 0 | 1808.165
| 10197 | 0 | 0 | 0 | 0 | 1808.165
| 10198 | 0 | 0 | 0 | 0 | 1808.165
| 10199 | 0 | 0 | 0 | 0 | 1808.165
| 10200 | 0 | 0 | 0 | 0 | 1808.165
| 10201 | 0 | 0 | 0 | 0 | 1808.165
| 10202 | 0 | 0 | 0 | 0 | 1808.165
| 10203 | 0 | 0 | 0 | 0 | 1808.165
| 10204 | 0 | 0 | 0 | 0 | 1808.165
| 10205 | 0 | 0 | 0 | 0 | 1808.165
| 10206 | 0 | 0 | 0 | 0 | 1808.165
| 10207 | 0 | 0 | 0 | 0 | 1808.165
| 10208 | 0 | 0 | 0 | 0 | 1808.165
| 10209 | 0 | 0 | 0 | 0 | 1808.165
| 10210 | 0 | 0 | 0 | 0 | 1808.165
| 10211 | 0 | 0 | 0 | 0 | 1808.165
| 10212 | 0 | 0 | 0 | 0 | 1808.165
| 10213 | 0 | 0 | 0 | 0 | 1808.165
| 10214 | 0 | 0 | 0 | 0 | 1808.165
| 10215 | 0 | 0 | 0 | 0 | 1808.165
| 10216 | 0 | 0 | 0 | 0 | 1808.165
| 10217 | 0 | 0 | 0 | 0 | 1808.165
| 10218 | 0 | 0 | 0 | 0 | 1808.165
| 10219 | 0 | 0 | 0 | 0 | 1808.165
| 10220 | 0 | 0 | 0 | 0 | 1808.165
| 10221 | 0 | 0 | 0 | 0 | 1808.165
| 10222 | 0 | 0 | 0 | 0 | 1808.165
| 10223 | 0 | 0 | 0 | 0 | 1808.165
| 10224 | 0 | 0 | 0 | 0 | 1808.165
| 10225 | 0 | 0 | 0 | 0 | 1808.165
| 10226 | 0 | 0 | 0 | 0 | 1808.165
| 10227 | 0 | 0 | 0 | 0 | 1808.165
| 10228 | 0 | 0 | 0 | 0 | 1808.165
| 10229 | 0 | 0 | 0 | 0 | 1808.165
| 10230 | 0 | 0 | 0 | 0 | 1808.165
| 10231 | 0 | 0 | 0 | 0 | 1808.165
| 10232 | 0 | 0 | 0 | 0 | 1808.165
| 10233 | 0 | 0 | 0 | 0 | 1808.165
| 10234 | 0 | 0 | 0 | 0 | 1808.165
| 10235 | 0 | 0 | 0 | 0 | 1808.165
| 10236 | 0 | 0 | 0 | 0 | 1808.165
| 10237 | 0 | 0 | 0 | 0 | 1808.165
| 10238 | 0 | 0 | 0 | 0 | 1808.165
| 10239 | 0 | 0 | 0 | 0 | 1808.165
| 10240 | 0 | 0 | 0 | 0 | 1808.165
| 10241 | 0 | 0 | 0 | 0 | 1808.165
| 10242 | 0 | 0 | 0 | 0 | 1808.165
| 10243 | 0 | 0 | 0 | 0 | 1808.165
| 10244 | 0 | 0 | 0 | 0 | 1808.165
| 10245 | 0 | 0 | 0 | 0 | 1808.165
| 10246 | 0 | 0 | 0 | 0 | 1808.165
| 10247 | 0 | 0 | 0 | 0 | 1808.165
| 10248 | 0 | 0 | 0 | 0 | 1808.165
| 10249 | 0 | 0 | 0 | 0 | 1808.165
| 10250 | 0 | 0 | 0 | 0 | 1808.165
| 10251 | 0 | 0 | 0 | 0 | 1808.165
| 10252 | 0 | 0 | 0 | 0 | 1808.165
| 10253 | 0 | 0 | 0 | 0 | 1808.165
| 10254 | 0 | 0 | 0 | 0 | 1808.165
| 10255 | 0 | 0 | 0 | 0 | 1808.165
| 10256 | 0 | 0 | 0 | 0 | 1808.165
| 10257 | 0 | 0 | 0 | 0 | 1808.165
| 10258 | 0 | 0 | 0 | 0 | 1808.165
| 10259 | 0 | 0 | 0 | 0 | 1808.165
| 10260 | 0 | 0 | 0 | 0 | 1808.165
| 10261 | 0 | 0 | 0 | 0 | 1808.165
| 10262 | 0 | 0 | 0 | 0 | 1808.165
| 10263 | 0 | 0 | 0 | 0 | 1808.165
| 10264 | 0 | 0 | 0 | 0 | 1808.165
| 10265 | 0 | 0 | 0 | 0 | 1808.165
| 10266 | 0 | 0 | 0 | 0 | 1808.165
| 10267 | 0 | 0 | 0 | 0 | 1808.165
| 10268 | 0 | 0 | 0 | 0 | 1808.165
| 10269 | 0 | 0 | 0 | 0 | 1808.165
| 10270 | 0 | 0 | 0 | 0 | 1808.165
| 10271 | 0 | 0 | 0 | 0 | 1808.165
| 10272 | 0 | 0 | 0 | 0 | 1808.165
| 10273 | 0 | 0 | 0 | 0 | 1808.165
| 10274 | 0 | 0 | 0 | 0 | 1808.165
| 10275 | 0 | 0 | 0 | 0 | 1808.165
| 10276 | 0 | 0 | 0 | 0 | 1808.165
| 10277 | 0 | 0 | 0 | 0 | 1808.165
| 10278 | 0 | 0 | 0 | 0 | 1808.165
| 10279 | 0 | 0 | 0 | 0 | 1808.165
| 10280 | 0 | 0 | 0 | 0 | 1808.165
| 10281 | 0 | 0 | 0 | 0 | 1808.165
| 10282 | 0 | 0 | 0 | 0 | 1808.165
| 10283 | 0 | 0 | 0 | 0 | 1808.165
| 10284 | 0 | 0 | 0 | 0 | 1808.165
| 10285 | 0 | 0 | 0 | 0 | 1808.165
| 10286 | 0 | 0 | 0 | 0 | 1808.165
| 10287 | 0 | 0 | 0 | 0 | 1808.165
| 10288 | 0 | 0 | 0 | 0 | 1808.165
| 10289 | 0 | 0 | 0 | 0 | 1808.165
| 10290 | 0 | 0 | 0 | 0 | 1808.165
| 10291 | 0 | 0 | 0 | 0 | 1808.165
| 10292 | 0 | 0 | 0 | 0 | 1808.165
| 10293 | 0 | 0 | 0 | 0 | 1808.165
| 10294 | 0 | 0 | 0 | 0 | 1808.165
| 10295 | 0 | 0 | 0 | 0 | 1808.165
| 10296 | 0 | 0 | 0 | 0 | 1808.165
| 10297 | 0 | 0 | 0 | 0 | 1808.165
| 10298 | 0 | 0 | 0 | 0 | 1808.165
| 10299 | 0 | 0 | 0 | 0 | 1808.165
| 10300 | 0 | 0 | 0 | 0 | 1808.165
| 10301 | 0 | 0 | 0 | 0 | 1808.165
| 10302 | 0 | 0 | 0 | 0 | 1808.165
| 10303 | 0 | 0 | 0 | 0 | 1808.165
| 10304 | 0 | 0 | 0 | 0 | 1808.165
| 10305 | 0 | 0 | 0 | 0 | 1808.165
| 10306 | 0 | 0 | 0 | 0 | 1808.165
| 10307 | 0 | 0 | 0 | 0 | 1808.165
| 10308 | 0 | 0 | 0 | 0 | 1808.165
| 10309 | 0 | 0 | 0 | 0 | 1808.165
| 10310 | 0 | 0 | 0 | 0 | 1808.165
| 10311 | 0 | 0 | 0 | 0 | 1808.165
| 10312 | 0 | 0 | 0 | 0 | 1808.165
| 10313 | 0 | 0 | 0 | 0 | 1808.165
| 10314 | 0 | 0 | 0 | 0 | 1808.165
| 10315 | 0 | 0 | 0 | 0 | 1808.165
| 10316 | 0 | 0 | 0 | 0 | 1808.165
| 10317 | 0 | 0 | 0 | 0 | 1808.165
| 10318 | 0 | 0 | 0 | 0 | 1808.165
| 10319 | 0 | 0 | 0 | 0 | 1808.165
| 10320 | 0 | 0 | 0 | 0 | 1808.165
| 10321 | 0 | 0 | 0 | 0 | 1808.165
| 10322 | 0 | 0 | 0 | 0 | 1808.165
| 10323 | 0 | 0 | 0 | 0 | 1808.165
| 10324 | 0 | 0 | 0 | 0 | 1808.165
| 10325 | 0 | 0 | 0 | 0 | 1808.165
| 10326 | 0 | 0 | 0 | 0 | 1808.165
| 10327 | 0 | 0 | 0 | 0 | 1808.165
| 10328 | 0 | 0 | 0 | 0 | 1808.165
| 10329 | 0 | 0 | 0 | 0 | 1808.165
| 10330 | 0 | 0 | 0 | 0 | 1808.165
| 10331 | 0 | 0 | 0 | 0 | 1808.165
| 10332 | 0 | 0 | 0 | 0 | 1808.165
| 10333 | 0 | 0 | 0 | 0 | 1808.165
| 10334 | 0 | 0 | 0 | 0 | 1808.165
| 10335 | 0 | 0 | 0 | 0 | 1808.165
| 10336 | 0 | 0 | 0 | 0 | 1808.165
| 10337 | 0 | 0 | 0 | 0 | 1808.165
| 10338 | 0 | 0 | 0 | 0 | 1808.165
| 10339 | 0 | 0 | 0 | 0 | 1808.165
| 10340 | 0 | 0 | 0 | 0 | 1808.165
| 10341 | 0 | 0 | 0 | 0 | 1808.165
| 10342 | 0 | 0 | 0 | 0 | 1808.165
| 10343 | 0 | 0 | 0 | 0 | 1808.165
| 10344 | 0 | 0 | 0 | 0 | 1808.165
| 10345 | 0 | 0 | 0 | 0 | 1808.165
| 10346 | 0 | 0 | 0 | 0 | 1808.165
| 10347 | 0 | 0 | 0 | 0 | 1808.165
| 10348 | 0 | 0 | 0 | 0 | 1808.165
| 10349 | 0 | 0 | 0 | 0 | 1808.165
| 10350 | 0 | 0 | 0 | 0 | 1808.165
| 10351 | 0 | 0 | 0 | 0 | 1808.165
| 10352 | 0 | 0 | 0 | 0 | 1808.165
| 10353 | 0 | 0 | 0 | 0 | 1808.165
| 10354 | 0 | 0 | 0 | 0 | 1808.165
| 10355 | 0 | 0 | 0 | 0 | 1808.165
| 10356 | 0 | 0 | 0 | 0 | 1808.165
| 10357 | 0 | 0 | 0 | 0 | 1808.165
| 10358 | 0 | 0 | 0 | 0 | 1808.165
| 10359 | 0 | 0 | 0 | 0 | 1808.165
| 10360 | 0 | 0 | 0 | 0 | 1808.165
| 10361 | 0 | 0 | 0 | 0 | 1808.165
| 10362 | 0 | 0 | 0 | 0 | 1808.165
| 10363 | 0 | 0 | 0 | 0 | 1808.165
| 10364 | 0 | 0 | 0 | 0 | 1808.165
| 10365 | 0 | 0 | 0 | 0 | 1808.165
| 10366 | 0 | 0 | 0 | 0 | 1808.165
| 10367 | 0 | 0 | 0 | 0 | 1808.165
| 10368 | 0 | 0 | 0 | 0 | 1808.165
| 10369 | 0 | 0 | 0 | 0 | 1808.165
| 10370 | 0 | 0 | 0 | 0 | 1808.165
| 10371 | 0 | 0 | 0 | 0 | 1808.165
| 10372 | 0 | 0 | 0 | 0 | 1808.165
| 10373 | 0 | 0 | 0 | 0 | 1808.165
| 10374 | 0 | 0 | 0 | 0 | 1808.165
| 10375 | 0 | 0 | 0 | 0 | 1808.165
| 10376 | 0 | 0 | 0 | 0 | 1808.165
| 10377 | 0 | 0 | 0 | 0 | 1808.165
| 10378 | 0 | 0 | 0 | 0 | 1808.165
| 10379 | 0 | 0 | 0 | 0 | 1808.165
| 10380 | 0 | 0 | 0 | 0 | 1808.165
| 10381 | 0 | 0 | 0 | 0 | 1808.165
| 10382 | 0 | 0 | 0 | 0 | 1808.165
| 10383 | 0 | 0 | 0 | 0 | 1808.165
| 10384 | 0 | 0 | 0 | 0 | 1808.165
| 10385 | 0 | 0 | 0 | 0 | 1808.165
| 10386 | 0 | 0 | 0 | 0 | 1808.165
| 10387 | 0 | 0 | 0 | 0 | 1808.165
| 10388 | 0 | 0 | 0 | 0 | 1808.165
| 10389 | 0 | 0 | 0 | 0 | 1808.165
| 10390 | 0 | 0 | 0 | 0 | 1808.165
| 10391 | 0 | 0 | 0 | 0 | 1808.165
| 10392 | 0 | 0 | 0 | 0 | 1808.165
| 10393 | 0 | 0 | 0 | 0 | 1808.165
| 10394 | 0 | 0 | 0 | 0 | 1808.165
| 10395 | 0 | 0 | 0 | 0 | 1808.165
| 10396 | 0 | 0 | 0 | 0 | 1808.165
| 10397 | 0 | 0 | 0 | 0 | 1808.165
| 10398 | 0 | 0 | 0 | 0 | 1808.165
| 10399 | 0 | 0 | 0 | 0 | 1808.165
| 10400 | 0 | 0 | 0 | 0 | 1808.165
| 10401 | 0 | 0 | 0 | 0 | 1808.165
| 10402 | 0 | 0 | 0 | 0 | 1808.165
| 10403 | 0 | 0 | 0 | 0 | 1808.165
| 10404 | 0 | 0 | 0 | 0 | 1808.165
| 10405 | 0 | 0 | 0 | 0 | 1808.165
| 10406 | 0 | 0 | 0 | 0 | 1808.165
| 10407 | 0 | 0 | 0 | 0 | 1808.165
| 10408 | 0 | 0 | 0 | 0 | 1808.165
| 10409 | 0 | 0 | 0 | 0 | 1808.165
| 10410 | 0 | 0 | 0 | 0 | 1808.165
| 10411 | 0 | 0 | 0 | 0 | 1808.165
| 10412 | 0 | 0 | 0 | 0 | 1808.165
| 10413 | 0 | 0 | 0 | 0 | 1808.165
| 10414 | 0 | 0 | 0 | 0 | 1808.165
| 10415 | 0 | 0 | 0 | 0 | 1808.165
| 10416 | 0 | 0 | 0 | 0 | 1808.165
| 10417 | 0 | 0 | 0 | 0 | 1808.165
| 10418 | 0 | 0 | 0 | 0 | 1808.165
| 10419 | 0 | 0 | 0 | 0 | 1808.165
| 10420 | 0 | 0 | 0 | 0 | 1808.165
| 10421 | 0 | 0 | 0 | 0 | 1808.165
| 10422 | 0 | 0 | 0 | 0 | 1808.165
| 10423 | 0 | 0 | 0 | 0 | 1808.165
| 10424 | 0 | 0 | 0 | 0 | 1808.165
| 10425 | 0 | 0 | 0 | 0 | 1808.165
| 10426 | 0 | 0 | 0 | 0 | 1808.165
| 10427 | 0 | 0 | 0 | 0 | 1808.165
| 10428 | 0 | 0 | 0 | 0 | 1808.165
| 10429 | 0 | 0 | 0 | 0 | 1808.165
| 10430 | 0 | 0 | 0 | 0 | 1808.165
| 10431 | 0 | 0 | 0 | 0 | 1808.165
| 10432 | 0 | 0 | 0 | 0 | 1808.165
| 10433 | 0 | 0 | 0 | 0 | 1808.165
| 10434 | 0 | 0 | 0 | 0 | 1808.165
| 10435 | 0 | 0 | 0 | 0 | 1808.165
| 10436 | 0 | 0 | 0 | 0 | 1808.165
| 10437 | 0 | 0 | 0 | 0 | 1808.165
| 10438 | 0 | 0 | 0 | 0 | 1808.165
| 10439 | 0 | 0 | 0 | 0 | 1808.165
| 10440 | 0 | 0 | 0 | 0 | 1808.165
| 10441 | 0 | 0 | 0 | 0 | 1808.165
| 10442 | 0 | 0 | 0 | 0 | 1808.165
| 10443 | 0 | 0 | 0 | 0 | 1808.165
| 10444 | 0 | 0 | 0 | 0 | 1808.165
| 10445 | 0 | 0 | 0 | 0 | 1808.165
| 10446 | 0 | 0 | 0 | 0 | 1808.165
| 10447 | 0 | 0 | 0 | 0 | 1808.165
| 10448 | 0 | 0 | 0 | 0 | 1808.165
| 10449 | 0 | 0 | 0 | 0 | 1808.165
| 10450 | 0 | 0 | 0 | 0 | 1808.165
| 10451 | 0 | 0 | 0 | 0 | 1808.165
| 10452 | 0 | 0 | 0 | 0 | 1808.165
| 10453 | 0 | 0 | 0 | 0 | 1808.165
| 10454 | 0 | 0 | 0 | 0 | 1808.165
| 10455 | 0 | 0 | 0 | 0 | 1808.165
| 10456 | 0 | 0 | 0 | 0 | 1808.165
| 10457 | 0 | 0 | 0 | 0 | 1808.165
| 10458 | 0 | 0 | 0 | 0 | 1808.165
| 10459 | 0 | 0 | 0 | 0 | 1808.165
| 10460 | 0 | 0 | 0 | 0 | 1808.165
| 10461 | 0 | 0 | 0 | 0 | 1808.165
| 10462 | 0 | 0 | 0 | 0 | 1808.165
| 10463 | 0 | 0 | 0 | 0 | 1808.165
| 10464 | 0 | 0 | 0 | 0 | 1808.165
| 10465 | 0 | 0 | 0 | 0 | 1808.165
| 10466 | 0 | 0 | 0 | 0 | 1808.165
| 10467 | 0 | 0 | 0 | 0 | 1808.165
| 10468 | 0 | 0 | 0 | 0 | 1808.165
| 10469 | 0 | 0 | 0 | 0 | 1808.165
| 10470 | 0 | 0 | 0 | 0 | 1808.165
| 10471 | 0 | 0 | 0 | 0 | 1808.165
| 10472 | 0 | 0 | 0 | 0 | 1808.165
| 10473 | 0 | 0 | 0 | 0 | 1808.165
| 10474 | 0 | 0 | 0 | 0 | 1808.165
| 10475 | 0 | 0 | 0 | 0 | 1808.165
| 10476 | 0 | 0 | 0 | 0 | 1808.165
| 10477 | 0 | 0 | 0 | 0 | 1808.165
| 10478 | 0 | 0 | 0 | 0 | 1808.165
| 10479 | 0 | 0 | 0 | 0 | 1808.165
| 10480 | 0 | 0 | 0 | 0 | 1808.165
| 10481 | 0 | 0 | 0 | 0 | 1808.165
| 10482 | 0 | 0 | 0 | 0 | 1808.165
| 10483 | 0 | 0 | 0 | 0 | 1808.165
| 10484 | 0 | 0 | 0 | 0 | 1808.165
| 10485 | 0 | 0 | 0 | 0 | 1808.165
| 10486 | 0 | 0 | 0 | 0 | 1808.165
| 10487 | 0 | 0 | 0 | 0 | 1808.165
| 10488 | 0 | 0 | 0 | 0 | 1808.165
| 10489 | 0 | 0 | 0 | 0 | 1808.165
| 10490 | 0 | 0 | 0 | 0 | 1808.165
| 10491 | 0 | 0 | 0 | 0 | 1808.165
| 10492 | 0 | 0 | 0 | 0 | 1808.165
| 10493 | 0 | 0 | 0 | 0 | 1808.165
| 10494 | 0 | 0 | 0 | 0 | 1808.165
| 10495 | 0 | 0 | 0 | 0 | 1808.165
| 10496 | 0 | 0 | 0 | 0 | 1808.165
| 10497 | 0 | 0 | 0 | 0 | 1808.165
| 10498 | 0 | 0 | 0 | 0 | 1808.165
| 10499 | 0 | 0 | 0 | 0 | 1808.165
| 10500 | 0 | 0 | 0 | 0 | 1808.165
| 10501 | 0 | 0 | 0 | 0 | 1808.165
| 10502 | 0 | 0 | 0 | 0 | 1808.165
| 10503 | 0 | 0 | 0 | 0 | 1808.165
| 10504 | 0 | 0 | 0 | 0 | 1808.165
| 10505 | 0 | 0 | 0 | 0 | 1808.165
| 10506 | 0 | 0 | 0 | 0 | 1808.165
| 10507 | 0 | 0 | 0 | 0 | 1808.165
| 10508 | 0 | 0 | 0 | 0 | 1808.165
| 10509 | 0 | 0 | 0 | 0 | 1808.165
| 10510 | 0 | 0 | 0 | 0 | 1808.165
| 10511 | 0 | 0 | 0 | 0 | 1808.165
| 10512 | 0 | 0 | 0 | 0 | 1808.165
| 10513 | 0 | 0 | 0 | 0 | 1808.165
| 10514 | 0 | 0 | 0 | 0 | 1808.165
| 10515 | 0 | 0 | 0 | 0 | 1808.165
| 10516 | 0 | 0 | 0 | 0 | 1808.165
| 10517 | 0 | 0 | 0 | 0 | 1808.165
| 10518 | 0 | 0 | 0 | 0 | 1808.165
| 10519 | 0 | 0 | 0 | 0 | 1808.165
| 10520 | 0 | 0 | 0 | 0 | 1808.165
| 10521 | 0 | 0 | 0 | 0 | 1808.165
| 10522 | 0 | 0 | 0 | 0 | 1808.165
| 10523 | 0 | 0 | 0 | 0 | 1808.165
| 10524 | 0 | 0 | 0 | 0 | 1808.165
| 10525 | 0 | 0 | 0 | 0 | 1808.165
| 10526 | 0 | 0 | 0 | 0 | 1808.165
| 10527 | 0 | 0 | 0 | 0 | 1808.165
| 10528 | 0 | 0 | 0 | 0 | 1808.165
| 10529 | 0 | 0 | 0 | 0 | 1808.165
| 10530 | 0 | 0 | 0 | 0 | 1808.165
| 10531 | 0 | 0 | 0 | 0 | 1808.165
| 10532 | 0 | 0 | 0 | 0 | 1808.165
| 10533 | 0 | 0 | 0 | 0 | 1808.165
| 10534 | 0 | 0 | 0 | 0 | 1808.165
| 10535 | 0 | 0 | 0 | 0 | 1808.165
| 10536 | 0 | 0 | 0 | 0 | 1808.165
| 10537 | 0 | 0 | 0 | 0 | 1808.165
| 10538 | 0 | 0 | 0 | 0 | 1808.165
| 10539 | 0 | 0 | 0 | 0 | 1808.165
| 10540 | 0 | 0 | 0 | 0 | 1808.165
| 10541 | 0 | 0 | 0 | 0 | 1808.165
| 10542 | 0 | 0 | 0 | 0 | 1808.165
| 10543 | 0 | 0 | 0 | 0 | 1808.165
| 10544 | 0 | 0 | 0 | 0 | 1808.165
| 10545 | 0 | 0 | 0 | 0 | 1808.165
| 10546 | 0 | 0 | 0 | 0 | 1808.165
| 10547 | 0 | 0 | 0 | 0 | 1808.165
| 10548 | 0 | 0 | 0 | 0 | 1808.165
| 10549 | 0 | 0 | 0 | 0 | 1808.165
| 10550 | 0 | 0 | 0 | 0 | 1808.165
| 10551 | 0 | 0 | 0 | 0 | 1808.165
| 10552 | 0 | 0 | 0 | 0 | 1808.165
| 10553 | 0 | 0 | 0 | 0 | 1808.165
| 10554 | 0 | 0 | 0 | 0 | 1808.165
| 10555 | 0 | 0 | 0 | 0 | 1808.165
| 10556 | 0 | 0 | 0 | 0 | 1808.165
| 10557 | 0 | 0 | 0 | 0 | 1808.165
| 10558 | 0 | 0 | 0 | 0 | 1808.165
| 10559 | 0 | 0 | 0 | 0 | 1808.165
| 10560 | 0 | 0 | 0 | 0 | 1808.165
| 10561 | 0 | 0 | 0 | 0 | 1808.165
| 10562 | 0 | 0 | 0 | 0 | 1808.165
| 10563 | 0 | 0 | 0 | 0 | 1808.165
| 10564 | 0 | 0 | 0 | 0 | 1808.165
| 10565 | 0 | 0 | 0 | 0 | 1808.165
| 10566 | 0 | 0 | 0 | 0 | 1808.165
| 10567 | 0 | 0 | 0 | 0 | 1808.165
| 10568 | 0 | 0 | 0 | 0 | 1808.165
| 10569 | 0 | 0 | 0 | 0 | 1808.165
| 10570 | 0 | 0 | 0 | 0 | 1808.165
| 10571 | 0 | 0 | 0 | 0 | 1808.165
| 10572 | 0 | 0 | 0 | 0 | 1808.165
| 10573 | 0 | 0 | 0 | 0 | 1808.165
| 10574 | 0 | 0 | 0 | 0 | 1808.165
| 10575 | 0 | 0 | 0 | 0 | 1808.165
| 10576 | 0 | 0 | 0 | 0 | 1808.165
| 10577 | 0 | 0 | 0 | 0 | 1808.165
| 10578 | 0 | 0 | 0 | 0 | 1808.165
| 10579 | 0 | 0 | 0 | 0 | 1808.165
| 10580 | 0 | 0 | 0 | 0 | 1808.165
| 10581 | 0 | 0 | 0 | 0 | 1808.165
| 10582 | 0 | 0 | 0 | 0 | 1808.165
| 10583 | 0 | 0 | 0 | 0 | 1808.165
| 10584 | 0 | 0 | 0 | 0 | 1808.165
| 10585 | 0 | 0 | 0 | 0 | 1808.165
| 10586 | 0 | 0 | 0 | 0 | 1808.165
| 10587 | 0 | 0 | 0 | 0 | 1808.165
| 10588 | 0 | 0 | 0 | 0 | 1808.165
| 10589 | 0 | 0 | 0 | 0 | 1808.165
| 10590 | 0 | 0 | 0 | 0 | 1808.165
| 10591 | 0 | 0 | 0 | 0 | 1808.165
| 10592 | 0 | 0 | 0 | 0 | 1808.165
| 10593 | 0 | 0 | 0 | 0 | 1808.165
| 10594 | 0 | 0 | 0 | 0 | 1808.165
| 10595 | 0 | 0 | 0 | 0 | 1808.165
| 10596 | 0 | 0 | 0 | 0 | 1808.165
| 10597 | 0 | 0 | 0 | 0 | 1808.165
| 10598 | 0 | 0 | 0 | 0 | 1808.165
| 10599 | 0 | 0 | 0 | 0 | 1808.165
| 10600 | 0 | 0 | 0 | 0 | 1808.165
| 10601 | 0 | 0 | 0 | 0 | 1808.165
| 10602 | 0 | 0 | 0 | 0 | 1808.165
| 10603 | 0 | 0 | 0 | 0 | 1808.165
| 10604 | 0 | 0 | 0 | 0 | 1808.165
| 10605 | 0 | 0 | 0 | 0 | 1808.165
| 10606 | 0 | 0 | 0 | 0 | 1808.165
| 10607 | 0 | 0 | 0 | 0 | 1808.165
| 10608 | 0 | 0 | 0 | 0 | 1808.165
| 10609 | 0 | 0 | 0 | 0 | 1808.165
| 10610 | 0 | 0 | 0 | 0 | 1808.165
| 10611 | 0 | 0 | 0 | 0 | 1808.165
| 10612 | 0 | 0 | 0 | 0 | 1808.165
| 10613 | 0 | 0 | 0 | 0 | 1808.165
| 10614 | 0 | 0 | 0 | 0 | 1808.165
| 10615 | 0 | 0 | 0 | 0 | 1808.165
| 10616 | 0 | 0 | 0 | 0 | 1808.165
| 10617 | 0 | 0 | 0 | 0 | 1808.165
| 10618 | 0 | 0 | 0 | 0 | 1808.165
| 10619 | 0 | 0 | 0 | 0 | 1808.165
| 10620 | 0 | 0 | 0 | 0 | 1808.165
| 10621 | 0 | 0 | 0 | 0 | 1808.165
| 10622 | 0 | 0 | 0 | 0 | 1808.165
| 10623 | 0 | 0 | 0 | 0 | 1808.165
| 10624 | 0 | 0 | 0 | 0 | 1808.165
| 10625 | 0 | 0 | 0 | 0 | 1808.165
| 10626 | 0 | 0 | 0 | 0 | 1808.165
| 10627 | 0 | 0 | 0 | 0 | 1808.165
| 10628 | 0 | 0 | 0 | 0 | 1808.165
| 10629 | 0 | 0 | 0 | 0 | 1808.165
| 10630 | 0 | 0 | 0 | 0 | 1808.165
| 10631 | 0 | 0 | 0 | 0 | 1808.165
| 10632 | 0 | 0 | 0 | 0 | 1808.165
| 10633 | 0 | 0 | 0 | 0 | 1808.165
| 10634 | 0 | 0 | 0 | 0 | 1808.165
| 10635 | 0 | 0 | 0 | 0 | 1808.165
| 10636 | 0 | 0 | 0 | 0 | 1808.165
| 10637 | 0 | 0 | 0 | 0 | 1808.165
| 10638 | 0 | 0 | 0 | 0 | 1808.165
| 10639 | 0 | 0 | 0 | 0 | 1808.165
| 10640 | 0 | 0 | 0 | 0 | 1808.165
| 10641 | 0 | 0 | 0 | 0 | 1808.165
| 10642 | 0 | 0 | 0 | 0 | 1808.165
| 10643 | 0 | 0 | 0 | 0 | 1808.165
| 10644 | 0 | 0 | 0 | 0 | 1808.165
| 10645 | 0 | 0 | 0 | 0 | 1808.165
| 10646 | 0 | 0 | 0 | 0 | 1808.165
| 10647 | 0 | 0 | 0 | 0 | 1808.165
| 10648 | 0 | 0 | 0 | 0 | 1808.165
| 10649 | 0 | 0 | 0 | 0 | 1808.165
| 10650 | 0 | 0 | 0 | 0 | 1808.165
| 10651 | 0 | 0 | 0 | 0 | 1808.165
| 10652 | 0 | 0 | 0 | 0 | 1808.165
| 10653 | 0 | 0 | 0 | 0 | 1808.165
| 10654 | 0 | 0 | 0 | 0 | 1808.165
| 10655 | 0 | 0 | 0 | 0 | 1808.165
| 10656 | 0 | 0 | 0 | 0 | 1808.165
| 10657 | 0 | 0 | 0 | 0 | 1808.165
| 10658 | 0 | 0 | 0 | 0 | 1808.165
| 10659 | 0 | 0 | 0 | 0 | 1808.165
| 10660 | 0 | 0 | 0 | 0 | 1808.165
| 10661 | 0 | 0 | 0 | 0 | 1808.165
| 10662 | 0 | 0 | 0 | 0 | 1808.165
| 10663 | 0 | 0 | 0 | 0 | 1808.165
| 10664 | 0 | 0 | 0 | 0 | 1808.165
| 10665 | 0 | 0 | 0 | 0 | 1808.165
| 10666 | 0 | 0 | 0 | 0 | 1808.165
| 10667 | 0 | 0 | 0 | 0 | 1808.165
| 10668 | 0 | 0 | 0 | 0 | 1808.165
| 10669 | 0 | 0 | 0 | 0 | 1808.165
| 10670 | 0 | 0 | 0 | 0 | 1808.165
| 10671 | 0 | 0 | 0 | 0 | 1808.165
| 10672 | 0 | 0 | 0 | 0 | 1808.165
| 10673 | 0 | 0 | 0 | 0 | 1808.165
| 10674 | 0 | 0 | 0 | 0 | 1808.165
| 10675 | 0 | 0 | 0 | 0 | 1808.165
| 10676 | 0 | 0 | 0 | 0 | 1808.165
| 10677 | 0 | 0 | 0 | 0 | 1808.165
| 10678 | 0 | 0 | 0 | 0 | 1808.165
| 10679 | 0 | 0 | 0 | 0 | 1808.165
| 10680 | 0 | 0 | 0 | 0 | 1808.165
| 10681 | 0 | 0 | 0 | 0 | 1808.165
| 10682 | 0 | 0 | 0 | 0 | 1808.165
| 10683 | 0 | 0 | 0 | 0 | 1808.165
| 10684 | 0 | 0 | 0 | 0 | 1808.165
| 10685 | 0 | 0 | 0 | 0 | 1808.165
| 10686 | 0 | 0 | 0 | 0 | 1808.165
| 10687 | 0 | 0 | 0 | 0 | 1808.165
| 10688 | 0 | 0 | 0 | 0 | 1808.165
| 10689 | 0 | 0 | 0 | 0 | 1808.165
| 10690 | 0 | 0 | 0 | 0 | 1808.165
| 10691 | 0 | 0 | 0 | 0 | 1808.165
| 10692 | 0 | 0 | 0 | 0 | 1808.165
| 10693 | 0 | 0 | 0 | 0 | 1808.165
| 10694 | 0 | 0 | 0 | 0 | 1808.165
| 10695 | 0 | 0 | 0 | 0 | 1808.165
| 10696 | 0 | 0 | 0 | 0 | 1808.165
| 10697 | 0 | 0 | 0 | 0 | 1808.165
| 10698 | 0 | 0 | 0 | 0 | 1808.165
| 10699 | 0 | 0 | 0 | 0 | 1808.165
| 10700 | 0 | 0 | 0 | 0 | 1808.165
| 10701 | 0 | 0 | 0 | 0 | 1808.165
| 10702 | 0 | 0 | 0 | 0 | 1808.165
| 10703 | 0 | 0 | 0 | 0 | 1808.165
| 10704 | 0 | 0 | 0 | 0 | 1808.165
| 10705 | 0 | 0 | 0 | 0 | 1808.165
| 10706 | 0 | 0 | 0 | 0 | 1808.165
| 10707 | 0 | 0 | 0 | 0 | 1808.165
| 10708 | 0 | 0 | 0 | 0 | 1808.165
| 10709 | 0 | 0 | 0 | 0 | 1808.165
| 10710 | 0 | 0 | 0 | 0 | 1808.165
| 10711 | 0 | 0 | 0 | 0 | 1808.165
| 10712 | 0 | 0 | 0 | 0 | 1808.165
| 10713 | 0 | 0 | 0 | 0 | 1808.165
| 10714 | 0 | 0 | 0 | 0 | 1808.165
| 10715 | 0 | 0 | 0 | 0 | 1808.165
| 10716 | 0 | 0 | 0 | 0 | 1808.165
| 10717 | 0 | 0 | 0 | 0 | 1808.165
| 10718 | 0 | 0 | 0 | 0 | 1808.165
| 10719 | 0 | 0 | 0 | 0 | 1808.165
| 10720 | 0 | 0 | 0 | 0 | 1808.165
| 10721 | 0 | 0 | 0 | 0 | 1808.165
| 10722 | 0 | 0 | 0 | 0 | 1808.165
| 10723 | 0 | 0 | 0 | 0 | 1808.165
| 10724 | 0 | 0 | 0 | 0 | 1808.165
| 10725 | 0 | 0 | 0 | 0 | 1808.165
| 10726 | 0 | 0 | 0 | 0 | 1808.165
| 10727 | 0 | 0 | 0 | 0 | 1808.165
| 10728 | 0 | 0 | 0 | 0 | 1808.165
| 10729 | 0 | 0 | 0 | 0 | 1808.165
| 10730 | 0 | 0 | 0 | 0 | 1808.165
| 10731 | 0 | 0 | 0 | 0 | 1808.165
| 10732 | 0 | 0 | 0 | 0 | 1808.165
| 10733 | 0 | 0 | 0 | 0 | 1808.165
| 10734 | 0 | 0 | 0 | 0 | 1808.165
| 10735 | 0 | 0 | 0 | 0 | 1808.165
| 10736 | 0 | 0 | 0 | 0 | 1808.165
| 10737 | 0 | 0 | 0 | 0 | 1808.165
| 10738 | 0 | 0 | 0 | 0 | 1808.165
| 10739 | 0 | 0 | 0 | 0 | 1808.165
| 10740 | 0 | 0 | 0 | 0 | 1808.165
| 10741 | 0 | 0 | 0 | 0 | 1808.165
| 10742 | 0 | 0 | 0 | 0 | 1808.165
| 10743 | 0 | 0 | 0 | 0 | 1808.165
| 10744 | 0 | 0 | 0 | 0 | 1808.165
| 10745 | 0 | 0 | 0 | 0 | 1808.165
| 10746 | 0 | 0 | 0 | 0 | 1808.165
| 10747 | 0 | 0 | 0 | 0 | 1808.165
| 10748 | 0 | 0 | 0 | 0 | 1808.165
| 10749 | 0 | 0 | 0 | 0 | 1808.165
| 10750 | 0 | 0 | 0 | 0 | 1808.165
| 10751 | 0 | 0 | 0 | 0 | 1808.165
| 10752 | 0 | 0 | 0 | 0 | 1808.165
| 10753 | 0 | 0 | 0 | 0 | 1808.165
| 10754 | 0 | 0 | 0 | 0 | 1808.165
| 10755 | 0 | 0 | 0 | 0 | 1808.165
| 10756 | 0 | 0 | 0 | 0 | 1808.165
| 10757 | 0 | 0 | 0 | 0 | 1808.165
| 10758 | 0 | 0 | 0 | 0 | 1808.165
| 10759 | 0 | 0 | 0 | 0 | 1808.165
| 10760 | 0 | 0 | 0 | 0 | 1808.165
| 10761 | 0 | 0 | 0 | 0 | 1808.165
| 10762 | 0 | 0 | 0 | 0 | 1808.165
| 10763 | 0 | 0 | 0 | 0 | 1808.165
| 10764 | 0 | 0 | 0 | 0 | 1808.165
| 10765 | 0 | 0 | 0 | 0 | 1808.165
| 10766 | 0 | 0 | 0 | 0 | 1808.165
| 10767 | 0 | 0 | 0 | 0 | 1808.165
| 10768 | 0 | 0 | 0 | 0 | 1808.165
| 10769 | 0 | 0 | 0 | 0 | 1808.165
| 10770 | 0 | 0 | 0 | 0 | 1808.165
| 10771 | 0 | 0 | 0 | 0 | 1808.165
| 10772 | 0 | 0 | 0 | 0 | 1808.165
| 10773 | 0 | 0 | 0 | 0 | 1808.165
| 10774 | 0 | 0 | 0 | 0 | 1808.165
| 10775 | 0 | 0 | 0 | 0 | 1808.165
| 10776 | 0 | 0 | 0 | 0 | 1808.165
| 10777 | 0 | 0 | 0 | 0 | 1808.165
| 10778 | 0 | 0 | 0 | 0 | 1808.165
| 10779 | 0 | 0 | 0 | 0 | 1808.165
| 10780 | 0 | 0 | 0 | 0 | 1808.165
| 10781 | 0 | 0 | 0 | 0 | 1808.165
| 10782 | 0 | 0 | 0 | 0 | 1808.165
| 10783 | 0 | 0 | 0 | 0 | 1808.165
| 10784 | 0 | 0 | 0 | 0 | 1808.165
| 10785 | 0 | 0 | 0 | 0 | 1808.165
| 10786 | 0 | 0 | 0 | 0 | 1808.165
| 10787 | 0 | 0 | 0 | 0 | 1808.165
| 10788 | 0 | 0 | 0 | 0 | 1808.165
| 10789 | 0 | 0 | 0 | 0 | 1808.165
| 10790 | 0 | 0 | 0 | 0 | 1808.165
| 10791 | 0 | 0 | 0 | 0 | 1808.165
| 10792 | 0 | 0 | 0 | 0 | 1808.165
| 10793 | 0 | 0 | 0 | 0 | 1808.165
| 10794 | 0 | 0 | 0 | 0 | 1808.165
| 10795 | 0 | 0 | 0 | 0 | 1808.165
| 10796 | 0 | 0 | 0 | 0 | 1808.165
| 10797 | 0 | 0 | 0 | 0 | 1808.165
| 10798 | 0 | 0 | 0 | 0 | 1808.165
| 10799 | 0 | 0 | 0 | 0 | 1808.165
| 10800 | 0 | 0 | 0 | 0 | 1808.165
| 10801 | 0 | 0 | 0 | 0 | 1808.165
| 10802 | 0 | 0 | 0 | 0 | 1808.165
| 10803 | 0 | 0 | 0 | 0 | 1808.165
| 10804 | 0 | 0 | 0 | 0 | 1808.165
| 10805 | 0 | 0 | 0 | 0 | 1808.165
| 10806 | 0 | 0 | 0 | 0 | 1808.165
| 10807 | 0 | 0 | 0 | 0 | 1808.165
| 10808 | 0 | 0 | 0 | 0 | 1808.165
| 10809 | 0 | 0 | 0 | 0 | 1808.165
| 10810 | 0 | 0 | 0 | 0 | 1808.165
| 10811 | 0 | 0 | 0 | 0 | 1808.165
| 10812 | 0 | 0 | 0 | 0 | 1808.165
| 10813 | 0 | 0 | 0 | 0 | 1808.165
| 10814 | 0 | 0 | 0 | 0 | 1808.165
| 10815 | 0 | 0 | 0 | 0 | 1808.165
| 10816 | 0 | 0 | 0 | 0 | 1808.165
| 10817 | 0 | 0 | 0 | 0 | 1808.165
| 10818 | 0 | 0 | 0 | 0 | 1808.165
| 10819 | 0 | 0 | 0 | 0 | 1808.165
| 10820 | 0 | 0 | 0 | 0 | 1808.165
| 10821 | 0 | 0 | 0 | 0 | 1808.165
| 10822 | 0 | 0 | 0 | 0 | 1808.165
| 10823 | 0 | 0 | 0 | 0 | 1808.165
| 10824 | 0 | 0 | 0 | 0 | 1808.165
| 10825 | 0 | 0 | 0 | 0 | 1808.165
| 10826 | 0 | 0 | 0 | 0 | 1808.165
| 10827 | 0 | 0 | 0 | 0 | 1808.165
| 10828 | 0 | 0 | 0 | 0 | 1808.165
| 10829 | 0 | 0 | 0 | 0 | 1808.165
| 10830 | 0 | 0 | 0 | 0 | 1808.165
| 10831 | 0 | 0 | 0 | 0 | 1808.165
| 10832 | 0 | 0 | 0 | 0 | 1808.165
| 10833 | 0 | 0 | 0 | 0 | 1808.165
| 10834 | 0 | 0 | 0 | 0 | 1808.165
| 10835 | 0 | 0 | 0 | 0 | 1808.165
| 10836 | 0 | 0 | 0 | 0 | 1808.165
| 10837 | 0 | 0 | 0 | 0 | 1808.165
| 10838 | 0 | 0 | 0 | 0 | 1808.165
| 10839 | 0 | 0 | 0 | 0 | 1808.165
| 10840 | 0 | 0 | 0 | 0 | 1808.165
| 10841 | 0 | 0 | 0 | 0 | 1808.165
| 10842 | 0 | 0 | 0 | 0 | 1808.165
| 10843 | 0 | 0 | 0 | 0 | 1808.165
| 10844 | 0 | 0 | 0 | 0 | 1808.165
| 10845 | 0 | 0 | 0 | 0 | 1808.165
| 10846 | 0 | 0 | 0 | 0 | 1808.165
| 10847 | 0 | 0 | 0 | 0 | 1808.165
| 10848 | 0 | 0 | 0 | 0 | 1808.165
| 10849 | 0 | 0 | 0 | 0 | 1808.165
| 10850 | 0 | 0 | 0 | 0 | 1808.165
| 10851 | 0 | 0 | 0 | 0 | 1808.165
| 10852 | 0 | 0 | 0 | 0 | 1808.165
| 10853 | 0 | 0 | 0 | 0 | 1808.165
| 10854 | 0 | 0 | 0 | 0 | 1808.165
| 10855 | 0 | 0 | 0 | 0 | 1808.165
| 10856 | 0 | 0 | 0 | 0 | 1808.165
| 10857 | 0 | 0 | 0 | 0 | 1808.165
| 10858 | 0 | 0 | 0 | 0 | 1808.165
| 10859 | 0 | 0 | 0 | 0 | 1808.165
| 10860 | 0 | 0 | 0 | 0 | 1808.165
| 10861 | 0 | 0 | 0 | 0 | 1808.165
| 10862 | 0 | 0 | 0 | 0 | 1808.165
| 10863 | 0 | 0 | 0 | 0 | 1808.165
| 10864 | 0 | 0 | 0 | 0 | 1808.165
| 10865 | 0 | 0 | 0 | 0 | 1808.165
| 10866 | 0 | 0 | 0 | 0 | 1808.165
| 10867 | 0 | 0 | 0 | 0 | 1808.165
| 10868 | 0 | 0 | 0 | 0 | 1808.165
| 10869 | 0 | 0 | 0 | 0 | 1808.165
| 10870 | 0 | 0 | 0 | 0 | 1808.165
| 10871 | 0 | 0 | 0 | 0 | 1808.165
| 10872 | 0 | 0 | 0 | 0 | 1808.165
| 10873 | 0 | 0 | 0 | 0 | 1808.165
| 10874 | 0 | 0 | 0 | 0 | 1808.165
| 10875 | 0 | 0 | 0 | 0 | 1808.165
| 10876 | 0 | 0 | 0 | 0 | 1808.165
| 10877 | 0 | 0 | 0 | 0 | 1808.165
| 10878 | 0 | 0 | 0 | 0 | 1808.165
| 10879 | 0 | 0 | 0 | 0 | 1808.165
| 10880 | 0 | 0 | 0 | 0 | 1808.165
| 10881 | 0 | 0 | 0 | 0 | 1808.165
| 10882 | 0 | 0 | 0 | 0 | 1808.165
| 10883 | 0 | 0 | 0 | 0 | 1808.165
| 10884 | 0 | 0 | 0 | 0 | 1808.165
| 10885 | 0 | 0 | 0 | 0 | 1808.165
| 10886 | 0 | 0 | 0 | 0 | 1808.165
| 10887 | 0 | 0 | 0 | 0 | 1808.165
| 10888 | 0 | 0 | 0 | 0 | 1808.165
| 10889 | 0 | 0 | 0 | 0 | 1808.165
| 10890 | 0 | 0 | 0 | 0 | 1808.165
| 10891 | 0 | 0 | 0 | 0 | 1808.165
| 10892 | 0 | 0 | 0 | 0 | 1808.165
| 10893 | 0 | 0 | 0 | 0 | 1808.165
| 10894 | 0 | 0 | 0 | 0 | 1808.165
| 10895 | 0 | 0 | 0 | 0 | 1808.165
| 10896 | 0 | 0 | 0 | 0 | 1808.165
| 10897 | 0 | 0 | 0 | 0 | 1808.165
| 10898 | 0 | 0 | 0 | 0 | 1808.165
| 10899 | 0 | 0 | 0 | 0 | 1808.165
| 10900 | 0 | 0 | 0 | 0 | 1808.165
| 10901 | 0 | 0 | 0 | 0 | 1808.165
| 10902 | 0 | 0 | 0 | 0 | 1808.165
| 10903 | 0 | 0 | 0 | 0 | 1808.165
| 10904 | 0 | 0 | 0 | 0 | 1808.165
| 10905 | 0 | 0 | 0 | 0 | 1808.165
| 10906 | 0 | 0 | 0 | 0 | 1808.165
| 10907 | 0 | 0 | 0 | 0 | 1808.165
| 10908 | 0 | 0 | 0 | 0 | 1808.165
| 10909 | 0 | 0 | 0 | 0 | 1808.165
| 10910 | 0 | 0 | 0 | 0 | 1808.165
| 10911 | 0 | 0 | 0 | 0 | 1808.165
| 10912 | 0 | 0 | 0 | 0 | 1808.165
| 10913 | 0 | 0 | 0 | 0 | 1808.165
| 10914 | 0 | 0 | 0 | 0 | 1808.165
| 10915 | 0 | 0 | 0 | 0 | 1808.165
| 10916 | 0 | 0 | 0 | 0 | 1808.165
| 10917 | 0 | 0 | 0 | 0 | 1808.165
| 10918 | 0 | 0 | 0 | 0 | 1808.165
| 10919 | 0 | 0 | 0 | 0 | 1808.165
| 10920 | 0 | 0 | 0 | 0 | 1808.165
| 10921 | 0 | 0 | 0 | 0 | 1808.165
| 10922 | 0 | 0 | 0 | 0 | 1808.165
| 10923 | 0 | 0 | 0 | 0 | 1808.165
| 10924 | 0 | 0 | 0 | 0 | 1808.165
| 10925 | 0 | 0 | 0 | 0 | 1808.165
| 10926 | 0 | 0 | 0 | 0 | 1808.165
| 10927 | 0 | 0 | 0 | 0 | 1808.165
| 10928 | 0 | 0 | 0 | 0 | 1808.165
| 10929 | 0 | 0 | 0 | 0 | 1808.165
| 10930 | 0 | 0 | 0 | 0 | 1808.165
| 10931 | 0 | 0 | 0 | 0 | 1808.165
| 10932 | 0 | 0 | 0 | 0 | 1808.165
| 10933 | 0 | 0 | 0 | 0 | 1808.165
| 10934 | 0 | 0 | 0 | 0 | 1808.165
| 10935 | 0 | 0 | 0 | 0 | 1808.165
| 10936 | 0 | 0 | 0 | 0 | 1808.165
| 10937 | 0 | 0 | 0 | 0 | 1808.165
| 10938 | 0 | 0 | 0 | 0 | 1808.165
| 10939 | 0 | 0 | 0 | 0 | 1808.165
| 10940 | 0 | 0 | 0 | 0 | 1808.165
| 10941 | 0 | 0 | 0 | 0 | 1808.165
| 10942 | 0 | 0 | 0 | 0 | 1808.165
| 10943 | 0 | 0 | 0 | 0 | 1808.165
| 10944 | 0 | 0 | 0 | 0 | 1808.165
| 10945 | 0 | 0 | 0 | 0 | 1808.165
| 10946 | 0 | 0 | 0 | 0 | 1808.165
| 10947 | 0 | 0 | 0 | 0 | 1808.165
| 10948 | 0 | 0 | 0 | 0 | 1808.165
| 10949 | 0 | 0 | 0 | 0 | 1808.165
| 10950 | 0 | 0 | 0 | 0 | 1808.165
| 10951 | 0 | 0 | 0 | 0 | 1808.165
| 10952 | 0 | 0 | 0 | 0 | 1808.165
| 10953 | 0 | 0 | 0 | 0 | 1808.165
| 10954 | 0 | 0 | 0 | 0 | 1808.165
| 10955 | 0 | 0 | 0 | 0 | 1808.165
| 10956 | 0 | 0 | 0 | 0 | 1808.165
| 10957 | 0 | 0 | 0 | 0 | 1808.165
| 10958 | 0 | 0 | 0 | 0 | 1808.165
| 10959 | 0 | 0 | 0 | 0 | 1808.165
| 10960 | 0 | 0 | 0 | 0 | 1808.165
| 10961 | 0 | 0 | 0 | 0 | 1808.165
| 10962 | 0 | 0 | 0 | 0 | 1808.165
| 10963 | 0 | 0 | 0 | 0 | 1808.165
| 10964 | 0 | 0 | 0 | 0 | 1808.165
| 10965 | 0 | 0 | 0 | 0 | 1808.165
| 10966 | 0 | 0 | 0 | 0 | 1808.165
| 10967 | 0 | 0 | 0 | 0 | 1808.165
| 10968 | 0 | 0 | 0 | 0 | 1808.165
| 10969 | 0 | 0 | 0 | 0 | 1808.165
| 10970 | 0 | 0 | 0 | 0 | 1808.165
| 10971 | 0 | 0 | 0 | 0 | 1808.165
| 10972 | 0 | 0 | 0 | 0 | 1808.165
| 10973 | 0 | 0 | 0 | 0 | 1808.165
| 10974 | 0 | 0 | 0 | 0 | 1808.165
| 10975 | 0 | 0 | 0 | 0 | 1808.165
| 10976 | 0 | 0 | 0 | 0 | 1808.165
| 10977 | 0 | 0 | 0 | 0 | 1808.165
| 10978 | 0 | 0 | 0 | 0 | 1808.165
| 10979 | 0 | 0 | 0 | 0 | 1808.165
| 10980 | 0 | 0 | 0 | 0 | 1808.165
| 10981 | 0 | 0 | 0 | 0 | 1808.165
| 10982 | 0 | 0 | 0 | 0 | 1808.165
| 10983 | 0 | 0 | 0 | 0 | 1808.165
| 10984 | 0 | 0 | 0 | 0 | 1808.165
| 10985 | 0 | 0 | 0 | 0 | 1808.165
| 10986 | 0 | 0 | 0 | 0 | 1808.165
| 10987 | 0 | 0 | 0 | 0 | 1808.165
| 10988 | 0 | 0 | 0 | 0 | 1808.165
| 10989 | 0 | 0 | 0 | 0 | 1808.165
| 10990 | 0 | 0 | 0 | 0 | 1808.165
| 10991 | 0 | 0 | 0 | 0 | 1808.165
| 10992 | 0 | 0 | 0 | 0 | 1808.165
| 10993 | 0 | 0 | 0 | 0 | 1808.165
| 10994 | 0 | 0 | 0 | 0 | 1808.165
| 10995 | 0 | 0 | 0 | 0 | 1808.165
| 10996 | 0 | 0 | 0 | 0 | 1808.165
| 10997 | 0 | 0 | 0 | 0 | 1808.165
| 10998 | 0 | 0 | 0 | 0 | 1808.165
| 10999 | 0 | 0 | 0 | 0 | 1808.165
| 11000 | 0 | 0 | 0 | 0 | 1808.165
| 11001 | 0 | 0 | 0 | 0 | 1808.165
| 11002 | 0 | 0 | 0 | 0 | 1808.165
| 11003 | 0 | 0 | 0 | 0 | 1808.165
| 11004 | 0 | 0 | 0 | 0 | 1808.165
| 11005 | 0 | 0 | 0 | 0 | 1808.165
| 11006 | 0 | 0 | 0 | 0 | 1808.165
| 11007 | 0 | 0 | 0 | 0 | 1808.165
| 11008 | 0 | 0 | 0 | 0 | 1808.165
| 11009 | 0 | 0 | 0 | 0 | 1808.165
| 11010 | 0 | 0 | 0 | 0 | 1808.165
| 11011 | 0 | 0 | 0 | 0 | 1808.165
| 11012 | 0 | 0 | 0 | 0 | 1808.165
| 11013 | 0 | 0 | 0 | 0 | 1808.165
| 11014 | 0 | 0 | 0 | 0 | 1808.165
| 11015 | 0 | 0 | 0 | 0 | 1808.165
| 11016 | 0 | 0 | 0 | 0 | 1808.165
| 11017 | 0 | 0 | 0 | 0 | 1808.165
| 11018 | 0 | 0 | 0 | 0 | 1808.165
| 11019 | 0 | 0 | 0 | 0 | 1808.165
| 11020 | 0 | 0 | 0 | 0 | 1808.165
| 11021 | 0 | 0 | 0 | 0 | 1808.165
| 11022 | 0 | 0 | 0 | 0 | 1808.165
| 11023 | 0 | 0 | 0 | 0 | 1808.165
| 11024 | 0 | 0 | 0 | 0 | 1808.165
| 11025 | 0 | 0 | 0 | 0 | 1808.165
| 11026 | 0 | 0 | 0 | 0 | 1808.165
| 11027 | 0 | 0 | 0 | 0 | 1808.165
| 11028 | 0 | 0 | 0 | 0 | 1808.165
| 11029 | 0 | 0 | 0 | 0 | 1808.165
| 11030 | 0 | 0 | 0 | 0 | 1808.165
| 11031 | 0 | 0 | 0 | 0 | 1808.165
| 11032 | 0 | 0 | 0 | 0 | 1808.165
| 11033 | 0 | 0 | 0 | 0 | 1808.165
| 11034 | 0 | 0 | 0 | 0 | 1808.165
| 11035 | 0 | 0 | 0 | 0 | 1808.165
| 11036 | 0 | 0 | 0 | 0 | 1808.165
| 11037 | 0 | 0 | 0 | 0 | 1808.165
| 11038 | 0 | 0 | 0 | 0 | 1808.165
| 11039 | 0 | 0 | 0 | 0 | 1808.165
| 11040 | 0 | 0 | 0 | 0 | 1808.165
| 11041 | 0 | 0 | 0 | 0 | 1808.165
| 11042 | 0 | 0 | 0 | 0 | 1808.165
| 11043 | 0 | 0 | 0 | 0 | 1808.165
| 11044 | 0 | 0 | 0 | 0 | 1808.165
| 11045 | 0 | 0 | 0 | 0 | 1808.165
| 11046 | 0 | 0 | 0 | 0 | 1808.165
| 11047 | 0 | 0 | 0 | 0 | 1808.165
| 11048 | 0 | 0 | 0 | 0 | 1808.165
| 11049 | 0 | 0 | 0 | 0 | 1808.165
| 11050 | 0 | 0 | 0 | 0 | 1808.165
| 11051 | 0 | 0 | 0 | 0 | 1808.165
| 11052 | 0 | 0 | 0 | 0 | 1808.165
| 11053 | 0 | 0 | 0 | 0 | 1808.165
| 11054 | 0 | 0 | 0 | 0 | 1808.165
| 11055 | 0 | 0 | 0 | 0 | 1808.165
| 11056 | 0 | 0 | 0 | 0 | 1808.165
| 11057 | 0 | 0 | 0 | 0 | 1808.165
| 11058 | 0 | 0 | 0 | 0 | 1808.165
| 11059 | 0 | 0 | 0 | 0 | 1808.165
| 11060 | 0 | 0 | 0 | 0 | 1808.165
| 11061 | 0 | 0 | 0 | 0 | 1808.165
| 11062 | 0 | 0 | 0 | 0 | 1808.165
| 11063 | 0 | 0 | 0 | 0 | 1808.165
| 11064 | 0 | 0 | 0 | 0 | 1808.165
| 11065 | 0 | 0 | 0 | 0 | 1808.165
| 11066 | 0 | 0 | 0 | 0 | 1808.165
| 11067 | 0 | 0 | 0 | 0 | 1808.165
| 11068 | 0 | 0 | 0 | 0 | 1808.165
| 11069 | 0 | 0 | 0 | 0 | 1808.165
| 11070 | 0 | 0 | 0 | 0 | 1808.165
| 11071 | 0 | 0 | 0 | 0 | 1808.165
| 11072 | 0 | 0 | 0 | 0 | 1808.165
| 11073 | 0 | 0 | 0 | 0 | 1808.165
| 11074 | 0 | 0 | 0 | 0 | 1808.165
| 11075 | 0 | 0 | 0 | 0 | 1808.165
| 11076 | 0 | 0 | 0 | 0 | 1808.165
| 11077 | 0 | 0 | 0 | 0 | 1808.165
| 11078 | 0 | 0 | 0 | 0 | 1808.165
| 11079 | 0 | 0 | 0 | 0 | 1808.165
| 11080 | 0 | 0 | 0 | 0 | 1808.165
| 11081 | 0 | 0 | 0 | 0 | 1808.165
| 11082 | 0 | 0 | 0 | 0 | 1808.165
| 11083 | 0 | 0 | 0 | 0 | 1808.165
| 11084 | 0 | 0 | 0 | 0 | 1808.165
| 11085 | 0 | 0 | 0 | 0 | 1808.165
| 11086 | 0 | 0 | 0 | 0 | 1808.165
| 11087 | 0 | 0 | 0 | 0 | 1808.165
| 11088 | 0 | 0 | 0 | 0 | 1808.165
| 11089 | 0 | 0 | 0 | 0 | 1808.165
| 11090 | 0 | 0 | 0 | 0 | 1808.165
| 11091 | 0 | 0 | 0 | 0 | 1808.165
| 11092 | 0 | 0 | 0 | 0 | 1808.165
| 11093 | 0 | 0 | 0 | 0 | 1808.165
| 11094 | 0 | 0 | 0 | 0 | 1808.165
| 11095 | 0 | 0 | 0 | 0 | 1808.165
| 11096 | 0 | 0 | 0 | 0 | 1808.165
| 11097 | 0 | 0 | 0 | 0 | 1808.165
| 11098 | 0 | 0 | 0 | 0 | 1808.165
| 11099 | 0 | 0 | 0 | 0 | 1808.165
| 11100 | 0 | 0 | 0 | 0 | 1808.165
| 11101 | 0 | 0 | 0 | 0 | 1808.165
| 11102 | 0 | 0 | 0 | 0 | 1808.165
| 11103 | 0 | 0 | 0 | 0 | 1808.165
| 11104 | 0 | 0 | 0 | 0 | 1808.165
| 11105 | 0 | 0 | 0 | 0 | 1808.165
| 11106 | 0 | 0 | 0 | 0 | 1808.165
| 11107 | 0 | 0 | 0 | 0 | 1808.165
| 11108 | 0 | 0 | 0 | 0 | 1808.165
| 11109 | 0 | 0 | 0 | 0 | 1808.165
| 11110 | 0 | 0 | 0 | 0 | 1808.165
| 11111 | 0 | 0 | 0 | 0 | 1808.165
| 11112 | 0 | 0 | 0 | 0 | 1808.165
| 11113 | 0 | 0 | 0 | 0 | 1808.165
| 11114 | 0 | 0 | 0 | 0 | 1808.165
| 11115 | 0 | 0 | 0 | 0 | 1808.165
| 11116 | 0 | 0 | 0 | 0 | 1808.165
| 11117 | 0 | 0 | 0 | 0 | 1808.165
| 11118 | 0 | 0 | 0 | 0 | 1808.165
| 11119 | 0 | 0 | 0 | 0 | 1808.165
| 11120 | 0 | 0 | 0 | 0 | 1808.165
| 11121 | 0 | 0 | 0 | 0 | 1808.165
| 11122 | 0 | 0 | 0 | 0 | 1808.165
| 11123 | 0 | 0 | 0 | 0 | 1808.165
| 11124 | 0 | 0 | 0 | 0 | 1808.165
| 11125 | 0 | 0 | 0 | 0 | 1808.165
| 11126 | 0 | 0 | 0 | 0 | 1808.165
| 11127 | 0 | 0 | 0 | 0 | 1808.165
| 11128 | 0 | 0 | 0 | 0 | 1808.165
| 11129 | 0 | 0 | 0 | 0 | 1808.165
| 11130 | 0 | 0 | 0 | 0 | 1808.165
| 11131 | 0 | 0 | 0 | 0 | 1808.165
| 11132 | 0 | 0 | 0 | 0 | 1808.165
| 11133 | 0 | 0 | 0 | 0 | 1808.165
| 11134 | 0 | 0 | 0 | 0 | 1808.165
| 11135 | 0 | 0 | 0 | 0 | 1808.165
| 11136 | 0 | 0 | 0 | 0 | 1808.165
| 11137 | 0 | 0 | 0 | 0 | 1808.165
| 11138 | 0 | 0 | 0 | 0 | 1808.165
| 11139 | 0 | 0 | 0 | 0 | 1808.165
| 11140 | 0 | 0 | 0 | 0 | 1808.165
| 11141 | 0 | 0 | 0 | 0 | 1808.165
| 11142 | 0 | 0 | 0 | 0 | 1808.165
| 11143 | 0 | 0 | 0 | 0 | 1808.165
| 11144 | 0 | 0 | 0 | 0 | 1808.165
| 11145 | 0 | 0 | 0 | 0 | 1808.165
| 11146 | 0 | 0 | 0 | 0 | 1808.165
| 11147 | 0 | 0 | 0 | 0 | 1808.165
| 11148 | 0 | 0 | 0 | 0 | 1808.165
| 11149 | 0 | 0 | 0 | 0 | 1808.165
| 11150 | 0 | 0 | 0 | 0 | 1808.165
| 11151 | 0 | 0 | 0 | 0 | 1808.165
| 11152 | 0 | 0 | 0 | 0 | 1808.165
| 11153 | 0 | 0 | 0 | 0 | 1808.165
| 11154 | 0 | 0 | 0 | 0 | 1808.165
| 11155 | 0 | 0 | 0 | 0 | 1808.165
| 11156 | 0 | 0 | 0 | 0 | 1808.165
| 11157 | 0 | 0 | 0 | 0 | 1808.165
| 11158 | 0 | 0 | 0 | 0 | 1808.165
| 11159 | 0 | 0 | 0 | 0 | 1808.165
| 11160 | 0 | 0 | 0 | 0 | 1808.165
| 11161 | 0 | 0 | 0 | 0 | 1808.165
| 11162 | 0 | 0 | 0 | 0 | 1808.165
| 11163 | 0 | 0 | 0 | 0 | 1808.165
| 11164 | 0 | 0 | 0 | 0 | 1808.165
| 11165 | 0 | 0 | 0 | 0 | 1808.165
| 11166 | 0 | 0 | 0 | 0 | 1808.165
| 11167 | 0 | 0 | 0 | 0 | 1808.165
| 11168 | 0 | 0 | 0 | 0 | 1808.165
| 11169 | 0 | 0 | 0 | 0 | 1808.165
| 11170 | 0 | 0 | 0 | 0 | 1808.165
| 11171 | 0 | 0 | 0 | 0 | 1808.165
| 11172 | 0 | 0 | 0 | 0 | 1808.165
| 11173 | 0 | 0 | 0 | 0 | 1808.165
| 11174 | 0 | 0 | 0 | 0 | 1808.165
| 11175 | 0 | 0 | 0 | 0 | 1808.165
| 11176 | 0 | 0 | 0 | 0 | 1808.165
| 11177 | 0 | 0 | 0 | 0 | 1808.165
| 11178 | 0 | 0 | 0 | 0 | 1808.165
| 11179 | 0 | 0 | 0 | 0 | 1808.165
| 11180 | 0 | 0 | 0 | 0 | 1808.165
| 11181 | 0 | 0 | 0 | 0 | 1808.165
| 11182 | 0 | 0 | 0 | 0 | 1808.165
| 11183 | 0 | 0 | 0 | 0 | 1808.165
| 11184 | 0 | 0 | 0 | 0 | 1808.165
| 11185 | 0 | 0 | 0 | 0 | 1808.165
| 11186 | 0 | 0 | 0 | 0 | 1808.165
| 11187 | 0 | 0 | 0 | 0 | 1808.165
| 11188 | 0 | 0 | 0 | 0 | 1808.165
| 11189 | 0 | 0 | 0 | 0 | 1808.165
| 11190 | 0 | 0 | 0 | 0 | 1808.165
| 11191 | 0 | 0 | 0 | 0 | 1808.165
| 11192 | 0 | 0 | 0 | 0 | 1808.165
| 11193 | 0 | 0 | 0 | 0 | 1808.165
| 11194 | 0 | 0 | 0 | 0 | 1808.165
| 11195 | 0 | 0 | 0 | 0 | 1808.165
| 11196 | 0 | 0 | 0 | 0 | 1808.165
| 11197 | 0 | 0 | 0 | 0 | 1808.165
| 11198 | 0 | 0 | 0 | 0 | 1808.165
| 11199 | 0 | 0 | 0 | 0 | 1808.165
| 11200 | 0 | 0 | 0 | 0 | 1808.165
| 11201 | 0 | 0 | 0 | 0 | 1808.165
| 11202 | 0 | 0 | 0 | 0 | 1808.165
| 11203 | 0 | 0 | 0 | 0 | 1808.165
| 11204 | 0 | 0 | 0 | 0 | 1808.165
| 11205 | 0 | 0 | 0 | 0 | 1808.165
| 11206 | 0 | 0 | 0 | 0 | 1808.165
| 11207 | 0 | 0 | 0 | 0 | 1808.165
| 11208 | 0 | 0 | 0 | 0 | 1808.165
| 11209 | 0 | 0 | 0 | 0 | 1808.165
| 11210 | 0 | 0 | 0 | 0 | 1808.165
| 11211 | 0 | 0 | 0 | 0 | 1808.165
| 11212 | 0 | 0 | 0 | 0 | 1808.165
| 11213 | 0 | 0 | 0 | 0 | 1808.165
| 11214 | 0 | 0 | 0 | 0 | 1808.165
| 11215 | 0 | 0 | 0 | 0 | 1808.165
| 11216 | 0 | 0 | 0 | 0 | 1808.165
| 11217 | 0 | 0 | 0 | 0 | 1808.165
| 11218 | 0 | 0 | 0 | 0 | 1808.165
| 11219 | 0 | 0 | 0 | 0 | 1808.165
| 11220 | 0 | 0 | 0 | 0 | 1808.165
| 11221 | 0 | 0 | 0 | 0 | 1808.165
| 11222 | 0 | 0 | 0 | 0 | 1808.165
| 11223 | 0 | 0 | 0 | 0 | 1808.165
| 11224 | 0 | 0 | 0 | 0 | 1808.165
| 11225 | 0 | 0 | 0 | 0 | 1808.165
| 11226 | 0 | 0 | 0 | 0 | 1808.165
| 11227 | 0 | 0 | 0 | 0 | 1808.165
| 11228 | 0 | 0 | 0 | 0 | 1808.165
| 11229 | 0 | 0 | 0 | 0 | 1808.165
| 11230 | 0 | 0 | 0 | 0 | 1808.165
| 11231 | 0 | 0 | 0 | 0 | 1808.165
| 11232 | 0 | 0 | 0 | 0 | 1808.165
| 11233 | 0 | 0 | 0 | 0 | 1808.165
| 11234 | 0 | 0 | 0 | 0 | 1808.165
| 11235 | 0 | 0 | 0 | 0 | 1808.165
| 11236 | 0 | 0 | 0 | 0 | 1808.165
| 11237 | 0 | 0 | 0 | 0 | 1808.165
| 11238 | 0 | 0 | 0 | 0 | 1808.165
| 11239 | 0 | 0 | 0 | 0 | 1808.165
| 11240 | 0 | 0 | 0 | 0 | 1808.165
| 11241 | 0 | 0 | 0 | 0 | 1808.165
| 11242 | 0 | 0 | 0 | 0 | 1808.165
| 11243 | 0 | 0 | 0 | 0 | 1808.165
| 11244 | 0 | 0 | 0 | 0 | 1808.165
| 11245 | 0 | 0 | 0 | 0 | 1808.165
| 11246 | 0 | 0 | 0 | 0 | 1808.165
| 11247 | 0 | 0 | 0 | 0 | 1808.165
| 11248 | 0 | 0 | 0 | 0 | 1808.165
| 11249 | 0 | 0 | 0 | 0 | 1808.165
| 11250 | 0 | 0 | 0 | 0 | 1808.165
| 11251 | 0 | 0 | 0 | 0 | 1808.165
| 11252 | 0 | 0 | 0 | 0 | 1808.165
| 11253 | 0 | 0 | 0 | 0 | 1808.165
| 11254 | 0 | 0 | 0 | 0 | 1808.165
| 11255 | 0 | 0 | 0 | 0 | 1808.165
| 11256 | 0 | 0 | 0 | 0 | 1808.165
| 11257 | 0 | 0 | 0 | 0 | 1808.165
| 11258 | 0 | 0 | 0 | 0 | 1808.165
| 11259 | 0 | 0 | 0 | 0 | 1808.165
| 11260 | 0 | 0 | 0 | 0 | 1808.165
| 11261 | 0 | 0 | 0 | 0 | 1808.165
| 11262 | 0 | 0 | 0 | 0 | 1808.165
| 11263 | 0 | 0 | 0 | 0 | 1808.165
| 11264 | 0 | 0 | 0 | 0 | 1808.165
| 11265 | 0 | 0 | 0 | 0 | 1808.165
| 11266 | 0 | 0 | 0 | 0 | 1808.165
| 11267 | 0 | 0 | 0 | 0 | 1808.165
| 11268 | 0 | 0 | 0 | 0 | 1808.165
| 11269 | 0 | 0 | 0 | 0 | 1808.165
| 11270 | 0 | 0 | 0 | 0 | 1808.165
| 11271 | 0 | 0 | 0 | 0 | 1808.165
| 11272 | 0 | 0 | 0 | 0 | 1808.165
| 11273 | 0 | 0 | 0 | 0 | 1808.165
| 11274 | 0 | 0 | 0 | 0 | 1808.165
| 11275 | 0 | 0 | 0 | 0 | 1808.165
| 11276 | 0 | 0 | 0 | 0 | 1808.165
| 11277 | 0 | 0 | 0 | 0 | 1808.165
| 11278 | 0 | 0 | 0 | 0 | 1808.165
| 11279 | 0 | 0 | 0 | 0 | 1808.165
| 11280 | 0 | 0 | 0 | 0 | 1808.165
| 11281 | 0 | 0 | 0 | 0 | 1808.165
| 11282 | 0 | 0 | 0 | 0 | 1808.165
| 11283 | 0 | 0 | 0 | 0 | 1808.165
| 11284 | 0 | 0 | 0 | 0 | 1808.165
| 11285 | 0 | 0 | 0 | 0 | 1808.165
| 11286 | 0 | 0 | 0 | 0 | 1808.165
| 11287 | 0 | 0 | 0 | 0 | 1808.165
| 11288 | 0 | 0 | 0 | 0 | 1808.165
| 11289 | 0 | 0 | 0 | 0 | 1808.165
| 11290 | 0 | 0 | 0 | 0 | 1808.165
| 11291 | 0 | 0 | 0 | 0 | 1808.165
| 11292 | 0 | 0 | 0 | 0 | 1808.165
| 11293 | 0 | 0 | 0 | 0 | 1808.165
| 11294 | 0 | 0 | 0 | 0 | 1808.165
| 11295 | 0 | 0 | 0 | 0 | 1808.165
| 11296 | 0 | 0 | 0 | 0 | 1808.165
| 11297 | 0 | 0 | 0 | 0 | 1808.165
| 11298 | 0 | 0 | 0 | 0 | 1808.165
| 11299 | 0 | 0 | 0 | 0 | 1808.165
| 11300 | 0 | 0 | 0 | 0 | 1808.165
| 11301 | 0 | 0 | 0 | 0 | 1808.165
| 11302 | 0 | 0 | 0 | 0 | 1808.165
| 11303 | 0 | 0 | 0 | 0 | 1808.165
| 11304 | 0 | 0 | 0 | 0 | 1808.165
| 11305 | 0 | 0 | 0 | 0 | 1808.165
| 11306 | 0 | 0 | 0 | 0 | 1808.165
| 11307 | 0 | 0 | 0 | 0 | 1808.165
| 11308 | 0 | 0 | 0 | 0 | 1808.165
| 11309 | 0 | 0 | 0 | 0 | 1808.165
| 11310 | 0 | 0 | 0 | 0 | 1808.165
| 11311 | 0 | 0 | 0 | 0 | 1808.165
| 11312 | 0 | 0 | 0 | 0 | 1808.165
| 11313 | 0 | 0 | 0 | 0 | 1808.165
| 11314 | 0 | 0 | 0 | 0 | 1808.165
| 11315 | 0 | 0 | 0 | 0 | 1808.165
| 11316 | 0 | 0 | 0 | 0 | 1808.165
| 11317 | 0 | 0 | 0 | 0 | 1808.165
| 11318 | 0 | 0 | 0 | 0 | 1808.165
| 11319 | 0 | 0 | 0 | 0 | 1808.165
| 11320 | 0 | 0 | 0 | 0 | 1808.165
| 11321 | 0 | 0 | 0 | 0 | 1808.165
| 11322 | 0 | 0 | 0 | 0 | 1808.165
| 11323 | 0 | 0 | 0 | 0 | 1808.165
| 11324 | 0 | 0 | 0 | 0 | 1808.165
| 11325 | 0 | 0 | 0 | 0 | 1808.165
| 11326 | 0 | 0 | 0 | 0 | 1808.165
| 11327 | 0 | 0 | 0 | 0 | 1808.165
| 11328 | 0 | 0 | 0 | 0 | 1808.165
| 11329 | 0 | 0 | 0 | 0 | 1808.165
| 11330 | 0 | 0 | 0 | 0 | 1808.165
| 11331 | 0 | 0 | 0 | 0 | 1808.165
| 11332 | 0 | 0 | 0 | 0 | 1808.165
| 11333 | 0 | 0 | 0 | 0 | 1808.165
| 11334 | 0 | 0 | 0 | 0 | 1808.165
| 11335 | 0 | 0 | 0 | 0 | 1808.165
| 11336 | 0 | 0 | 0 | 0 | 1808.165
| 11337 | 0 | 0 | 0 | 0 | 1808.165
| 11338 | 0 | 0 | 0 | 0 | 1808.165
| 11339 | 0 | 0 | 0 | 0 | 1808.165
| 11340 | 0 | 0 | 0 | 0 | 1808.165
| 11341 | 0 | 0 | 0 | 0 | 1808.165
| 11342 | 0 | 0 | 0 | 0 | 1808.165
| 11343 | 0 | 0 | 0 | 0 | 1808.165
| 11344 | 0 | 0 | 0 | 0 | 1808.165
| 11345 | 0 | 0 | 0 | 0 | 1808.165
| 11346 | 0 | 0 | 0 | 0 | 1808.165
| 11347 | 0 | 0 | 0 | 0 | 1808.165
| 11348 | 0 | 0 | 0 | 0 | 1808.165
| 11349 | 0 | 0 | 0 | 0 | 1808.165
| 11350 | 0 | 0 | 0 | 0 | 1808.165
| 11351 | 0 | 0 | 0 | 0 | 1808.165
| 11352 | 0 | 0 | 0 | 0 | 1808.165
| 11353 | 0 | 0 | 0 | 0 | 1808.165
| 11354 | 0 | 0 | 0 | 0 | 1808.165
| 11355 | 0 | 0 | 0 | 0 | 1808.165
| 11356 | 0 | 0 | 0 | 0 | 1808.165
| 11357 | 0 | 0 | 0 | 0 | 1808.165
| 11358 | 0 | 0 | 0 | 0 | 1808.165
| 11359 | 0 | 0 | 0 | 0 | 1808.165
| 11360 | 0 | 0 | 0 | 0 | 1808.165
| 11361 | 0 | 0 | 0 | 0 | 1808.165
| 11362 | 0 | 0 | 0 | 0 | 1808.165
| 11363 | 0 | 0 | 0 | 0 | 1808.165
| 11364 | 0 | 0 | 0 | 0 | 1808.165
| 11365 | 0 | 0 | 0 | 0 | 1808.165
| 11366 | 0 | 0 | 0 | 0 | 1808.165
| 11367 | 0 | 0 | 0 | 0 | 1808.165
| 11368 | 0 | 0 | 0 | 0 | 1808.165
| 11369 | 0 | 0 | 0 | 0 | 1808.165
| 11370 | 0 | 0 | 0 | 0 | 1808.165
| 11371 | 0 | 0 | 0 | 0 | 1808.165
| 11372 | 0 | 0 | 0 | 0 | 1808.165
| 11373 | 0 | 0 | 0 | 0 | 1808.165
| 11374 | 0 | 0 | 0 | 0 | 1808.165
| 11375 | 0 | 0 | 0 | 0 | 1808.165
| 11376 | 0 | 0 | 0 | 0 | 1808.165
| 11377 | 0 | 0 | 0 | 0 | 1808.165
| 11378 | 0 | 0 | 0 | 0 | 1808.165
| 11379 | 0 | 0 | 0 | 0 | 1808.165
| 11380 | 0 | 0 | 0 | 0 | 1808.165
| 11381 | 0 | 0 | 0 | 0 | 1808.165
| 11382 | 0 | 0 | 0 | 0 | 1808.165
| 11383 | 0 | 0 | 0 | 0 | 1808.165
| 11384 | 0 | 0 | 0 | 0 | 1808.165
| 11385 | 0 | 0 | 0 | 0 | 1808.165
| 11386 | 0 | 0 | 0 | 0 | 1808.165
| 11387 | 0 | 0 | 0 | 0 | 1808.165
| 11388 | 0 | 0 | 0 | 0 | 1808.165
| 11389 | 0 | 0 | 0 | 0 | 1808.165
| 11390 | 0 | 0 | 0 | 0 | 1808.165
| 11391 | 0 | 0 | 0 | 0 | 1808.165
| 11392 | 0 | 0 | 0 | 0 | 1808.165
| 11393 | 0 | 0 | 0 | 0 | 1808.165
| 11394 | 0 | 0 | 0 | 0 | 1808.165
| 11395 | 0 | 0 | 0 | 0 | 1808.165
| 11396 | 0 | 0 | 0 | 0 | 1808.165
| 11397 | 0 | 0 | 0 | 0 | 1808.165
| 11398 | 0 | 0 | 0 | 0 | 1808.165
| 11399 | 0 | 0 | 0 | 0 | 1808.165
| 11400 | 0 | 0 | 0 | 0 | 1808.165
| 11401 | 0 | 0 | 0 | 0 | 1808.165
| 11402 | 0 | 0 | 0 | 0 | 1808.165
| 11403 | 0 | 0 | 0 | 0 | 1808.165
| 11404 | 0 | 0 | 0 | 0 | 1808.165
| 11405 | 0 | 0 | 0 | 0 | 1808.165
| 11406 | 0 | 0 | 0 | 0 | 1808.165
| 11407 | 0 | 0 | 0 | 0 | 1808.165
| 11408 | 0 | 0 | 0 | 0 | 1808.165
| 11409 | 0 | 0 | 0 | 0 | 1808.165
| 11410 | 0 | 0 | 0 | 0 | 1808.165
| 11411 | 0 | 0 | 0 | 0 | 1808.165
| 11412 | 0 | 0 | 0 | 0 | 1808.165
| 11413 | 0 | 0 | 0 | 0 | 1808.165
| 11414 | 0 | 0 | 0 | 0 | 1808.165
| 11415 | 0 | 0 | 0 | 0 | 1808.165
| 11416 | 0 | 0 | 0 | 0 | 1808.165
| 11417 | 0 | 0 | 0 | 0 | 1808.165
| 11418 | 0 | 0 | 0 | 0 | 1808.165
| 11419 | 0 | 0 | 0 | 0 | 1808.165
| 11420 | 0 | 0 | 0 | 0 | 1808.165
| 11421 | 0 | 0 | 0 | 0 | 1808.165
| 11422 | 0 | 0 | 0 | 0 | 1808.165
| 11423 | 0 | 0 | 0 | 0 | 1808.165
| 11424 | 0 | 0 | 0 | 0 | 1808.165
| 11425 | 0 | 0 | 0 | 0 | 1808.165
| 11426 | 0 | 0 | 0 | 0 | 1808.165
| 11427 | 0 | 0 | 0 | 0 | 1808.165
| 11428 | 0 | 0 | 0 | 0 | 1808.165
| 11429 | 0 | 0 | 0 | 0 | 1808.165
| 11430 | 0 | 0 | 0 | 0 | 1808.165
| 11431 | 0 | 0 | 0 | 0 | 1808.165
| 11432 | 0 | 0 | 0 | 0 | 1808.165
| 11433 | 0 | 0 | 0 | 0 | 1808.165
| 11434 | 0 | 0 | 0 | 0 | 1808.165
| 11435 | 0 | 0 | 0 | 0 | 1808.165
| 11436 | 0 | 0 | 0 | 0 | 1808.165
| 11437 | 0 | 0 | 0 | 0 | 1808.165
| 11438 | 0 | 0 | 0 | 0 | 1808.165
| 11439 | 0 | 0 | 0 | 0 | 1808.165
| 11440 | 0 | 0 | 0 | 0 | 1808.165
| 11441 | 0 | 0 | 0 | 0 | 1808.165
| 11442 | 0 | 0 | 0 | 0 | 1808.165
| 11443 | 0 | 0 | 0 | 0 | 1808.165
| 11444 | 0 | 0 | 0 | 0 | 1808.165
| 11445 | 0 | 0 | 0 | 0 | 1808.165
| 11446 | 0 | 0 | 0 | 0 | 1808.165
| 11447 | 0 | 0 | 0 | 0 | 1808.165
| 11448 | 0 | 0 | 0 | 0 | 1808.165
| 11449 | 0 | 0 | 0 | 0 | 1808.165
| 11450 | 0 | 0 | 0 | 0 | 1808.165
| 11451 | 0 | 0 | 0 | 0 | 1808.165
| 11452 | 0 | 0 | 0 | 0 | 1808.165
| 11453 | 0 | 0 | 0 | 0 | 1808.165
| 11454 | 0 | 0 | 0 | 0 | 1808.165
| 11455 | 0 | 0 | 0 | 0 | 1808.165
| 11456 | 0 | 0 | 0 | 0 | 1808.165
| 11457 | 0 | 0 | 0 | 0 | 1808.165
| 11458 | 0 | 0 | 0 | 0 | 1808.165
| 11459 | 0 | 0 | 0 | 0 | 1808.165
| 11460 | 0 | 0 | 0 | 0 | 1808.165
| 11461 | 0 | 0 | 0 | 0 | 1808.165
| 11462 | 0 | 0 | 0 | 0 | 1808.165
| 11463 | 0 | 0 | 0 | 0 | 1808.165
| 11464 | 0 | 0 | 0 | 0 | 1808.165
| 11465 | 0 | 0 | 0 | 0 | 1808.165
| 11466 | 0 | 0 | 0 | 0 | 1808.165
| 11467 | 0 | 0 | 0 | 0 | 1808.165
| 11468 | 0 | 0 | 0 | 0 | 1808.165
| 11469 | 0 | 0 | 0 | 0 | 1808.165
| 11470 | 0 | 0 | 0 | 0 | 1808.165
| 11471 | 0 | 0 | 0 | 0 | 1808.165
| 11472 | 0 | 0 | 0 | 0 | 1808.165
| 11473 | 0 | 0 | 0 | 0 | 1808.165
| 11474 | 0 | 0 | 0 | 0 | 1808.165
| 11475 | 0 | 0 | 0 | 0 | 1808.165
| 11476 | 0 | 0 | 0 | 0 | 1808.165
| 11477 | 0 | 0 | 0 | 0 | 1808.165
| 11478 | 0 | 0 | 0 | 0 | 1808.165
| 11479 | 0 | 0 | 0 | 0 | 1808.165
| 11480 | 0 | 0 | 0 | 0 | 1808.165
| 11481 | 0 | 0 | 0 | 0 | 1808.165
| 11482 | 0 | 0 | 0 | 0 | 1808.165
| 11483 | 0 | 0 | 0 | 0 | 1808.165
| 11484 | 0 | 0 | 0 | 0 | 1808.165
| 11485 | 0 | 0 | 0 | 0 | 1808.165
| 11486 | 0 | 0 | 0 | 0 | 1808.165
| 11487 | 0 | 0 | 0 | 0 | 1808.165
| 11488 | 0 | 0 | 0 | 0 | 1808.165
| 11489 | 0 | 0 | 0 | 0 | 1808.165
| 11490 | 0 | 0 | 0 | 0 | 1808.165
| 11491 | 0 | 0 | 0 | 0 | 1808.165
| 11492 | 0 | 0 | 0 | 0 | 1808.165
| 11493 | 0 | 0 | 0 | 0 | 1808.165
| 11494 | 0 | 0 | 0 | 0 | 1808.165
| 11495 | 0 | 0 | 0 | 0 | 1808.165
| 11496 | 0 | 0 | 0 | 0 | 1808.165
| 11497 | 0 | 0 | 0 | 0 | 1808.165
| 11498 | 0 | 0 | 0 | 0 | 1808.165
| 11499 | 0 | 0 | 0 | 0 | 1808.165
| 11500 | 0 | 0 | 0 | 0 | 1808.165
| 11501 | 0 | 0 | 0 | 0 | 1808.165
| 11502 | 0 | 0 | 0 | 0 | 1808.165
| 11503 | 0 | 0 | 0 | 0 | 1808.165
| 11504 | 0 | 0 | 0 | 0 | 1808.165
| 11505 | 0 | 0 | 0 | 0 | 1808.165
| 11506 | 0 | 0 | 0 | 0 | 1808.165
| 11507 | 0 | 0 | 0 | 0 | 1808.165
| 11508 | 0 | 0 | 0 | 0 | 1808.165
| 11509 | 0 | 0 | 0 | 0 | 1808.165
| 11510 | 0 | 0 | 0 | 0 | 1808.165
| 11511 | 0 | 0 | 0 | 0 | 1808.165
| 11512 | 0 | 0 | 0 | 0 | 1808.165
| 11513 | 0 | 0 | 0 | 0 | 1808.165
| 11514 | 0 | 0 | 0 | 0 | 1808.165
| 11515 | 0 | 0 | 0 | 0 | 1808.165
| 11516 | 0 | 0 | 0 | 0 | 1808.165
| 11517 | 0 | 0 | 0 | 0 | 1808.165
| 11518 | 0 | 0 | 0 | 0 | 1808.165
| 11519 | 0 | 0 | 0 | 0 | 1808.165
| 11520 | 0 | 0 | 0 | 0 | 1808.165
| 11521 | 0 | 0 | 0 | 0 | 1808.165
| 11522 | 0 | 0 | 0 | 0 | 1808.165
| 11523 | 0 | 0 | 0 | 0 | 1808.165
| 11524 | 0 | 0 | 0 | 0 | 1808.165
| 11525 | 0 | 0 | 0 | 0 | 1808.165
| 11526 | 0 | 0 | 0 | 0 | 1808.165
| 11527 | 0 | 0 | 0 | 0 | 1808.165
| 11528 | 0 | 0 | 0 | 0 | 1808.165
| 11529 | 0 | 0 | 0 | 0 | 1808.165
| 11530 | 0 | 0 | 0 | 0 | 1808.165
| 11531 | 0 | 0 | 0 | 0 | 1808.165
| 11532 | 0 | 0 | 0 | 0 | 1808.165
| 11533 | 0 | 0 | 0 | 0 | 1808.165
| 11534 | 0 | 0 | 0 | 0 | 1808.165
| 11535 | 0 | 0 | 0 | 0 | 1808.165
| 11536 | 0 | 0 | 0 | 0 | 1808.165
| 11537 | 0 | 0 | 0 | 0 | 1808.165
| 11538 | 0 | 0 | 0 | 0 | 1808.165
| 11539 | 0 | 0 | 0 | 0 | 1808.165
| 11540 | 0 | 0 | 0 | 0 | 1808.165
| 11541 | 0 | 0 | 0 | 0 | 1808.165
| 11542 | 0 | 0 | 0 | 0 | 1808.165
| 11543 | 0 | 0 | 0 | 0 | 1808.165
| 11544 | 0 | 0 | 0 | 0 | 1808.165
| 11545 | 0 | 0 | 0 | 0 | 1808.165
| 11546 | 0 | 0 | 0 | 0 | 1808.165
| 11547 | 0 | 0 | 0 | 0 | 1808.165
| 11548 | 0 | 0 | 0 | 0 | 1808.165
| 11549 | 0 | 0 | 0 | 0 | 1808.165
| 11550 | 0 | 0 | 0 | 0 | 1808.165
| 11551 | 0 | 0 | 0 | 0 | 1808.165
| 11552 | 0 | 0 | 0 | 0 | 1808.165
| 11553 | 0 | 0 | 0 | 0 | 1808.165
| 11554 | 0 | 0 | 0 | 0 | 1808.165
| 11555 | 0 | 0 | 0 | 0 | 1808.165
| 11556 | 0 | 0 | 0 | 0 | 1808.165
| 11557 | 0 | 0 | 0 | 0 | 1808.165
| 11558 | 0 | 0 | 0 | 0 | 1808.165
| 11559 | 0 | 0 | 0 | 0 | 1808.165
| 11560 | 0 | 0 | 0 | 0 | 1808.165
| 11561 | 0 | 0 | 0 | 0 | 1808.165
| 11562 | 0 | 0 | 0 | 0 | 1808.165
| 11563 | 0 | 0 | 0 | 0 | 1808.165
| 11564 | 0 | 0 | 0 | 0 | 1808.165
| 11565 | 0 | 0 | 0 | 0 | 1808.165
| 11566 | 0 | 0 | 0 | 0 | 1808.165
| 11567 | 0 | 0 | 0 | 0 | 1808.165
| 11568 | 0 | 0 | 0 | 0 | 1808.165
| 11569 | 0 | 0 | 0 | 0 | 1808.165
| 11570 | 0 | 0 | 0 | 0 | 1808.165
| 11571 | 0 | 0 | 0 | 0 | 1808.165
| 11572 | 0 | 0 | 0 | 0 | 1808.165
| 11573 | 0 | 0 | 0 | 0 | 1808.165
| 11574 | 0 | 0 | 0 | 0 | 1808.165
| 11575 | 0 | 0 | 0 | 0 | 1808.165
| 11576 | 0 | 0 | 0 | 0 | 1808.165
| 11577 | 0 | 0 | 0 | 0 | 1808.165
| 11578 | 0 | 0 | 0 | 0 | 1808.165
| 11579 | 0 | 0 | 0 | 0 | 1808.165
| 11580 | 0 | 0 | 0 | 0 | 1808.165
| 11581 | 0 | 0 | 0 | 0 | 1808.165
| 11582 | 0 | 0 | 0 | 0 | 1808.165
| 11583 | 0 | 0 | 0 | 0 | 1808.165
| 11584 | 0 | 0 | 0 | 0 | 1808.165
| 11585 | 0 | 0 | 0 | 0 | 1808.165
| 11586 | 0 | 0 | 0 | 0 | 1808.165
| 11587 | 0 | 0 | 0 | 0 | 1808.165
| 11588 | 0 | 0 | 0 | 0 | 1808.165
| 11589 | 0 | 0 | 0 | 0 | 1808.165
| 11590 | 0 | 0 | 0 | 0 | 1808.165
| 11591 | 0 | 0 | 0 | 0 | 1808.165
| 11592 | 0 | 0 | 0 | 0 | 1808.165
| 11593 | 0 | 0 | 0 | 0 | 1808.165
| 11594 | 0 | 0 | 0 | 0 | 1808.165
| 11595 | 0 | 0 | 0 | 0 | 1808.165
| 11596 | 0 | 0 | 0 | 0 | 1808.165
| 11597 | 0 | 0 | 0 | 0 | 1808.165
| 11598 | 0 | 0 | 0 | 0 | 1808.165
| 11599 | 0 | 0 | 0 | 0 | 1808.165
| 11600 | 0 | 0 | 0 | 0 | 1808.165
| 11601 | 0 | 0 | 0 | 0 | 1808.165
| 11602 | 0 | 0 | 0 | 0 | 1808.165
| 11603 | 0 | 0 | 0 | 0 | 1808.165
| 11604 | 0 | 0 | 0 | 0 | 1808.165
| 11605 | 0 | 0 | 0 | 0 | 1808.165
| 11606 | 0 | 0 | 0 | 0 | 1808.165
| 11607 | 0 | 0 | 0 | 0 | 1808.165
| 11608 | 0 | 0 | 0 | 0 | 1808.165
| 11609 | 0 | 0 | 0 | 0 | 1808.165
| 11610 | 0 | 0 | 0 | 0 | 1808.165
| 11611 | 0 | 0 | 0 | 0 | 1808.165
| 11612 | 0 | 0 | 0 | 0 | 1808.165
| 11613 | 0 | 0 | 0 | 0 | 1808.165
| 11614 | 0 | 0 | 0 | 0 | 1808.165
| 11615 | 0 | 0 | 0 | 0 | 1808.165
| 11616 | 0 | 0 | 0 | 0 | 1808.165
| 11617 | 0 | 0 | 0 | 0 | 1808.165
| 11618 | 0 | 0 | 0 | 0 | 1808.165
| 11619 | 0 | 0 | 0 | 0 | 1808.165
| 11620 | 0 | 0 | 0 | 0 | 1808.165
| 11621 | 0 | 0 | 0 | 0 | 1808.165
| 11622 | 0 | 0 | 0 | 0 | 1808.165
| 11623 | 0 | 0 | 0 | 0 | 1808.165
| 11624 | 0 | 0 | 0 | 0 | 1808.165
| 11625 | 0 | 0 | 0 | 0 | 1808.165
| 11626 | 0 | 0 | 0 | 0 | 1808.165
| 11627 | 0 | 0 | 0 | 0 | 1808.165
| 11628 | 0 | 0 | 0 | 0 | 1808.165
| 11629 | 0 | 0 | 0 | 0 | 1808.165
| 11630 | 0 | 0 | 0 | 0 | 1808.165
| 11631 | 0 | 0 | 0 | 0 | 1808.165
| 11632 | 0 | 0 | 0 | 0 | 1808.165
| 11633 | 0 | 0 | 0 | 0 | 1808.165
| 11634 | 0 | 0 | 0 | 0 | 1808.165
| 11635 | 0 | 0 | 0 | 0 | 1808.165
| 11636 | 0 | 0 | 0 | 0 | 1808.165
| 11637 | 0 | 0 | 0 | 0 | 1808.165
| 11638 | 0 | 0 | 0 | 0 | 1808.165
| 11639 | 0 | 0 | 0 | 0 | 1808.165
| 11640 | 0 | 0 | 0 | 0 | 1808.165
| 11641 | 0 | 0 | 0 | 0 | 1808.165
| 11642 | 0 | 0 | 0 | 0 | 1808.165
| 11643 | 0 | 0 | 0 | 0 | 1808.165
| 11644 | 0 | 0 | 0 | 0 | 1808.165
| 11645 | 0 | 0 | 0 | 0 | 1808.165
| 11646 | 0 | 0 | 0 | 0 | 1808.165
| 11647 | 0 | 0 | 0 | 0 | 1808.165
| 11648 | 0 | 0 | 0 | 0 | 1808.165
| 11649 | 0 | 0 | 0 | 0 | 1808.165
| 11650 | 0 | 0 | 0 | 0 | 1808.165
| 11651 | 0 | 0 | 0 | 0 | 1808.165
| 11652 | 0 | 0 | 0 | 0 | 1808.165
| 11653 | 0 | 0 | 0 | 0 | 1808.165
| 11654 | 0 | 0 | 0 | 0 | 1808.165
| 11655 | 0 | 0 | 0 | 0 | 1808.165
| 11656 | 0 | 0 | 0 | 0 | 1808.165
| 11657 | 0 | 0 | 0 | 0 | 1808.165
| 11658 | 0 | 0 | 0 | 0 | 1808.165
| 11659 | 0 | 0 | 0 | 0 | 1808.165
| 11660 | 0 | 0 | 0 | 0 | 1808.165
| 11661 | 0 | 0 | 0 | 0 | 1808.165
| 11662 | 0 | 0 | 0 | 0 | 1808.165
| 11663 | 0 | 0 | 0 | 0 | 1808.165
| 11664 | 0 | 0 | 0 | 0 | 1808.165
| 11665 | 0 | 0 | 0 | 0 | 1808.165
| 11666 | 0 | 0 | 0 | 0 | 1808.165
| 11667 | 0 | 0 | 0 | 0 | 1808.165
| 11668 | 0 | 0 | 0 | 0 | 1808.165
| 11669 | 0 | 0 | 0 | 0 | 1808.165
| 11670 | 0 | 0 | 0 | 0 | 1808.165
| 11671 | 0 | 0 | 0 | 0 | 1808.165
| 11672 | 0 | 0 | 0 | 0 | 1808.165
| 11673 | 0 | 0 | 0 | 0 | 1808.165
| 11674 | 0 | 0 | 0 | 0 | 1808.165
| 11675 | 0 | 0 | 0 | 0 | 1808.165
| 11676 | 0 | 0 | 0 | 0 | 1808.165
| 11677 | 0 | 0 | 0 | 0 | 1808.165
| 11678 | 0 | 0 | 0 | 0 | 1808.165
| 11679 | 0 | 0 | 0 | 0 | 1808.165
| 11680 | 0 | 0 | 0 | 0 | 1808.165
| 11681 | 0 | 0 | 0 | 0 | 1808.165
| 11682 | 0 | 0 | 0 | 0 | 1808.165
| 11683 | 0 | 0 | 0 | 0 | 1808.165
| 11684 | 0 | 0 | 0 | 0 | 1808.165
| 11685 | 0 | 0 | 0 | 0 | 1808.165
| 11686 | 0 | 0 | 0 | 0 | 1808.165
| 11687 | 0 | 0 | 0 | 0 | 1808.165
| 11688 | 0 | 0 | 0 | 0 | 1808.165
| 11689 | 0 | 0 | 0 | 0 | 1808.165
| 11690 | 0 | 0 | 0 | 0 | 1808.165
| 11691 | 0 | 0 | 0 | 0 | 1808.165
| 11692 | 0 | 0 | 0 | 0 | 1808.165
| 11693 | 0 | 0 | 0 | 0 | 1808.165
| 11694 | 0 | 0 | 0 | 0 | 1808.165
| 11695 | 0 | 0 | 0 | 0 | 1808.165
| 11696 | 0 | 0 | 0 | 0 | 1808.165
| 11697 | 0 | 0 | 0 | 0 | 1808.165
| 11698 | 0 | 0 | 0 | 0 | 1808.165
| 11699 | 0 | 0 | 0 | 0 | 1808.165
| 11700 | 0 | 0 | 0 | 0 | 1808.165
| 11701 | 0 | 0 | 0 | 0 | 1808.165
| 11702 | 0 | 0 | 0 | 0 | 1808.165
| 11703 | 0 | 0 | 0 | 0 | 1808.165
| 11704 | 0 | 0 | 0 | 0 | 1808.165
| 11705 | 0 | 0 | 0 | 0 | 1808.165
| 11706 | 0 | 0 | 0 | 0 | 1808.165
| 11707 | 0 | 0 | 0 | 0 | 1808.165
| 11708 | 0 | 0 | 0 | 0 | 1808.165
| 11709 | 0 | 0 | 0 | 0 | 1808.165
| 11710 | 0 | 0 | 0 | 0 | 1808.165
| 11711 | 0 | 0 | 0 | 0 | 1808.165
| 11712 | 0 | 0 | 0 | 0 | 1808.165
| 11713 | 0 | 0 | 0 | 0 | 1808.165
| 11714 | 0 | 0 | 0 | 0 | 1808.165
| 11715 | 0 | 0 | 0 | 0 | 1808.165
| 11716 | 0 | 0 | 0 | 0 | 1808.165
| 11717 | 0 | 0 | 0 | 0 | 1808.165
| 11718 | 0 | 0 | 0 | 0 | 1808.165
| 11719 | 0 | 0 | 0 | 0 | 1808.165
| 11720 | 0 | 0 | 0 | 0 | 1808.165
| 11721 | 0 | 0 | 0 | 0 | 1808.165
| 11722 | 0 | 0 | 0 | 0 | 1808.165
| 11723 | 0 | 0 | 0 | 0 | 1808.165
| 11724 | 0 | 0 | 0 | 0 | 1808.165
| 11725 | 0 | 0 | 0 | 0 | 1808.165
| 11726 | 0 | 0 | 0 | 0 | 1808.165
| 11727 | 0 | 0 | 0 | 0 | 1808.165
| 11728 | 0 | 0 | 0 | 0 | 1808.165
| 11729 | 0 | 0 | 0 | 0 | 1808.165
| 11730 | 0 | 0 | 0 | 0 | 1808.165
| 11731 | 0 | 0 | 0 | 0 | 1808.165
| 11732 | 0 | 0 | 0 | 0 | 1808.165
| 11733 | 0 | 0 | 0 | 0 | 1808.165
| 11734 | 0 | 0 | 0 | 0 | 1808.165
| 11735 | 0 | 0 | 0 | 0 | 1808.165
| 11736 | 0 | 0 | 0 | 0 | 1808.165
| 11737 | 0 | 0 | 0 | 0 | 1808.165
| 11738 | 0 | 0 | 0 | 0 | 1808.165
| 11739 | 0 | 0 | 0 | 0 | 1808.165
| 11740 | 0 | 0 | 0 | 0 | 1808.165
| 11741 | 0 | 0 | 0 | 0 | 1808.165
| 11742 | 0 | 0 | 0 | 0 | 1808.165
| 11743 | 0 | 0 | 0 | 0 | 1808.165
| 11744 | 0 | 0 | 0 | 0 | 1808.165
| 11745 | 0 | 0 | 0 | 0 | 1808.165
| 11746 | 0 | 0 | 0 | 0 | 1808.165
| 11747 | 0 | 0 | 0 | 0 | 1808.165
| 11748 | 0 | 0 | 0 | 0 | 1808.165
| 11749 | 0 | 0 | 0 | 0 | 1808.165
| 11750 | 0 | 0 | 0 | 0 | 1808.165
| 11751 | 0 | 0 | 0 | 0 | 1808.165
| 11752 | 0 | 0 | 0 | 0 | 1808.165
| 11753 | 0 | 0 | 0 | 0 | 1808.165
| 11754 | 0 | 0 | 0 | 0 | 1808.165
| 11755 | 0 | 0 | 0 | 0 | 1808.165
| 11756 | 0 | 0 | 0 | 0 | 1808.165
| 11757 | 0 | 0 | 0 | 0 | 1808.165
| 11758 | 0 | 0 | 0 | 0 | 1808.165
| 11759 | 0 | 0 | 0 | 0 | 1808.165
| 11760 | 0 | 0 | 0 | 0 | 1808.165
| 11761 | 0 | 0 | 0 | 0 | 1808.165
| 11762 | 0 | 0 | 0 | 0 | 1808.165
| 11763 | 0 | 0 | 0 | 0 | 1808.165
| 11764 | 0 | 0 | 0 | 0 | 1808.165
| 11765 | 0 | 0 | 0 | 0 | 1808.165
| 11766 | 0 | 0 | 0 | 0 | 1808.165
| 11767 | 0 | 0 | 0 | 0 | 1808.165
| 11768 | 0 | 0 | 0 | 0 | 1808.165
| 11769 | 0 | 0 | 0 | 0 | 1808.165
| 11770 | 0 | 0 | 0 | 0 | 1808.165
| 11771 | 0 | 0 | 0 | 0 | 1808.165
| 11772 | 0 | 0 | 0 | 0 | 1808.165
| 11773 | 0 | 0 | 0 | 0 | 1808.165
| 11774 | 0 | 0 | 0 | 0 | 1808.165
| 11775 | 0 | 0 | 0 | 0 | 1808.165
| 11776 | 0 | 0 | 0 | 0 | 1808.165
| 11777 | 0 | 0 | 0 | 0 | 1808.165
| 11778 | 0 | 0 | 0 | 0 | 1808.165
| 11779 | 0 | 0 | 0 | 0 | 1808.165
| 11780 | 0 | 0 | 0 | 0 | 1808.165
| 11781 | 0 | 0 | 0 | 0 | 1808.165
| 11782 | 0 | 0 | 0 | 0 | 1808.165
| 11783 | 0 | 0 | 0 | 0 | 1808.165
| 11784 | 0 | 0 | 0 | 0 | 1808.165
| 11785 | 0 | 0 | 0 | 0 | 1808.165
| 11786 | 0 | 0 | 0 | 0 | 1808.165
| 11787 | 0 | 0 | 0 | 0 | 1808.165
| 11788 | 0 | 0 | 0 | 0 | 1808.165
| 11789 | 0 | 0 | 0 | 0 | 1808.165
| 11790 | 0 | 0 | 0 | 0 | 1808.165
| 11791 | 0 | 0 | 0 | 0 | 1808.165
| 11792 | 0 | 0 | 0 | 0 | 1808.165
| 11793 | 0 | 0 | 0 | 0 | 1808.165
| 11794 | 0 | 0 | 0 | 0 | 1808.165
| 11795 | 0 | 0 | 0 | 0 | 1808.165
| 11796 | 0 | 0 | 0 | 0 | 1808.165
| 11797 | 0 | 0 | 0 | 0 | 1808.165
| 11798 | 0 | 0 | 0 | 0 | 1808.165
| 11799 | 0 | 0 | 0 | 0 | 1808.165
| 11800 | 0 | 0 | 0 | 0 | 1808.165
| 11801 | 0 | 0 | 0 | 0 | 1808.165
| 11802 | 0 | 0 | 0 | 0 | 1808.165
| 11803 | 0 | 0 | 0 | 0 | 1808.165
| 11804 | 0 | 0 | 0 | 0 | 1808.165
| 11805 | 0 | 0 | 0 | 0 | 1808.165
| 11806 | 0 | 0 | 0 | 0 | 1808.165
| 11807 | 0 | 0 | 0 | 0 | 1808.165
| 11808 | 0 | 0 | 0 | 0 | 1808.165
| 11809 | 0 | 0 | 0 | 0 | 1808.165
| 11810 | 0 | 0 | 0 | 0 | 1808.165
| 11811 | 0 | 0 | 0 | 0 | 1808.165
| 11812 | 0 | 0 | 0 | 0 | 1808.165
| 11813 | 0 | 0 | 0 | 0 | 1808.165
| 11814 | 0 | 0 | 0 | 0 | 1808.165
| 11815 | 0 | 0 | 0 | 0 | 1808.165
| 11816 | 0 | 0 | 0 | 0 | 1808.165
| 11817 | 0 | 0 | 0 | 0 | 1808.165
| 11818 | 0 | 0 | 0 | 0 | 1808.165
| 11819 | 0 | 0 | 0 | 0 | 1808.165
| 11820 | 0 | 0 | 0 | 0 | 1808.165
| 11821 | 0 | 0 | 0 | 0 | 1808.165
| 11822 | 0 | 0 | 0 | 0 | 1808.165
| 11823 | 0 | 0 | 0 | 0 | 1808.165
| 11824 | 0 | 0 | 0 | 0 | 1808.165
| 11825 | 0 | 0 | 0 | 0 | 1808.165
| 11826 | 0 | 0 | 0 | 0 | 1808.165
| 11827 | 0 | 0 | 0 | 0 | 1808.165
| 11828 | 0 | 0 | 0 | 0 | 1808.165
| 11829 | 0 | 0 | 0 | 0 | 1808.165
| 11830 | 0 | 0 | 0 | 0 | 1808.165
| 11831 | 0 | 0 | 0 | 0 | 1808.165
| 11832 | 0 | 0 | 0 | 0 | 1808.165
| 11833 | 0 | 0 | 0 | 0 | 1808.165
| 11834 | 0 | 0 | 0 | 0 | 1808.165
| 11835 | 0 | 0 | 0 | 0 | 1808.165
| 11836 | 0 | 0 | 0 | 0 | 1808.165
| 11837 | 0 | 0 | 0 | 0 | 1808.165
| 11838 | 0 | 0 | 0 | 0 | 1808.165
| 11839 | 0 | 0 | 0 | 0 | 1808.165
| 11840 | 0 | 0 | 0 | 0 | 1808.165
| 11841 | 0 | 0 | 0 | 0 | 1808.165
| 11842 | 0 | 0 | 0 | 0 | 1808.165
| 11843 | 0 | 0 | 0 | 0 | 1808.165
| 11844 | 0 | 0 | 0 | 0 | 1808.165
| 11845 | 0 | 0 | 0 | 0 | 1808.165
| 11846 | 0 | 0 | 0 | 0 | 1808.165
| 11847 | 0 | 0 | 0 | 0 | 1808.165
| 11848 | 0 | 0 | 0 | 0 | 1808.165
| 11849 | 0 | 0 | 0 | 0 | 1808.165
| 11850 | 0 | 0 | 0 | 0 | 1808.165
| 11851 | 0 | 0 | 0 | 0 | 1808.165
| 11852 | 0 | 0 | 0 | 0 | 1808.165
| 11853 | 0 | 0 | 0 | 0 | 1808.165
| 11854 | 0 | 0 | 0 | 0 | 1808.165
| 11855 | 0 | 0 | 0 | 0 | 1808.165
| 11856 | 0 | 0 | 0 | 0 | 1808.165
| 11857 | 0 | 0 | 0 | 0 | 1808.165
| 11858 | 0 | 0 | 0 | 0 | 1808.165
| 11859 | 0 | 0 | 0 | 0 | 1808.165
| 11860 | 0 | 0 | 0 | 0 | 1808.165
| 11861 | 0 | 0 | 0 | 0 | 1808.165
| 11862 | 0 | 0 | 0 | 0 | 1808.165
| 11863 | 0 | 0 | 0 | 0 | 1808.165
| 11864 | 0 | 0 | 0 | 0 | 1808.165
| 11865 | 0 | 0 | 0 | 0 | 1808.165
| 11866 | 0 | 0 | 0 | 0 | 1808.165
| 11867 | 0 | 0 | 0 | 0 | 1808.165
| 11868 | 0 | 0 | 0 | 0 | 1808.165
| 11869 | 0 | 0 | 0 | 0 | 1808.165
| 11870 | 0 | 0 | 0 | 0 | 1808.165
| 11871 | 0 | 0 | 0 | 0 | 1808.165
| 11872 | 0 | 0 | 0 | 0 | 1808.165
| 11873 | 0 | 0 | 0 | 0 | 1808.165
| 11874 | 0 | 0 | 0 | 0 | 1808.165
| 11875 | 0 | 0 | 0 | 0 | 1808.165
| 11876 | 0 | 0 | 0 | 0 | 1808.165
| 11877 | 0 | 0 | 0 | 0 | 1808.165
| 11878 | 0 | 0 | 0 | 0 | 1808.165
| 11879 | 0 | 0 | 0 | 0 | 1808.165
| 11880 | 0 | 0 | 0 | 0 | 1808.165
| 11881 | 0 | 0 | 0 | 0 | 1808.165
| 11882 | 0 | 0 | 0 | 0 | 1808.165
| 11883 | 0 | 0 | 0 | 0 | 1808.165
| 11884 | 0 | 0 | 0 | 0 | 1808.165
| 11885 | 0 | 0 | 0 | 0 | 1808.165
| 11886 | 0 | 0 | 0 | 0 | 1808.165
| 11887 | 0 | 0 | 0 | 0 | 1808.165
| 11888 | 0 | 0 | 0 | 0 | 1808.165
| 11889 | 0 | 0 | 0 | 0 | 1808.165
| 11890 | 0 | 0 | 0 | 0 | 1808.165
| 11891 | 0 | 0 | 0 | 0 | 1808.165
| 11892 | 0 | 0 | 0 | 0 | 1808.165
| 11893 | 0 | 0 | 0 | 0 | 1808.165
| 11894 | 0 | 0 | 0 | 0 | 1808.165
| 11895 | 0 | 0 | 0 | 0 | 1808.165
| 11896 | 0 | 0 | 0 | 0 | 1808.165
| 11897 | 0 | 0 | 0 | 0 | 1808.165
| 11898 | 0 | 0 | 0 | 0 | 1808.165
| 11899 | 0 | 0 | 0 | 0 | 1808.165
| 11900 | 0 | 0 | 0 | 0 | 1808.165
| 11901 | 0 | 0 | 0 | 0 | 1808.165
| 11902 | 0 | 0 | 0 | 0 | 1808.165
| 11903 | 0 | 0 | 0 | 0 | 1808.165
| 11904 | 0 | 0 | 0 | 0 | 1808.165
| 11905 | 0 | 0 | 0 | 0 | 1808.165
| 11906 | 0 | 0 | 0 | 0 | 1808.165
| 11907 | 0 | 0 | 0 | 0 | 1808.165
| 11908 | 0 | 0 | 0 | 0 | 1808.165
| 11909 | 0 | 0 | 0 | 0 | 1808.165
| 11910 | 0 | 0 | 0 | 0 | 1808.165
| 11911 | 0 | 0 | 0 | 0 | 1808.165
| 11912 | 0 | 0 | 0 | 0 | 1808.165
| 11913 | 0 | 0 | 0 | 0 | 1808.165
| 11914 | 0 | 0 | 0 | 0 | 1808.165
| 11915 | 0 | 0 | 0 | 0 | 1808.165
| 11916 | 0 | 0 | 0 | 0 | 1808.165
| 11917 | 0 | 0 | 0 | 0 | 1808.165
| 11918 | 0 | 0 | 0 | 0 | 1808.165
| 11919 | 0 | 0 | 0 | 0 | 1808.165
| 11920 | 0 | 0 | 0 | 0 | 1808.165
| 11921 | 0 | 0 | 0 | 0 | 1808.165
| 11922 | 0 | 0 | 0 | 0 | 1808.165
| 11923 | 0 | 0 | 0 | 0 | 1808.165
| 11924 | 0 | 0 | 0 | 0 | 1808.165
| 11925 | 0 | 0 | 0 | 0 | 1808.165
| 11926 | 0 | 0 | 0 | 0 | 1808.165
| 11927 | 0 | 0 | 0 | 0 | 1808.165
| 11928 | 0 | 0 | 0 | 0 | 1808.165
| 11929 | 0 | 0 | 0 | 0 | 1808.165
| 11930 | 0 | 0 | 0 | 0 | 1808.165
| 11931 | 0 | 0 | 0 | 0 | 1808.165
| 11932 | 0 | 0 | 0 | 0 | 1808.165
| 11933 | 0 | 0 | 0 | 0 | 1808.165
| 11934 | 0 | 0 | 0 | 0 | 1808.165
| 11935 | 0 | 0 | 0 | 0 | 1808.165
| 11936 | 0 | 0 | 0 | 0 | 1808.165
| 11937 | 0 | 0 | 0 | 0 | 1808.165
| 11938 | 0 | 0 | 0 | 0 | 1808.165
| 11939 | 0 | 0 | 0 | 0 | 1808.165
| 11940 | 0 | 0 | 0 | 0 | 1808.165
| 11941 | 0 | 0 | 0 | 0 | 1808.165
| 11942 | 0 | 0 | 0 | 0 | 1808.165
| 11943 | 0 | 0 | 0 | 0 | 1808.165
| 11944 | 0 | 0 | 0 | 0 | 1808.165
| 11945 | 0 | 0 | 0 | 0 | 1808.165
| 11946 | 0 | 0 | 0 | 0 | 1808.165
| 11947 | 0 | 0 | 0 | 0 | 1808.165
| 11948 | 0 | 0 | 0 | 0 | 1808.165
| 11949 | 0 | 0 | 0 | 0 | 1808.165
| 11950 | 0 | 0 | 0 | 0 | 1808.165
| 11951 | 0 | 0 | 0 | 0 | 1808.165
| 11952 | 0 | 0 | 0 | 0 | 1808.165
| 11953 | 0 | 0 | 0 | 0 | 1808.165
| 11954 | 0 | 0 | 0 | 0 | 1808.165
| 11955 | 0 | 0 | 0 | 0 | 1808.165
| 11956 | 0 | 0 | 0 | 0 | 1808.165
| 11957 | 0 | 0 | 0 | 0 | 1808.165
| 11958 | 0 | 0 | 0 | 0 | 1808.165
| 11959 | 0 | 0 | 0 | 0 | 1808.165
| 11960 | 0 | 0 | 0 | 0 | 1808.165
| 11961 | 0 | 0 | 0 | 0 | 1808.165
| 11962 | 0 | 0 | 0 | 0 | 1808.165
| 11963 | 0 | 0 | 0 | 0 | 1808.165
| 11964 | 0 | 0 | 0 | 0 | 1808.165
| 11965 | 0 | 0 | 0 | 0 | 1808.165
| 11966 | 0 | 0 | 0 | 0 | 1808.165
| 11967 | 0 | 0 | 0 | 0 | 1808.165
| 11968 | 0 | 0 | 0 | 0 | 1808.165
| 11969 | 0 | 0 | 0 | 0 | 1808.165
| 11970 | 0 | 0 | 0 | 0 | 1808.165
| 11971 | 0 | 0 | 0 | 0 | 1808.165
| 11972 | 0 | 0 | 0 | 0 | 1808.165
| 11973 | 0 | 0 | 0 | 0 | 1808.165
| 11974 | 0 | 0 | 0 | 0 | 1808.165
| 11975 | 0 | 0 | 0 | 0 | 1808.165
| 11976 | 0 | 0 | 0 | 0 | 1808.165
| 11977 | 0 | 0 | 0 | 0 | 1808.165
| 11978 | 0 | 0 | 0 | 0 | 1808.165
| 11979 | 0 | 0 | 0 | 0 | 1808.165
| 11980 | 0 | 0 | 0 | 0 | 1808.165
| 11981 | 0 | 0 | 0 | 0 | 1808.165
| 11982 | 0 | 0 | 0 | 0 | 1808.165
| 11983 | 0 | 0 | 0 | 0 | 1808.165
| 11984 | 0 | 0 | 0 | 0 | 1808.165
| 11985 | 0 | 0 | 0 | 0 | 1808.165
| 11986 | 0 | 0 | 0 | 0 | 1808.165
| 11987 | 0 | 0 | 0 | 0 | 1808.165
| 11988 | 0 | 0 | 0 | 0 | 1808.165
| 11989 | 0 | 0 | 0 | 0 | 1808.165
| 11990 | 0 | 0 | 0 | 0 | 1808.165
| 11991 | 0 | 0 | 0 | 0 | 1808.165
| 11992 | 0 | 0 | 0 | 0 | 1808.165
| 11993 | 0 | 0 | 0 | 0 | 1808.165
| 11994 | 0 | 0 | 0 | 0 | 1808.165
| 11995 | 0 | 0 | 0 | 0 | 1808.165
| 11996 | 0 | 0 | 0 | 0 | 1808.165
| 11997 | 0 | 0 | 0 | 0 | 1808.165
| 11998 | 0 | 0 | 0 | 0 | 1808.165
| 11999 | 0 | 0 | 0 | 0 | 1808.165
| 12000 | 0 | 0 | 0 | 0 | 1808.165
| 12001 | 0 | 0 | 0 | 0 | 1808.165
| 12002 | 0 | 0 | 0 | 0 | 1808.165
| 12003 | 0 | 0 | 0 | 0 | 1808.165
| 12004 | 0 | 0 | 0 | 0 | 1808.165
| 12005 | 0 | 0 | 0 | 0 | 1808.165
| 12006 | 0 | 0 | 0 | 0 | 1808.165
| 12007 | 0 | 0 | 0 | 0 | 1808.165
| 12008 | 0 | 0 | 0 | 0 | 1808.165
| 12009 | 0 | 0 | 0 | 0 | 1808.165
| 12010 | 0 | 0 | 0 | 0 | 1808.165
| 12011 | 0 | 0 | 0 | 0 | 1808.165
| 12012 | 0 | 0 | 0 | 0 | 1808.165
| 12013 | 0 | 0 | 0 | 0 | 1808.165
| 12014 | 0 | 0 | 0 | 0 | 1808.165
| 12015 | 0 | 0 | 0 | 0 | 1808.165
| 12016 | 0 | 0 | 0 | 0 | 1808.165
| 12017 | 0 | 0 | 0 | 0 | 1808.165
| 12018 | 0 | 0 | 0 | 0 | 1808.165
| 12019 | 0 | 0 | 0 | 0 | 1808.165
| 12020 | 0 | 0 | 0 | 0 | 1808.165
| 12021 | 0 | 0 | 0 | 0 | 1808.165
| 12022 | 0 | 0 | 0 | 0 | 1808.165
| 12023 | 0 | 0 | 0 | 0 | 1808.165
| 12024 | 0 | 0 | 0 | 0 | 1808.165
| 12025 | 0 | 0 | 0 | 0 | 1808.165
| 12026 | 0 | 0 | 0 | 0 | 1808.165
| 12027 | 0 | 0 | 0 | 0 | 1808.165
| 12028 | 0 | 0 | 0 | 0 | 1808.165
| 12029 | 0 | 0 | 0 | 0 | 1808.165
| 12030 | 0 | 0 | 0 | 0 | 1808.165
| 12031 | 0 | 0 | 0 | 0 | 1808.165
| 12032 | 0 | 0 | 0 | 0 | 1808.165
| 12033 | 0 | 0 | 0 | 0 | 1808.165
| 12034 | 0 | 0 | 0 | 0 | 1808.165
| 12035 | 0 | 0 | 0 | 0 | 1808.165
| 12036 | 0 | 0 | 0 | 0 | 1808.165
| 12037 | 0 | 0 | 0 | 0 | 1808.165
| 12038 | 0 | 0 | 0 | 0 | 1808.165
| 12039 | 0 | 0 | 0 | 0 | 1808.165
| 12040 | 0 | 0 | 0 | 0 | 1808.165
| 12041 | 0 | 0 | 0 | 0 | 1808.165
| 12042 | 0 | 0 | 0 | 0 | 1808.165
| 12043 | 0 | 0 | 0 | 0 | 1808.165
| 12044 | 0 | 0 | 0 | 0 | 1808.165
| 12045 | 0 | 0 | 0 | 0 | 1808.165
| 12046 | 0 | 0 | 0 | 0 | 1808.165
| 12047 | 0 | 0 | 0 | 0 | 1808.165
| 12048 | 0 | 0 | 0 | 0 | 1808.165
| 12049 | 0 | 0 | 0 | 0 | 1808.165
| 12050 | 0 | 0 | 0 | 0 | 1808.165
| 12051 | 0 | 0 | 0 | 0 | 1808.165
| 12052 | 0 | 0 | 0 | 0 | 1808.165
| 12053 | 0 | 0 | 0 | 0 | 1808.165
| 12054 | 0 | 0 | 0 | 0 | 1808.165
| 12055 | 0 | 0 | 0 | 0 | 1808.165
| 12056 | 0 | 0 | 0 | 0 | 1808.165
| 12057 | 0 | 0 | 0 | 0 | 1808.165
| 12058 | 0 | 0 | 0 | 0 | 1808.165
| 12059 | 0 | 0 | 0 | 0 | 1808.165
| 12060 | 0 | 0 | 0 | 0 | 1808.165
| 12061 | 0 | 0 | 0 | 0 | 1808.165
| 12062 | 0 | 0 | 0 | 0 | 1808.165
| 12063 | 0 | 0 | 0 | 0 | 1808.165
| 12064 | 0 | 0 | 0 | 0 | 1808.165
| 12065 | 0 | 0 | 0 | 0 | 1808.165
| 12066 | 0 | 0 | 0 | 0 | 1808.165
| 12067 | 0 | 0 | 0 | 0 | 1808.165
| 12068 | 0 | 0 | 0 | 0 | 1808.165
| 12069 | 0 | 0 | 0 | 0 | 1808.165
| 12070 | 0 | 0 | 0 | 0 | 1808.165
| 12071 | 0 | 0 | 0 | 0 | 1808.165
| 12072 | 0 | 0 | 0 | 0 | 1808.165
| 12073 | 0 | 0 | 0 | 0 | 1808.165
| 12074 | 0 | 0 | 0 | 0 | 1808.165
| 12075 | 0 | 0 | 0 | 0 | 1808.165
| 12076 | 0 | 0 | 0 | 0 | 1808.165
| 12077 | 0 | 0 | 0 | 0 | 1808.165
| 12078 | 0 | 0 | 0 | 0 | 1808.165
| 12079 | 0 | 0 | 0 | 0 | 1808.165
| 12080 | 0 | 0 | 0 | 0 | 1808.165
| 12081 | 0 | 0 | 0 | 0 | 1808.165
| 12082 | 0 | 0 | 0 | 0 | 1808.165
| 12083 | 0 | 0 | 0 | 0 | 1808.165
| 12084 | 0 | 0 | 0 | 0 | 1808.165
| 12085 | 0 | 0 | 0 | 0 | 1808.165
| 12086 | 0 | 0 | 0 | 0 | 1808.165
| 12087 | 0 | 0 | 0 | 0 | 1808.165
| 12088 | 0 | 0 | 0 | 0 | 1808.165
| 12089 | 0 | 0 | 0 | 0 | 1808.165
| 12090 | 0 | 0 | 0 | 0 | 1808.165
| 12091 | 0 | 0 | 0 | 0 | 1808.165
| 12092 | 0 | 0 | 0 | 0 | 1808.165
| 12093 | 0 | 0 | 0 | 0 | 1808.165
| 12094 | 0 | 0 | 0 | 0 | 1808.165
| 12095 | 0 | 0 | 0 | 0 | 1808.165
| 12096 | 0 | 0 | 0 | 0 | 1808.165
| 12097 | 0 | 0 | 0 | 0 | 1808.165
| 12098 | 0 | 0 | 0 | 0 | 1808.165
| 12099 | 0 | 0 | 0 | 0 | 1808.165
| 12100 | 0 | 0 | 0 | 0 | 1808.165
| 12101 | 0 | 0 | 0 | 0 | 1808.165
| 12102 | 0 | 0 | 0 | 0 | 1808.165
| 12103 | 0 | 0 | 0 | 0 | 1808.165
| 12104 | 0 | 0 | 0 | 0 | 1808.165
| 12105 | 0 | 0 | 0 | 0 | 1808.165
| 12106 | 0 | 0 | 0 | 0 | 1808.165
| 12107 | 0 | 0 | 0 | 0 | 1808.165
| 12108 | 0 | 0 | 0 | 0 | 1808.165
| 12109 | 0 | 0 | 0 | 0 | 1808.165
| 12110 | 0 | 0 | 0 | 0 | 1808.165
| 12111 | 0 | 0 | 0 | 0 | 1808.165
| 12112 | 0 | 0 | 0 | 0 | 1808.165
| 12113 | 0 | 0 | 0 | 0 | 1808.165
| 12114 | 0 | 0 | 0 | 0 | 1808.165
| 12115 | 0 | 0 | 0 | 0 | 1808.165
| 12116 | 0 | 0 | 0 | 0 | 1808.165
| 12117 | 0 | 0 | 0 | 0 | 1808.165
| 12118 | 0 | 0 | 0 | 0 | 1808.165
| 12119 | 0 | 0 | 0 | 0 | 1808.165
| 12120 | 0 | 0 | 0 | 0 | 1808.165
| 12121 | 0 | 0 | 0 | 0 | 1808.165
| 12122 | 0 | 0 | 0 | 0 | 1808.165
| 12123 | 0 | 0 | 0 | 0 | 1808.165
| 12124 | 0 | 0 | 0 | 0 | 1808.165
| 12125 | 0 | 0 | 0 | 0 | 1808.165
| 12126 | 0 | 0 | 0 | 0 | 1808.165
| 12127 | 0 | 0 | 0 | 0 | 1808.165
| 12128 | 0 | 0 | 0 | 0 | 1808.165
| 12129 | 0 | 0 | 0 | 0 | 1808.165
| 12130 | 0 | 0 | 0 | 0 | 1808.165
| 12131 | 0 | 0 | 0 | 0 | 1808.165
| 12132 | 0 | 0 | 0 | 0 | 1808.165
| 12133 | 0 | 0 | 0 | 0 | 1808.165
| 12134 | 0 | 0 | 0 | 0 | 1808.165
| 12135 | 0 | 0 | 0 | 0 | 1808.165
| 12136 | 0 | 0 | 0 | 0 | 1808.165
| 12137 | 0 | 0 | 0 | 0 | 1808.165
| 12138 | 0 | 0 | 0 | 0 | 1808.165
| 12139 | 0 | 0 | 0 | 0 | 1808.165
| 12140 | 0 | 0 | 0 | 0 | 1808.165
| 12141 | 0 | 0 | 0 | 0 | 1808.165
| 12142 | 0 | 0 | 0 | 0 | 1808.165
| 12143 | 0 | 0 | 0 | 0 | 1808.165
| 12144 | 0 | 0 | 0 | 0 | 1808.165
| 12145 | 0 | 0 | 0 | 0 | 1808.165
| 12146 | 0 | 0 | 0 | 0 | 1808.165
| 12147 | 0 | 0 | 0 | 0 | 1808.165
| 12148 | 0 | 0 | 0 | 0 | 1808.165
| 12149 | 0 | 0 | 0 | 0 | 1808.165
| 12150 | 0 | 0 | 0 | 0 | 1808.165
| 12151 | 0 | 0 | 0 | 0 | 1808.165
| 12152 | 0 | 0 | 0 | 0 | 1808.165
| 12153 | 0 | 0 | 0 | 0 | 1808.165
| 12154 | 0 | 0 | 0 | 0 | 1808.165
| 12155 | 0 | 0 | 0 | 0 | 1808.165
| 12156 | 0 | 0 | 0 | 0 | 1808.165
| 12157 | 0 | 0 | 0 | 0 | 1808.165
| 12158 | 0 | 0 | 0 | 0 | 1808.165
| 12159 | 0 | 0 | 0 | 0 | 1808.165
| 12160 | 0 | 0 | 0 | 0 | 1808.165
| 12161 | 0 | 0 | 0 | 0 | 1808.165
| 12162 | 0 | 0 | 0 | 0 | 1808.165
| 12163 | 0 | 0 | 0 | 0 | 1808.165
| 12164 | 0 | 0 | 0 | 0 | 1808.165
| 12165 | 0 | 0 | 0 | 0 | 1808.165
| 12166 | 0 | 0 | 0 | 0 | 1808.165
| 12167 | 0 | 0 | 0 | 0 | 1808.165
| 12168 | 0 | 0 | 0 | 0 | 1808.165
| 12169 | 0 | 0 | 0 | 0 | 1808.165
| 12170 | 0 | 0 | 0 | 0 | 1808.165
| 12171 | 0 | 0 | 0 | 0 | 1808.165
| 12172 | 0 | 0 | 0 | 0 | 1808.165
| 12173 | 0 | 0 | 0 | 0 | 1808.165
| 12174 | 0 | 0 | 0 | 0 | 1808.165
| 12175 | 0 | 0 | 0 | 0 | 1808.165
| 12176 | 0 | 0 | 0 | 0 | 1808.165
| 12177 | 0 | 0 | 0 | 0 | 1808.165
| 12178 | 0 | 0 | 0 | 0 | 1808.165
| 12179 | 0 | 0 | 0 | 0 | 1808.165
| 12180 | 0 | 0 | 0 | 0 | 1808.165
| 12181 | 0 | 0 | 0 | 0 | 1808.165
| 12182 | 0 | 0 | 0 | 0 | 1808.165
| 12183 | 0 | 0 | 0 | 0 | 1808.165
| 12184 | 0 | 0 | 0 | 0 | 1808.165
| 12185 | 0 | 0 | 0 | 0 | 1808.165
| 12186 | 0 | 0 | 0 | 0 | 1808.165
| 12187 | 0 | 0 | 0 | 0 | 1808.165
| 12188 | 0 | 0 | 0 | 0 | 1808.165
| 12189 | 0 | 0 | 0 | 0 | 1808.165
| 12190 | 0 | 0 | 0 | 0 | 1808.165
| 12191 | 0 | 0 | 0 | 0 | 1808.165
| 12192 | 0 | 0 | 0 | 0 | 1808.165
| 12193 | 0 | 0 | 0 | 0 | 1808.165
| 12194 | 0 | 0 | 0 | 0 | 1808.165
| 12195 | 0 | 0 | 0 | 0 | 1808.165
| 12196 | 0 | 0 | 0 | 0 | 1808.165
| 12197 | 0 | 0 | 0 | 0 | 1808.165
| 12198 | 0 | 0 | 0 | 0 | 1808.165
| 12199 | 0 | 0 | 0 | 0 | 1808.165
| 12200 | 0 | 0 | 0 | 0 | 1808.165
| 12201 | 0 | 0 | 0 | 0 | 1808.165
| 12202 | 0 | 0 | 0 | 0 | 1808.165
| 12203 | 0 | 0 | 0 | 0 | 1808.165
| 12204 | 0 | 0 | 0 | 0 | 1808.165
| 12205 | 0 | 0 | 0 | 0 | 1808.165
| 12206 | 0 | 0 | 0 | 0 | 1808.165
| 12207 | 0 | 0 | 0 | 0 | 1808.165
| 12208 | 0 | 0 | 0 | 0 | 1808.165
| 12209 | 0 | 0 | 0 | 0 | 1808.165
| 12210 | 0 | 0 | 0 | 0 | 1808.165
| 12211 | 0 | 0 | 0 | 0 | 1808.165
| 12212 | 0 | 0 | 0 | 0 | 1808.165
| 12213 | 0 | 0 | 0 | 0 | 1808.165
| 12214 | 0 | 0 | 0 | 0 | 1808.165
| 12215 | 0 | 0 | 0 | 0 | 1808.165
| 12216 | 0 | 0 | 0 | 0 | 1808.165
| 12217 | 0 | 0 | 0 | 0 | 1808.165
| 12218 | 0 | 0 | 0 | 0 | 1808.165
| 12219 | 0 | 0 | 0 | 0 | 1808.165
| 12220 | 0 | 0 | 0 | 0 | 1808.165
| 12221 | 0 | 0 | 0 | 0 | 1808.165
| 12222 | 0 | 0 | 0 | 0 | 1808.165
| 12223 | 0 | 0 | 0 | 0 | 1808.165
| 12224 | 0 | 0 | 0 | 0 | 1808.165
| 12225 | 0 | 0 | 0 | 0 | 1808.165
| 12226 | 0 | 0 | 0 | 0 | 1808.165
| 12227 | 0 | 0 | 0 | 0 | 1808.165
| 12228 | 0 | 0 | 0 | 0 | 1808.165
| 12229 | 0 | 0 | 0 | 0 | 1808.165
| 12230 | 0 | 0 | 0 | 0 | 1808.165
| 12231 | 0 | 0 | 0 | 0 | 1808.165
| 12232 | 0 | 0 | 0 | 0 | 1808.165
| 12233 | 0 | 0 | 0 | 0 | 1808.165
| 12234 | 0 | 0 | 0 | 0 | 1808.165
| 12235 | 0 | 0 | 0 | 0 | 1808.165
| 12236 | 0 | 0 | 0 | 0 | 1808.165
| 12237 | 0 | 0 | 0 | 0 | 1808.165
| 12238 | 0 | 0 | 0 | 0 | 1808.165
| 12239 | 0 | 0 | 0 | 0 | 1808.165
| 12240 | 0 | 0 | 0 | 0 | 1808.165
| 12241 | 0 | 0 | 0 | 0 | 1808.165
| 12242 | 0 | 0 | 0 | 0 | 1808.165
| 12243 | 0 | 0 | 0 | 0 | 1808.165
| 12244 | 0 | 0 | 0 | 0 | 1808.165
| 12245 | 0 | 0 | 0 | 0 | 1808.165
| 12246 | 0 | 0 | 0 | 0 | 1808.165
| 12247 | 0 | 0 | 0 | 0 | 1808.165
| 12248 | 0 | 0 | 0 | 0 | 1808.165
| 12249 | 0 | 0 | 0 | 0 | 1808.165
| 12250 | 0 | 0 | 0 | 0 | 1808.165
| 12251 | 0 | 0 | 0 | 0 | 1808.165
| 12252 | 0 | 0 | 0 | 0 | 1808.165
| 12253 | 0 | 0 | 0 | 0 | 1808.165
| 12254 | 0 | 0 | 0 | 0 | 1808.165
| 12255 | 0 | 0 | 0 | 0 | 1808.165
| 12256 | 0 | 0 | 0 | 0 | 1808.165
| 12257 | 0 | 0 | 0 | 0 | 1808.165
| 12258 | 0 | 0 | 0 | 0 | 1808.165
| 12259 | 0 | 0 | 0 | 0 | 1808.165
| 12260 | 0 | 0 | 0 | 0 | 1808.165
| 12261 | 0 | 0 | 0 | 0 | 1808.165
| 12262 | 0 | 0 | 0 | 0 | 1808.165
| 12263 | 0 | 0 | 0 | 0 | 1808.165
| 12264 | 0 | 0 | 0 | 0 | 1808.165
| 12265 | 0 | 0 | 0 | 0 | 1808.165
| 12266 | 0 | 0 | 0 | 0 | 1808.165
| 12267 | 0 | 0 | 0 | 0 | 1808.165
| 12268 | 0 | 0 | 0 | 0 | 1808.165
| 12269 | 0 | 0 | 0 | 0 | 1808.165
| 12270 | 0 | 0 | 0 | 0 | 1808.165
| 12271 | 0 | 0 | 0 | 0 | 1808.165
| 12272 | 0 | 0 | 0 | 0 | 1808.165
| 12273 | 0 | 0 | 0 | 0 | 1808.165
| 12274 | 0 | 0 | 0 | 0 | 1808.165
| 12275 | 0 | 0 | 0 | 0 | 1808.165
| 12276 | 0 | 0 | 0 | 0 | 1808.165
| 12277 | 0 | 0 | 0 | 0 | 1808.165
| 12278 | 0 | 0 | 0 | 0 | 1808.165
| 12279 | 0 | 0 | 0 | 0 | 1808.165
| 12280 | 0 | 0 | 0 | 0 | 1808.165
| 12281 | 0 | 0 | 0 | 0 | 1808.165
| 12282 | 0 | 0 | 0 | 0 | 1808.165
| 12283 | 0 | 0 | 0 | 0 | 1808.165
| 12284 | 0 | 0 | 0 | 0 | 1808.165
| 12285 | 0 | 0 | 0 | 0 | 1808.165
| 12286 | 0 | 0 | 0 | 0 | 1808.165
| 12287 | 0 | 0 | 0 | 0 | 1808.165
| 12288 | 0 | 0 | 0 | 0 | 1808.165
| 12289 | 0 | 0 | 0 | 0 | 1808.165
| 12290 | 0 | 0 | 0 | 0 | 1808.165
| 12291 | 0 | 0 | 0 | 0 | 1808.165
| 12292 | 0 | 0 | 0 | 0 | 1808.165
| 12293 | 0 | 0 | 0 | 0 | 1808.165
| 12294 | 0 | 0 | 0 | 0 | 1808.165
| 12295 | 0 | 0 | 0 | 0 | 1808.165
| 12296 | 0 | 0 | 0 | 0 | 1808.165
| 12297 | 0 | 0 | 0 | 0 | 1808.165
| 12298 | 0 | 0 | 0 | 0 | 1808.165
| 12299 | 0 | 0 | 0 | 0 | 1808.165
| 12300 | 0 | 0 | 0 | 0 | 1808.165
| 12301 | 0 | 0 | 0 | 0 | 1808.165
| 12302 | 0 | 0 | 0 | 0 | 1808.165
| 12303 | 0 | 0 | 0 | 0 | 1808.165
| 12304 | 0 | 0 | 0 | 0 | 1808.165
| 12305 | 0 | 0 | 0 | 0 | 1808.165
| 12306 | 0 | 0 | 0 | 0 | 1808.165
| 12307 | 0 | 0 | 0 | 0 | 1808.165
| 12308 | 0 | 0 | 0 | 0 | 1808.165
| 12309 | 0 | 0 | 0 | 0 | 1808.165
| 12310 | 0 | 0 | 0 | 0 | 1808.165
| 12311 | 0 | 0 | 0 | 0 | 1808.165
| 12312 | 0 | 0 | 0 | 0 | 1808.165
| 12313 | 0 | 0 | 0 | 0 | 1808.165
| 12314 | 0 | 0 | 0 | 0 | 1808.165
| 12315 | 0 | 0 | 0 | 0 | 1808.165
| 12316 | 0 | 0 | 0 | 0 | 1808.165
| 12317 | 0 | 0 | 0 | 0 | 1808.165
| 12318 | 0 | 0 | 0 | 0 | 1808.165
| 12319 | 0 | 0 | 0 | 0 | 1808.165
| 12320 | 0 | 0 | 0 | 0 | 1808.165
| 12321 | 0 | 0 | 0 | 0 | 1808.165
| 12322 | 0 | 0 | 0 | 0 | 1808.165
| 12323 | 0 | 0 | 0 | 0 | 1808.165
| 12324 | 0 | 0 | 0 | 0 | 1808.165
| 12325 | 0 | 0 | 0 | 0 | 1808.165
| 12326 | 0 | 0 | 0 | 0 | 1808.165
| 12327 | 0 | 0 | 0 | 0 | 1808.165
| 12328 | 0 | 0 | 0 | 0 | 1808.165
| 12329 | 0 | 0 | 0 | 0 | 1808.165
| 12330 | 0 | 0 | 0 | 0 | 1808.165
| 12331 | 0 | 0 | 0 | 0 | 1808.165
| 12332 | 0 | 0 | 0 | 0 | 1808.165
| 12333 | 0 | 0 | 0 | 0 | 1808.165
| 12334 | 0 | 0 | 0 | 0 | 1808.165
| 12335 | 0 | 0 | 0 | 0 | 1808.165
| 12336 | 0 | 0 | 0 | 0 | 1808.165
| 12337 | 0 | 0 | 0 | 0 | 1808.165
| 12338 | 0 | 0 | 0 | 0 | 1808.165
| 12339 | 0 | 0 | 0 | 0 | 1808.165
| 12340 | 0 | 0 | 0 | 0 | 1808.165
| 12341 | 0 | 0 | 0 | 0 | 1808.165
| 12342 | 0 | 0 | 0 | 0 | 1808.165
| 12343 | 0 | 0 | 0 | 0 | 1808.165
| 12344 | 0 | 0 | 0 | 0 | 1808.165
| 12345 | 0 | 0 | 0 | 0 | 1808.165
| 12346 | 0 | 0 | 0 | 0 | 1808.165
| 12347 | 0 | 0 | 0 | 0 | 1808.165
| 12348 | 0 | 0 | 0 | 0 | 1808.165
| 12349 | 0 | 0 | 0 | 0 | 1808.165
| 12350 | 0 | 0 | 0 | 0 | 1808.165
| 12351 | 0 | 0 | 0 | 0 | 1808.165
| 12352 | 0 | 0 | 0 | 0 | 1808.165
| 12353 | 0 | 0 | 0 | 0 | 1808.165
| 12354 | 0 | 0 | 0 | 0 | 1808.165
| 12355 | 0 | 0 | 0 | 0 | 1808.165
| 12356 | 0 | 0 | 0 | 0 | 1808.165
| 12357 | 0 | 0 | 0 | 0 | 1808.165
| 12358 | 0 | 0 | 0 | 0 | 1808.165
| 12359 | 0 | 0 | 0 | 0 | 1808.165
| 12360 | 0 | 0 | 0 | 0 | 1808.165
| 12361 | 0 | 0 | 0 | 0 | 1808.165
| 12362 | 0 | 0 | 0 | 0 | 1808.165
| 12363 | 0 | 0 | 0 | 0 | 1808.165
| 12364 | 0 | 0 | 0 | 0 | 1808.165
| 12365 | 0 | 0 | 0 | 0 | 1808.165
| 12366 | 0 | 0 | 0 | 0 | 1808.165
| 12367 | 0 | 0 | 0 | 0 | 1808.165
| 12368 | 0 | 0 | 0 | 0 | 1808.165
| 12369 | 0 | 0 | 0 | 0 | 1808.165
| 12370 | 0 | 0 | 0 | 0 | 1808.165
| 12371 | 0 | 0 | 0 | 0 | 1808.165
| 12372 | 0 | 0 | 0 | 0 | 1808.165
| 12373 | 0 | 0 | 0 | 0 | 1808.165
| 12374 | 0 | 0 | 0 | 0 | 1808.165
| 12375 | 0 | 0 | 0 | 0 | 1808.165
| 12376 | 0 | 0 | 0 | 0 | 1808.165
| 12377 | 0 | 0 | 0 | 0 | 1808.165
| 12378 | 0 | 0 | 0 | 0 | 1808.165
| 12379 | 0 | 0 | 0 | 0 | 1808.165
| 12380 | 0 | 0 | 0 | 0 | 1808.165
| 12381 | 0 | 0 | 0 | 0 | 1808.165
| 12382 | 0 | 0 | 0 | 0 | 1808.165
| 12383 | 0 | 0 | 0 | 0 | 1808.165
| 12384 | 0 | 0 | 0 | 0 | 1808.165
| 12385 | 0 | 0 | 0 | 0 | 1808.165
| 12386 | 0 | 0 | 0 | 0 | 1808.165
| 12387 | 0 | 0 | 0 | 0 | 1808.165
| 12388 | 0 | 0 | 0 | 0 | 1808.165
| 12389 | 0 | 0 | 0 | 0 | 1808.165
| 12390 | 0 | 0 | 0 | 0 | 1808.165
| 12391 | 0 | 0 | 0 | 0 | 1808.165
| 12392 | 0 | 0 | 0 | 0 | 1808.165
| 12393 | 0 | 0 | 0 | 0 | 1808.165
| 12394 | 0 | 0 | 0 | 0 | 1808.165
| 12395 | 0 | 0 | 0 | 0 | 1808.165
| 12396 | 0 | 0 | 0 | 0 | 1808.165
| 12397 | 0 | 0 | 0 | 0 | 1808.165
| 12398 | 0 | 0 | 0 | 0 | 1808.165
| 12399 | 0 | 0 | 0 | 0 | 1808.165
| 12400 | 0 | 0 | 0 | 0 | 1808.165
| 12401 | 0 | 0 | 0 | 0 | 1808.165
| 12402 | 0 | 0 | 0 | 0 | 1808.165
| 12403 | 0 | 0 | 0 | 0 | 1808.165
| 12404 | 0 | 0 | 0 | 0 | 1808.165
| 12405 | 0 | 0 | 0 | 0 | 1808.165
| 12406 | 0 | 0 | 0 | 0 | 1808.165
| 12407 | 0 | 0 | 0 | 0 | 1808.165
| 12408 | 0 | 0 | 0 | 0 | 1808.165
| 12409 | 0 | 0 | 0 | 0 | 1808.165
| 12410 | 0 | 0 | 0 | 0 | 1808.165
| 12411 | 0 | 0 | 0 | 0 | 1808.165
| 12412 | 0 | 0 | 0 | 0 | 1808.165
| 12413 | 0 | 0 | 0 | 0 | 1808.165
| 12414 | 0 | 0 | 0 | 0 | 1808.165
| 12415 | 0 | 0 | 0 | 0 | 1808.165
| 12416 | 0 | 0 | 0 | 0 | 1808.165
| 12417 | 0 | 0 | 0 | 0 | 1808.165
| 12418 | 0 | 0 | 0 | 0 | 1808.165
| 12419 | 0 | 0 | 0 | 0 | 1808.165
| 12420 | 0 | 0 | 0 | 0 | 1808.165
| 12421 | 0 | 0 | 0 | 0 | 1808.165
| 12422 | 0 | 0 | 0 | 0 | 1808.165
| 12423 | 0 | 0 | 0 | 0 | 1808.165
| 12424 | 0 | 0 | 0 | 0 | 1808.165
| 12425 | 0 | 0 | 0 | 0 | 1808.165
| 12426 | 0 | 0 | 0 | 0 | 1808.165
| 12427 | 0 | 0 | 0 | 0 | 1808.165
| 12428 | 0 | 0 | 0 | 0 | 1808.165
| 12429 | 0 | 0 | 0 | 0 | 1808.165
| 12430 | 0 | 0 | 0 | 0 | 1808.165
| 12431 | 0 | 0 | 0 | 0 | 1808.165
| 12432 | 0 | 0 | 0 | 0 | 1808.165
| 12433 | 0 | 0 | 0 | 0 | 1808.165
| 12434 | 0 | 0 | 0 | 0 | 1808.165
| 12435 | 0 | 0 | 0 | 0 | 1808.165
| 12436 | 0 | 0 | 0 | 0 | 1808.165
| 12437 | 0 | 0 | 0 | 0 | 1808.165
| 12438 | 0 | 0 | 0 | 0 | 1808.165
| 12439 | 0 | 0 | 0 | 0 | 1808.165
| 12440 | 0 | 0 | 0 | 0 | 1808.165
| 12441 | 0 | 0 | 0 | 0 | 1808.165
| 12442 | 0 | 0 | 0 | 0 | 1808.165
| 12443 | 0 | 0 | 0 | 0 | 1808.165
| 12444 | 0 | 0 | 0 | 0 | 1808.165
| 12445 | 0 | 0 | 0 | 0 | 1808.165
| 12446 | 0 | 0 | 0 | 0 | 1808.165
| 12447 | 0 | 0 | 0 | 0 | 1808.165
| 12448 | 0 | 0 | 0 | 0 | 1808.165
| 12449 | 0 | 0 | 0 | 0 | 1808.165
| 12450 | 0 | 0 | 0 | 0 | 1808.165
| 12451 | 0 | 0 | 0 | 0 | 1808.165
| 12452 | 0 | 0 | 0 | 0 | 1808.165
| 12453 | 0 | 0 | 0 | 0 | 1808.165
| 12454 | 0 | 0 | 0 | 0 | 1808.165
| 12455 | 0 | 0 | 0 | 0 | 1808.165
| 12456 | 0 | 0 | 0 | 0 | 1808.165
| 12457 | 0 | 0 | 0 | 0 | 1808.165
| 12458 | 0 | 0 | 0 | 0 | 1808.165
| 12459 | 0 | 0 | 0 | 0 | 1808.165
| 12460 | 0 | 0 | 0 | 0 | 1808.165
| 12461 | 0 | 0 | 0 | 0 | 1808.165
| 12462 | 0 | 0 | 0 | 0 | 1808.165
| 12463 | 0 | 0 | 0 | 0 | 1808.165
| 12464 | 0 | 0 | 0 | 0 | 1808.165
| 12465 | 0 | 0 | 0 | 0 | 1808.165
| 12466 | 0 | 0 | 0 | 0 | 1808.165
| 12467 | 0 | 0 | 0 | 0 | 1808.165
| 12468 | 0 | 0 | 0 | 0 | 1808.165
| 12469 | 0 | 0 | 0 | 0 | 1808.165
| 12470 | 0 | 0 | 0 | 0 | 1808.165
| 12471 | 0 | 0 | 0 | 0 | 1808.165
| 12472 | 0 | 0 | 0 | 0 | 1808.165
| 12473 | 0 | 0 | 0 | 0 | 1808.165
| 12474 | 0 | 0 | 0 | 0 | 1808.165
| 12475 | 0 | 0 | 0 | 0 | 1808.165
| 12476 | 0 | 0 | 0 | 0 | 1808.165
| 12477 | 0 | 0 | 0 | 0 | 1808.165
| 12478 | 0 | 0 | 0 | 0 | 1808.165
| 12479 | 0 | 0 | 0 | 0 | 1808.165
| 12480 | 0 | 0 | 0 | 0 | 1808.165
| 12481 | 0 | 0 | 0 | 0 | 1808.165
| 12482 | 0 | 0 | 0 | 0 | 1808.165
| 12483 | 0 | 0 | 0 | 0 | 1808.165
| 12484 | 0 | 0 | 0 | 0 | 1808.165
| 12485 | 0 | 0 | 0 | 0 | 1808.165
| 12486 | 0 | 0 | 0 | 0 | 1808.165
| 12487 | 0 | 0 | 0 | 0 | 1808.165
| 12488 | 0 | 0 | 0 | 0 | 1808.165
| 12489 | 0 | 0 | 0 | 0 | 1808.165
| 12490 | 0 | 0 | 0 | 0 | 1808.165
| 12491 | 0 | 0 | 0 | 0 | 1808.165
| 12492 | 0 | 0 | 0 | 0 | 1808.165
| 12493 | 0 | 0 | 0 | 0 | 1808.165
| 12494 | 0 | 0 | 0 | 0 | 1808.165
| 12495 | 0 | 0 | 0 | 0 | 1808.165
| 12496 | 0 | 0 | 0 | 0 | 1808.165
| 12497 | 0 | 0 | 0 | 0 | 1808.165
| 12498 | 0 | 0 | 0 | 0 | 1808.165
| 12499 | 0 | 0 | 0 | 0 | 1808.165
| 12500 | 0 | 0 | 0 | 0 | 1808.165
| 12501 | 0 | 0 | 0 | 0 | 1808.165
| 12502 | 0 | 0 | 0 | 0 | 1808.165
| 12503 | 0 | 0 | 0 | 0 | 1808.165
| 12504 | 0 | 0 | 0 | 0 | 1808.165
| 12505 | 0 | 0 | 0 | 0 | 1808.165
| 12506 | 0 | 0 | 0 | 0 | 1808.165
| 12507 | 0 | 0 | 0 | 0 | 1808.165
| 12508 | 0 | 0 | 0 | 0 | 1808.165
| 12509 | 0 | 0 | 0 | 0 | 1808.165
| 12510 | 0 | 0 | 0 | 0 | 1808.165
| 12511 | 0 | 0 | 0 | 0 | 1808.165
| 12512 | 0 | 0 | 0 | 0 | 1808.165
| 12513 | 0 | 0 | 0 | 0 | 1808.165
| 12514 | 0 | 0 | 0 | 0 | 1808.165
| 12515 | 0 | 0 | 0 | 0 | 1808.165
| 12516 | 0 | 0 | 0 | 0 | 1808.165
| 12517 | 0 | 0 | 0 | 0 | 1808.165
| 12518 | 0 | 0 | 0 | 0 | 1808.165
| 12519 | 0 | 0 | 0 | 0 | 1808.165
| 12520 | 0 | 0 | 0 | 0 | 1808.165
| 12521 | 0 | 0 | 0 | 0 | 1808.165
| 12522 | 0 | 0 | 0 | 0 | 1808.165
| 12523 | 0 | 0 | 0 | 0 | 1808.165
| 12524 | 0 | 0 | 0 | 0 | 1808.165
| 12525 | 0 | 0 | 0 | 0 | 1808.165
| 12526 | 0 | 0 | 0 | 0 | 1808.165
| 12527 | 0 | 0 | 0 | 0 | 1808.165
| 12528 | 0 | 0 | 0 | 0 | 1808.165
| 12529 | 0 | 0 | 0 | 0 | 1808.165
| 12530 | 0 | 0 | 0 | 0 | 1808.165
| 12531 | 0 | 0 | 0 | 0 | 1808.165
| 12532 | 0 | 0 | 0 | 0 | 1808.165
| 12533 | 0 | 0 | 0 | 0 | 1808.165
| 12534 | 0 | 0 | 0 | 0 | 1808.165
| 12535 | 0 | 0 | 0 | 0 | 1808.165
| 12536 | 0 | 0 | 0 | 0 | 1808.165
| 12537 | 0 | 0 | 0 | 0 | 1808.165
| 12538 | 0 | 0 | 0 | 0 | 1808.165
| 12539 | 0 | 0 | 0 | 0 | 1808.165
| 12540 | 0 | 0 | 0 | 0 | 1808.165
| 12541 | 0 | 0 | 0 | 0 | 1808.165
| 12542 | 0 | 0 | 0 | 0 | 1808.165
| 12543 | 0 | 0 | 0 | 0 | 1808.165
| 12544 | 0 | 0 | 0 | 0 | 1808.165
| 12545 | 0 | 0 | 0 | 0 | 1808.165
| 12546 | 0 | 0 | 0 | 0 | 1808.165
| 12547 | 0 | 0 | 0 | 0 | 1808.165
| 12548 | 0 | 0 | 0 | 0 | 1808.165
| 12549 | 0 | 0 | 0 | 0 | 1808.165
| 12550 | 0 | 0 | 0 | 0 | 1808.165
| 12551 | 0 | 0 | 0 | 0 | 1808.165
| 12552 | 0 | 0 | 0 | 0 | 1808.165
| 12553 | 0 | 0 | 0 | 0 | 1808.165
| 12554 | 0 | 0 | 0 | 0 | 1808.165
| 12555 | 0 | 0 | 0 | 0 | 1808.165
| 12556 | 0 | 0 | 0 | 0 | 1808.165
| 12557 | 0 | 0 | 0 | 0 | 1808.165
| 12558 | 0 | 0 | 0 | 0 | 1808.165
| 12559 | 0 | 0 | 0 | 0 | 1808.165
| 12560 | 0 | 0 | 0 | 0 | 1808.165
| 12561 | 0 | 0 | 0 | 0 | 1808.165
| 12562 | 0 | 0 | 0 | 0 | 1808.165
| 12563 | 0 | 0 | 0 | 0 | 1808.165
| 12564 | 0 | 0 | 0 | 0 | 1808.165
| 12565 | 0 | 0 | 0 | 0 | 1808.165
| 12566 | 0 | 0 | 0 | 0 | 1808.165
| 12567 | 0 | 0 | 0 | 0 | 1808.165
| 12568 | 0 | 0 | 0 | 0 | 1808.165
| 12569 | 0 | 0 | 0 | 0 | 1808.165
| 12570 | 0 | 0 | 0 | 0 | 1808.165
| 12571 | 0 | 0 | 0 | 0 | 1808.165
| 12572 | 0 | 0 | 0 | 0 | 1808.165
| 12573 | 0 | 0 | 0 | 0 | 1808.165
| 12574 | 0 | 0 | 0 | 0 | 1808.165
| 12575 | 0 | 0 | 0 | 0 | 1808.165
| 12576 | 0 | 0 | 0 | 0 | 1808.165
| 12577 | 0 | 0 | 0 | 0 | 1808.165
| 12578 | 0 | 0 | 0 | 0 | 1808.165
| 12579 | 0 | 0 | 0 | 0 | 1808.165
| 12580 | 0 | 0 | 0 | 0 | 1808.165
| 12581 | 0 | 0 | 0 | 0 | 1808.165
| 12582 | 0 | 0 | 0 | 0 | 1808.165
| 12583 | 0 | 0 | 0 | 0 | 1808.165
| 12584 | 0 | 0 | 0 | 0 | 1808.165
| 12585 | 0 | 0 | 0 | 0 | 1808.165
| 12586 | 0 | 0 | 0 | 0 | 1808.165
| 12587 | 0 | 0 | 0 | 0 | 1808.165
| 12588 | 0 | 0 | 0 | 0 | 1808.165
| 12589 | 0 | 0 | 0 | 0 | 1808.165
| 12590 | 0 | 0 | 0 | 0 | 1808.165
| 12591 | 0 | 0 | 0 | 0 | 1808.165
| 12592 | 0 | 0 | 0 | 0 | 1808.165
| 12593 | 0 | 0 | 0 | 0 | 1808.165
| 12594 | 0 | 0 | 0 | 0 | 1808.165
| 12595 | 0 | 0 | 0 | 0 | 1808.165
| 12596 | 0 | 0 | 0 | 0 | 1808.165
| 12597 | 0 | 0 | 0 | 0 | 1808.165
| 12598 | 0 | 0 | 0 | 0 | 1808.165
| 12599 | 0 | 0 | 0 | 0 | 1808.165
| 12600 | 0 | 0 | 0 | 0 | 1808.165
| 12601 | 0 | 0 | 0 | 0 | 1808.165
| 12602 | 0 | 0 | 0 | 0 | 1808.165
| 12603 | 0 | 0 | 0 | 0 | 1808.165
| 12604 | 0 | 0 | 0 | 0 | 1808.165
| 12605 | 0 | 0 | 0 | 0 | 1808.165
| 12606 | 0 | 0 | 0 | 0 | 1808.165
| 12607 | 0 | 0 | 0 | 0 | 1808.165
| 12608 | 0 | 0 | 0 | 0 | 1808.165
| 12609 | 0 | 0 | 0 | 0 | 1808.165
| 12610 | 0 | 0 | 0 | 0 | 1808.165
| 12611 | 0 | 0 | 0 | 0 | 1808.165
| 12612 | 0 | 0 | 0 | 0 | 1808.165
| 12613 | 0 | 0 | 0 | 0 | 1808.165
| 12614 | 0 | 0 | 0 | 0 | 1808.165
| 12615 | 0 | 0 | 0 | 0 | 1808.165
| 12616 | 0 | 0 | 0 | 0 | 1808.165
| 12617 | 0 | 0 | 0 | 0 | 1808.165
| 12618 | 0 | 0 | 0 | 0 | 1808.165
| 12619 | 0 | 0 | 0 | 0 | 1808.165
| 12620 | 0 | 0 | 0 | 0 | 1808.165
| 12621 | 0 | 0 | 0 | 0 | 1808.165
| 12622 | 0 | 0 | 0 | 0 | 1808.165
| 12623 | 0 | 0 | 0 | 0 | 1808.165
| 12624 | 0 | 0 | 0 | 0 | 1808.165
| 12625 | 0 | 0 | 0 | 0 | 1808.165
| 12626 | 0 | 0 | 0 | 0 | 1808.165
| 12627 | 0 | 0 | 0 | 0 | 1808.165
| 12628 | 0 | 0 | 0 | 0 | 1808.165
| 12629 | 0 | 0 | 0 | 0 | 1808.165
| 12630 | 0 | 0 | 0 | 0 | 1808.165
| 12631 | 0 | 0 | 0 | 0 | 1808.165
| 12632 | 0 | 0 | 0 | 0 | 1808.165
| 12633 | 0 | 0 | 0 | 0 | 1808.165
| 12634 | 0 | 0 | 0 | 0 | 1808.165
| 12635 | 0 | 0 | 0 | 0 | 1808.165
| 12636 | 0 | 0 | 0 | 0 | 1808.165
| 12637 | 0 | 0 | 0 | 0 | 1808.165
| 12638 | 0 | 0 | 0 | 0 | 1808.165
| 12639 | 0 | 0 | 0 | 0 | 1808.165
| 12640 | 0 | 0 | 0 | 0 | 1808.165
| 12641 | 0 | 0 | 0 | 0 | 1808.165
| 12642 | 0 | 0 | 0 | 0 | 1808.165
| 12643 | 0 | 0 | 0 | 0 | 1808.165
| 12644 | 0 | 0 | 0 | 0 | 1808.165
| 12645 | 0 | 0 | 0 | 0 | 1808.165
| 12646 | 0 | 0 | 0 | 0 | 1808.165
| 12647 | 0 | 0 | 0 | 0 | 1808.165
| 12648 | 0 | 0 | 0 | 0 | 1808.165
| 12649 | 0 | 0 | 0 | 0 | 1808.165
| 12650 | 0 | 0 | 0 | 0 | 1808.165
| 12651 | 0 | 0 | 0 | 0 | 1808.165
| 12652 | 0 | 0 | 0 | 0 | 1808.165
| 12653 | 0 | 0 | 0 | 0 | 1808.165
| 12654 | 0 | 0 | 0 | 0 | 1808.165
| 12655 | 0 | 0 | 0 | 0 | 1808.165
| 12656 | 0 | 0 | 0 | 0 | 1808.165
| 12657 | 0 | 0 | 0 | 0 | 1808.165
| 12658 | 0 | 0 | 0 | 0 | 1808.165
| 12659 | 0 | 0 | 0 | 0 | 1808.165
| 12660 | 0 | 0 | 0 | 0 | 1808.165
| 12661 | 0 | 0 | 0 | 0 | 1808.165
| 12662 | 0 | 0 | 0 | 0 | 1808.165
| 12663 | 0 | 0 | 0 | 0 | 1808.165
| 12664 | 0 | 0 | 0 | 0 | 1808.165
| 12665 | 0 | 0 | 0 | 0 | 1808.165
| 12666 | 0 | 0 | 0 | 0 | 1808.165
| 12667 | 0 | 0 | 0 | 0 | 1808.165
| 12668 | 0 | 0 | 0 | 0 | 1808.165
| 12669 | 0 | 0 | 0 | 0 | 1808.165
| 12670 | 0 | 0 | 0 | 0 | 1808.165
| 12671 | 0 | 0 | 0 | 0 | 1808.165
| 12672 | 0 | 0 | 0 | 0 | 1808.165
| 12673 | 0 | 0 | 0 | 0 | 1808.165
| 12674 | 0 | 0 | 0 | 0 | 1808.165
| 12675 | 0 | 0 | 0 | 0 | 1808.165
| 12676 | 0 | 0 | 0 | 0 | 1808.165
| 12677 | 0 | 0 | 0 | 0 | 1808.165
| 12678 | 0 | 0 | 0 | 0 | 1808.165
| 12679 | 0 | 0 | 0 | 0 | 1808.165
| 12680 | 0 | 0 | 0 | 0 | 1808.165
| 12681 | 0 | 0 | 0 | 0 | 1808.165
| 12682 | 0 | 0 | 0 | 0 | 1808.165
| 12683 | 0 | 0 | 0 | 0 | 1808.165
| 12684 | 0 | 0 | 0 | 0 | 1808.165
| 12685 | 0 | 0 | 0 | 0 | 1808.165
| 12686 | 0 | 0 | 0 | 0 | 1808.165
| 12687 | 0 | 0 | 0 | 0 | 1808.165
| 12688 | 0 | 0 | 0 | 0 | 1808.165
| 12689 | 0 | 0 | 0 | 0 | 1808.165
| 12690 | 0 | 0 | 0 | 0 | 1808.165
| 12691 | 0 | 0 | 0 | 0 | 1808.165
| 12692 | 0 | 0 | 0 | 0 | 1808.165
| 12693 | 0 | 0 | 0 | 0 | 1808.165
| 12694 | 0 | 0 | 0 | 0 | 1808.165
| 12695 | 0 | 0 | 0 | 0 | 1808.165
| 12696 | 0 | 0 | 0 | 0 | 1808.165
| 12697 | 0 | 0 | 0 | 0 | 1808.165
| 12698 | 0 | 0 | 0 | 0 | 1808.165
| 12699 | 0 | 0 | 0 | 0 | 1808.165
| 12700 | 0 | 0 | 0 | 0 | 1808.165
| 12701 | 0 | 0 | 0 | 0 | 1808.165
| 12702 | 0 | 0 | 0 | 0 | 1808.165
| 12703 | 0 | 0 | 0 | 0 | 1808.165
| 12704 | 0 | 0 | 0 | 0 | 1808.165
| 12705 | 0 | 0 | 0 | 0 | 1808.165
| 12706 | 0 | 0 | 0 | 0 | 1808.165
| 12707 | 0 | 0 | 0 | 0 | 1808.165
| 12708 | 0 | 0 | 0 | 0 | 1808.165
| 12709 | 0 | 0 | 0 | 0 | 1808.165
| 12710 | 0 | 0 | 0 | 0 | 1808.165
| 12711 | 0 | 0 | 0 | 0 | 1808.165
| 12712 | 0 | 0 | 0 | 0 | 1808.165
| 12713 | 0 | 0 | 0 | 0 | 1808.165
| 12714 | 0 | 0 | 0 | 0 | 1808.165
| 12715 | 0 | 0 | 0 | 0 | 1808.165
| 12716 | 0 | 0 | 0 | 0 | 1808.165
| 12717 | 0 | 0 | 0 | 0 | 1808.165
| 12718 | 0 | 0 | 0 | 0 | 1808.165
| 12719 | 0 | 0 | 0 | 0 | 1808.165
| 12720 | 0 | 0 | 0 | 0 | 1808.165
| 12721 | 0 | 0 | 0 | 0 | 1808.165
| 12722 | 0 | 0 | 0 | 0 | 1808.165
| 12723 | 0 | 0 | 0 | 0 | 1808.165
| 12724 | 0 | 0 | 0 | 0 | 1808.165
| 12725 | 0 | 0 | 0 | 0 | 1808.165
| 12726 | 0 | 0 | 0 | 0 | 1808.165
| 12727 | 0 | 0 | 0 | 0 | 1808.165
| 12728 | 0 | 0 | 0 | 0 | 1808.165
| 12729 | 0 | 0 | 0 | 0 | 1808.165
| 12730 | 0 | 0 | 0 | 0 | 1808.165
| 12731 | 0 | 0 | 0 | 0 | 1808.165
| 12732 | 0 | 0 | 0 | 0 | 1808.165
| 12733 | 0 | 0 | 0 | 0 | 1808.165
| 12734 | 0 | 0 | 0 | 0 | 1808.165
| 12735 | 0 | 0 | 0 | 0 | 1808.165
| 12736 | 0 | 0 | 0 | 0 | 1808.165
| 12737 | 0 | 0 | 0 | 0 | 1808.165
| 12738 | 0 | 0 | 0 | 0 | 1808.165
| 12739 | 0 | 0 | 0 | 0 | 1808.165
| 12740 | 0 | 0 | 0 | 0 | 1808.165
| 12741 | 0 | 0 | 0 | 0 | 1808.165
| 12742 | 0 | 0 | 0 | 0 | 1808.165
| 12743 | 0 | 0 | 0 | 0 | 1808.165
| 12744 | 0 | 0 | 0 | 0 | 1808.165
| 12745 | 0 | 0 | 0 | 0 | 1808.165
| 12746 | 0 | 0 | 0 | 0 | 1808.165
| 12747 | 0 | 0 | 0 | 0 | 1808.165
| 12748 | 0 | 0 | 0 | 0 | 1808.165
| 12749 | 0 | 0 | 0 | 0 | 1808.165
| 12750 | 0 | 0 | 0 | 0 | 1808.165
| 12751 | 0 | 0 | 0 | 0 | 1808.165
| 12752 | 0 | 0 | 0 | 0 | 1808.165
| 12753 | 0 | 0 | 0 | 0 | 1808.165
| 12754 | 0 | 0 | 0 | 0 | 1808.165
| 12755 | 0 | 0 | 0 | 0 | 1808.165
| 12756 | 0 | 0 | 0 | 0 | 1808.165
| 12757 | 0 | 0 | 0 | 0 | 1808.165
| 12758 | 0 | 0 | 0 | 0 | 1808.165
| 12759 | 0 | 0 | 0 | 0 | 1808.165
| 12760 | 0 | 0 | 0 | 0 | 1808.165
| 12761 | 0 | 0 | 0 | 0 | 1808.165
| 12762 | 0 | 0 | 0 | 0 | 1808.165
| 12763 | 0 | 0 | 0 | 0 | 1808.165
| 12764 | 0 | 0 | 0 | 0 | 1808.165
| 12765 | 0 | 0 | 0 | 0 | 1808.165
| 12766 | 0 | 0 | 0 | 0 | 1808.165
| 12767 | 0 | 0 | 0 | 0 | 1808.165
| 12768 | 0 | 0 | 0 | 0 | 1808.165
| 12769 | 0 | 0 | 0 | 0 | 1808.165
| 12770 | 0 | 0 | 0 | 0 | 1808.165
| 12771 | 0 | 0 | 0 | 0 | 1808.165
| 12772 | 0 | 0 | 0 | 0 | 1808.165
| 12773 | 0 | 0 | 0 | 0 | 1808.165
| 12774 | 0 | 0 | 0 | 0 | 1808.165
| 12775 | 0 | 0 | 0 | 0 | 1808.165
| 12776 | 0 | 0 | 0 | 0 | 1808.165
| 12777 | 0 | 0 | 0 | 0 | 1808.165
| 12778 | 0 | 0 | 0 | 0 | 1808.165
| 12779 | 0 | 0 | 0 | 0 | 1808.165
| 12780 | 0 | 0 | 0 | 0 | 1808.165
| 12781 | 0 | 0 | 0 | 0 | 1808.165
| 12782 | 0 | 0 | 0 | 0 | 1808.165
| 12783 | 0 | 0 | 0 | 0 | 1808.165
| 12784 | 0 | 0 | 0 | 0 | 1808.165
| 12785 | 0 | 0 | 0 | 0 | 1808.165
| 12786 | 0 | 0 | 0 | 0 | 1808.165
| 12787 | 0 | 0 | 0 | 0 | 1808.165
| 12788 | 0 | 0 | 0 | 0 | 1808.165
| 12789 | 0 | 0 | 0 | 0 | 1808.165
| 12790 | 0 | 0 | 0 | 0 | 1808.165
| 12791 | 0 | 0 | 0 | 0 | 1808.165
| 12792 | 0 | 0 | 0 | 0 | 1808.165
| 12793 | 0 | 0 | 0 | 0 | 1808.165
| 12794 | 0 | 0 | 0 | 0 | 1808.165
| 12795 | 0 | 0 | 0 | 0 | 1808.165
| 12796 | 0 | 0 | 0 | 0 | 1808.165
| 12797 | 0 | 0 | 0 | 0 | 1808.165
| 12798 | 0 | 0 | 0 | 0 | 1808.165
| 12799 | 0 | 0 | 0 | 0 | 1808.165
| 12800 | 0 | 0 | 0 | 0 | 1808.165
| 12801 | 0 | 0 | 0 | 0 | 1808.165
| 12802 | 0 | 0 | 0 | 0 | 1808.165
| 12803 | 0 | 0 | 0 | 0 | 1808.165
| 12804 | 0 | 0 | 0 | 0 | 1808.165
| 12805 | 0 | 0 | 0 | 0 | 1808.165
| 12806 | 0 | 0 | 0 | 0 | 1808.165
| 12807 | 0 | 0 | 0 | 0 | 1808.165
| 12808 | 0 | 0 | 0 | 0 | 1808.165
| 12809 | 0 | 0 | 0 | 0 | 1808.165
| 12810 | 0 | 0 | 0 | 0 | 1808.165
| 12811 | 0 | 0 | 0 | 0 | 1808.165
| 12812 | 0 | 0 | 0 | 0 | 1808.165
| 12813 | 0 | 0 | 0 | 0 | 1808.165
| 12814 | 0 | 0 | 0 | 0 | 1808.165
| 12815 | 0 | 0 | 0 | 0 | 1808.165
| 12816 | 0 | 0 | 0 | 0 | 1808.165
| 12817 | 0 | 0 | 0 | 0 | 1808.165
| 12818 | 0 | 0 | 0 | 0 | 1808.165
| 12819 | 0 | 0 | 0 | 0 | 1808.165
| 12820 | 0 | 0 | 0 | 0 | 1808.165
| 12821 | 0 | 0 | 0 | 0 | 1808.165
| 12822 | 0 | 0 | 0 | 0 | 1808.165
| 12823 | 0 | 0 | 0 | 0 | 1808.165
| 12824 | 0 | 0 | 0 | 0 | 1808.165
| 12825 | 0 | 0 | 0 | 0 | 1808.165
| 12826 | 0 | 0 | 0 | 0 | 1808.165
| 12827 | 0 | 0 | 0 | 0 | 1808.165
| 12828 | 0 | 0 | 0 | 0 | 1808.165
| 12829 | 0 | 0 | 0 | 0 | 1808.165
| 12830 | 0 | 0 | 0 | 0 | 1808.165
| 12831 | 0 | 0 | 0 | 0 | 1808.165
| 12832 | 0 | 0 | 0 | 0 | 1808.165
| 12833 | 0 | 0 | 0 | 0 | 1808.165
| 12834 | 0 | 0 | 0 | 0 | 1808.165
| 12835 | 0 | 0 | 0 | 0 | 1808.165
| 12836 | 0 | 0 | 0 | 0 | 1808.165
| 12837 | 0 | 0 | 0 | 0 | 1808.165
| 12838 | 0 | 0 | 0 | 0 | 1808.165
| 12839 | 0 | 0 | 0 | 0 | 1808.165
| 12840 | 0 | 0 | 0 | 0 | 1808.165
| 12841 | 0 | 0 | 0 | 0 | 1808.165
| 12842 | 0 | 0 | 0 | 0 | 1808.165
| 12843 | 0 | 0 | 0 | 0 | 1808.165
| 12844 | 0 | 0 | 0 | 0 | 1808.165
| 12845 | 0 | 0 | 0 | 0 | 1808.165
| 12846 | 0 | 0 | 0 | 0 | 1808.165
| 12847 | 0 | 0 | 0 | 0 | 1808.165
| 12848 | 0 | 0 | 0 | 0 | 1808.165
| 12849 | 0 | 0 | 0 | 0 | 1808.165
| 12850 | 0 | 0 | 0 | 0 | 1808.165
| 12851 | 0 | 0 | 0 | 0 | 1808.165
| 12852 | 0 | 0 | 0 | 0 | 1808.165
| 12853 | 0 | 0 | 0 | 0 | 1808.165
| 12854 | 0 | 0 | 0 | 0 | 1808.165
| 12855 | 0 | 0 | 0 | 0 | 1808.165
| 12856 | 0 | 0 | 0 | 0 | 1808.165
| 12857 | 0 | 0 | 0 | 0 | 1808.165
| 12858 | 0 | 0 | 0 | 0 | 1808.165
| 12859 | 0 | 0 | 0 | 0 | 1808.165
| 12860 | 0 | 0 | 0 | 0 | 1808.165
| 12861 | 0 | 0 | 0 | 0 | 1808.165
| 12862 | 0 | 0 | 0 | 0 | 1808.165
| 12863 | 0 | 0 | 0 | 0 | 1808.165
| 12864 | 0 | 0 | 0 | 0 | 1808.165
| 12865 | 0 | 0 | 0 | 0 | 1808.165
| 12866 | 0 | 0 | 0 | 0 | 1808.165
| 12867 | 0 | 0 | 0 | 0 | 1808.165
| 12868 | 0 | 0 | 0 | 0 | 1808.165
| 12869 | 0 | 0 | 0 | 0 | 1808.165
| 12870 | 0 | 0 | 0 | 0 | 1808.165
| 12871 | 0 | 0 | 0 | 0 | 1808.165
| 12872 | 0 | 0 | 0 | 0 | 1808.165
| 12873 | 0 | 0 | 0 | 0 | 1808.165
| 12874 | 0 | 0 | 0 | 0 | 1808.165
| 12875 | 0 | 0 | 0 | 0 | 1808.165
| 12876 | 0 | 0 | 0 | 0 | 1808.165
| 12877 | 0 | 0 | 0 | 0 | 1808.165
| 12878 | 0 | 0 | 0 | 0 | 1808.165
| 12879 | 0 | 0 | 0 | 0 | 1808.165
| 12880 | 0 | 0 | 0 | 0 | 1808.165
| 12881 | 0 | 0 | 0 | 0 | 1808.165
| 12882 | 0 | 0 | 0 | 0 | 1808.165
| 12883 | 0 | 0 | 0 | 0 | 1808.165
| 12884 | 0 | 0 | 0 | 0 | 1808.165
| 12885 | 0 | 0 | 0 | 0 | 1808.165
| 12886 | 0 | 0 | 0 | 0 | 1808.165
| 12887 | 0 | 0 | 0 | 0 | 1808.165
| 12888 | 0 | 0 | 0 | 0 | 1808.165
| 12889 | 0 | 0 | 0 | 0 | 1808.165
| 12890 | 0 | 0 | 0 | 0 | 1808.165
| 12891 | 0 | 0 | 0 | 0 | 1808.165
| 12892 | 0 | 0 | 0 | 0 | 1808.165
| 12893 | 0 | 0 | 0 | 0 | 1808.165
| 12894 | 0 | 0 | 0 | 0 | 1808.165
| 12895 | 0 | 0 | 0 | 0 | 1808.165
| 12896 | 0 | 0 | 0 | 0 | 1808.165
| 12897 | 0 | 0 | 0 | 0 | 1808.165
| 12898 | 0 | 0 | 0 | 0 | 1808.165
| 12899 | 0 | 0 | 0 | 0 | 1808.165
| 12900 | 0 | 0 | 0 | 0 | 1808.165
| 12901 | 0 | 0 | 0 | 0 | 1808.165
| 12902 | 0 | 0 | 0 | 0 | 1808.165
| 12903 | 0 | 0 | 0 | 0 | 1808.165
| 12904 | 0 | 0 | 0 | 0 | 1808.165
| 12905 | 0 | 0 | 0 | 0 | 1808.165
| 12906 | 0 | 0 | 0 | 0 | 1808.165
| 12907 | 0 | 0 | 0 | 0 | 1808.165
| 12908 | 0 | 0 | 0 | 0 | 1808.165
| 12909 | 0 | 0 | 0 | 0 | 1808.165
| 12910 | 0 | 0 | 0 | 0 | 1808.165
| 12911 | 0 | 0 | 0 | 0 | 1808.165
| 12912 | 0 | 0 | 0 | 0 | 1808.165
| 12913 | 0 | 0 | 0 | 0 | 1808.165
| 12914 | 0 | 0 | 0 | 0 | 1808.165
| 12915 | 0 | 0 | 0 | 0 | 1808.165
| 12916 | 0 | 0 | 0 | 0 | 1808.165
| 12917 | 0 | 0 | 0 | 0 | 1808.165
| 12918 | 0 | 0 | 0 | 0 | 1808.165
| 12919 | 0 | 0 | 0 | 0 | 1808.165
| 12920 | 0 | 0 | 0 | 0 | 1808.165
| 12921 | 0 | 0 | 0 | 0 | 1808.165
| 12922 | 0 | 0 | 0 | 0 | 1808.165
| 12923 | 0 | 0 | 0 | 0 | 1808.165
| 12924 | 0 | 0 | 0 | 0 | 1808.165
| 12925 | 0 | 0 | 0 | 0 | 1808.165
| 12926 | 0 | 0 | 0 | 0 | 1808.165
| 12927 | 0 | 0 | 0 | 0 | 1808.165
| 12928 | 0 | 0 | 0 | 0 | 1808.165
| 12929 | 0 | 0 | 0 | 0 | 1808.165
| 12930 | 0 | 0 | 0 | 0 | 1808.165
| 12931 | 0 | 0 | 0 | 0 | 1808.165
| 12932 | 0 | 0 | 0 | 0 | 1808.165
| 12933 | 0 | 0 | 0 | 0 | 1808.165
| 12934 | 0 | 0 | 0 | 0 | 1808.165
| 12935 | 0 | 0 | 0 | 0 | 1808.165
| 12936 | 0 | 0 | 0 | 0 | 1808.165
| 12937 | 0 | 0 | 0 | 0 | 1808.165
| 12938 | 0 | 0 | 0 | 0 | 1808.165
| 12939 | 0 | 0 | 0 | 0 | 1808.165
| 12940 | 0 | 0 | 0 | 0 | 1808.165
| 12941 | 0 | 0 | 0 | 0 | 1808.165
| 12942 | 0 | 0 | 0 | 0 | 1808.165
| 12943 | 0 | 0 | 0 | 0 | 1808.165
| 12944 | 0 | 0 | 0 | 0 | 1808.165
| 12945 | 0 | 0 | 0 | 0 | 1808.165
| 12946 | 0 | 0 | 0 | 0 | 1808.165
| 12947 | 0 | 0 | 0 | 0 | 1808.165
| 12948 | 0 | 0 | 0 | 0 | 1808.165
| 12949 | 0 | 0 | 0 | 0 | 1808.165
| 12950 | 0 | 0 | 0 | 0 | 1808.165
| 12951 | 0 | 0 | 0 | 0 | 1808.165
| 12952 | 0 | 0 | 0 | 0 | 1808.165
| 12953 | 0 | 0 | 0 | 0 | 1808.165
| 12954 | 0 | 0 | 0 | 0 | 1808.165
| 12955 | 0 | 0 | 0 | 0 | 1808.165
| 12956 | 0 | 0 | 0 | 0 | 1808.165
| 12957 | 0 | 0 | 0 | 0 | 1808.165
| 12958 | 0 | 0 | 0 | 0 | 1808.165
| 12959 | 0 | 0 | 0 | 0 | 1808.165
| 12960 | 0 | 0 | 0 | 0 | 1808.165
| 12961 | 0 | 0 | 0 | 0 | 1808.165
| 12962 | 0 | 0 | 0 | 0 | 1808.165
| 12963 | 0 | 0 | 0 | 0 | 1808.165
| 12964 | 0 | 0 | 0 | 0 | 1808.165
| 12965 | 0 | 0 | 0 | 0 | 1808.165
| 12966 | 0 | 0 | 0 | 0 | 1808.165
| 12967 | 0 | 0 | 0 | 0 | 1808.165
| 12968 | 0 | 0 | 0 | 0 | 1808.165
| 12969 | 0 | 0 | 0 | 0 | 1808.165
| 12970 | 0 | 0 | 0 | 0 | 1808.165
| 12971 | 0 | 0 | 0 | 0 | 1808.165
| 12972 | 0 | 0 | 0 | 0 | 1808.165
| 12973 | 0 | 0 | 0 | 0 | 1808.165
| 12974 | 0 | 0 | 0 | 0 | 1808.165
| 12975 | 0 | 0 | 0 | 0 | 1808.165
| 12976 | 0 | 0 | 0 | 0 | 1808.165
| 12977 | 0 | 0 | 0 | 0 | 1808.165
| 12978 | 0 | 0 | 0 | 0 | 1808.165
| 12979 | 0 | 0 | 0 | 0 | 1808.165
| 12980 | 0 | 0 | 0 | 0 | 1808.165
| 12981 | 0 | 0 | 0 | 0 | 1808.165
| 12982 | 0 | 0 | 0 | 0 | 1808.165
| 12983 | 0 | 0 | 0 | 0 | 1808.165
| 12984 | 0 | 0 | 0 | 0 | 1808.165
| 12985 | 0 | 0 | 0 | 0 | 1808.165
| 12986 | 0 | 0 | 0 | 0 | 1808.165
| 12987 | 0 | 0 | 0 | 0 | 1808.165
| 12988 | 0 | 0 | 0 | 0 | 1808.165
| 12989 | 0 | 0 | 0 | 0 | 1808.165
| 12990 | 0 | 0 | 0 | 0 | 1808.165
| 12991 | 0 | 0 | 0 | 0 | 1808.165
| 12992 | 0 | 0 | 0 | 0 | 1808.165
| 12993 | 0 | 0 | 0 | 0 | 1808.165
| 12994 | 0 | 0 | 0 | 0 | 1808.165
| 12995 | 0 | 0 | 0 | 0 | 1808.165
| 12996 | 0 | 0 | 0 | 0 | 1808.165
| 12997 | 0 | 0 | 0 | 0 | 1808.165
| 12998 | 0 | 0 | 0 | 0 | 1808.165
| 12999 | 0 | 0 | 0 | 0 | 1808.165
| 13000 | 0 | 0 | 0 | 0 | 1808.165
| 13001 | 0 | 0 | 0 | 0 | 1808.165
| 13002 | 0 | 0 | 0 | 0 | 1808.165
| 13003 | 0 | 0 | 0 | 0 | 1808.165
| 13004 | 0 | 0 | 0 | 0 | 1808.165
| 13005 | 0 | 0 | 0 | 0 | 1808.165
| 13006 | 0 | 0 | 0 | 0 | 1808.165
| 13007 | 0 | 0 | 0 | 0 | 1808.165
| 13008 | 0 | 0 | 0 | 0 | 1808.165
| 13009 | 0 | 0 | 0 | 0 | 1808.165
| 13010 | 0 | 0 | 0 | 0 | 1808.165
| 13011 | 0 | 0 | 0 | 0 | 1808.165
| 13012 | 0 | 0 | 0 | 0 | 1808.165
| 13013 | 0 | 0 | 0 | 0 | 1808.165
| 13014 | 0 | 0 | 0 | 0 | 1808.165
| 13015 | 0 | 0 | 0 | 0 | 1808.165
| 13016 | 0 | 0 | 0 | 0 | 1808.165
| 13017 | 0 | 0 | 0 | 0 | 1808.165
| 13018 | 0 | 0 | 0 | 0 | 1808.165
| 13019 | 0 | 0 | 0 | 0 | 1808.165
| 13020 | 0 | 0 | 0 | 0 | 1808.165
| 13021 | 0 | 0 | 0 | 0 | 1808.165
| 13022 | 0 | 0 | 0 | 0 | 1808.165
| 13023 | 0 | 0 | 0 | 0 | 1808.165
| 13024 | 0 | 0 | 0 | 0 | 1808.165
| 13025 | 0 | 0 | 0 | 0 | 1808.165
| 13026 | 0 | 0 | 0 | 0 | 1808.165
| 13027 | 0 | 0 | 0 | 0 | 1808.165
| 13028 | 0 | 0 | 0 | 0 | 1808.165
| 13029 | 0 | 0 | 0 | 0 | 1808.165
| 13030 | 0 | 0 | 0 | 0 | 1808.165
| 13031 | 0 | 0 | 0 | 0 | 1808.165
| 13032 | 0 | 0 | 0 | 0 | 1808.165
| 13033 | 0 | 0 | 0 | 0 | 1808.165
| 13034 | 0 | 0 | 0 | 0 | 1808.165
| 13035 | 0 | 0 | 0 | 0 | 1808.165
| 13036 | 0 | 0 | 0 | 0 | 1808.165
| 13037 | 0 | 0 | 0 | 0 | 1808.165
| 13038 | 0 | 0 | 0 | 0 | 1808.165
| 13039 | 0 | 0 | 0 | 0 | 1808.165
| 13040 | 0 | 0 | 0 | 0 | 1808.165
| 13041 | 0 | 0 | 0 | 0 | 1808.165
| 13042 | 0 | 0 | 0 | 0 | 1808.165
| 13043 | 0 | 0 | 0 | 0 | 1808.165
| 13044 | 0 | 0 | 0 | 0 | 1808.165
| 13045 | 0 | 0 | 0 | 0 | 1808.165
| 13046 | 0 | 0 | 0 | 0 | 1808.165
| 13047 | 0 | 0 | 0 | 0 | 1808.165
| 13048 | 0 | 0 | 0 | 0 | 1808.165
| 13049 | 0 | 0 | 0 | 0 | 1808.165
| 13050 | 0 | 0 | 0 | 0 | 1808.165
| 13051 | 0 | 0 | 0 | 0 | 1808.165
| 13052 | 0 | 0 | 0 | 0 | 1808.165
| 13053 | 0 | 0 | 0 | 0 | 1808.165
| 13054 | 0 | 0 | 0 | 0 | 1808.165
| 13055 | 0 | 0 | 0 | 0 | 1808.165
| 13056 | 0 | 0 | 0 | 0 | 1808.165
| 13057 | 0 | 0 | 0 | 0 | 1808.165
| 13058 | 0 | 0 | 0 | 0 | 1808.165
| 13059 | 0 | 0 | 0 | 0 | 1808.165
| 13060 | 0 | 0 | 0 | 0 | 1808.165
| 13061 | 0 | 0 | 0 | 0 | 1808.165
| 13062 | 0 | 0 | 0 | 0 | 1808.165
| 13063 | 0 | 0 | 0 | 0 | 1808.165
| 13064 | 0 | 0 | 0 | 0 | 1808.165
| 13065 | 0 | 0 | 0 | 0 | 1808.165
| 13066 | 0 | 0 | 0 | 0 | 1808.165
| 13067 | 0 | 0 | 0 | 0 | 1808.165
| 13068 | 0 | 0 | 0 | 0 | 1808.165
| 13069 | 0 | 0 | 0 | 0 | 1808.165
| 13070 | 0 | 0 | 0 | 0 | 1808.165
| 13071 | 0 | 0 | 0 | 0 | 1808.165
| 13072 | 0 | 0 | 0 | 0 | 1808.165
| 13073 | 0 | 0 | 0 | 0 | 1808.165
| 13074 | 0 | 0 | 0 | 0 | 1808.165
| 13075 | 0 | 0 | 0 | 0 | 1808.165
| 13076 | 0 | 0 | 0 | 0 | 1808.165
| 13077 | 0 | 0 | 0 | 0 | 1808.165
| 13078 | 0 | 0 | 0 | 0 | 1808.165
| 13079 | 0 | 0 | 0 | 0 | 1808.165
| 13080 | 0 | 0 | 0 | 0 | 1808.165
| 13081 | 0 | 0 | 0 | 0 | 1808.165
| 13082 | 0 | 0 | 0 | 0 | 1808.165
| 13083 | 0 | 0 | 0 | 0 | 1808.165
| 13084 | 0 | 0 | 0 | 0 | 1808.165
| 13085 | 0 | 0 | 0 | 0 | 1808.165
| 13086 | 0 | 0 | 0 | 0 | 1808.165
| 13087 | 0 | 0 | 0 | 0 | 1808.165
| 13088 | 0 | 0 | 0 | 0 | 1808.165
| 13089 | 0 | 0 | 0 | 0 | 1808.165
| 13090 | 0 | 0 | 0 | 0 | 1808.165
| 13091 | 0 | 0 | 0 | 0 | 1808.165
| 13092 | 0 | 0 | 0 | 0 | 1808.165
| 13093 | 0 | 0 | 0 | 0 | 1808.165
| 13094 | 0 | 0 | 0 | 0 | 1808.165
| 13095 | 0 | 0 | 0 | 0 | 1808.165
| 13096 | 0 | 0 | 0 | 0 | 1808.165
| 13097 | 0 | 0 | 0 | 0 | 1808.165
| 13098 | 0 | 0 | 0 | 0 | 1808.165
| 13099 | 0 | 0 | 0 | 0 | 1808.165
| 13100 | 0 | 0 | 0 | 0 | 1808.165
| 13101 | 0 | 0 | 0 | 0 | 1808.165
| 13102 | 0 | 0 | 0 | 0 | 1808.165
| 13103 | 0 | 0 | 0 | 0 | 1808.165
| 13104 | 0 | 0 | 0 | 0 | 1808.165
| 13105 | 0 | 0 | 0 | 0 | 1808.165
| 13106 | 0 | 0 | 0 | 0 | 1808.165
| 13107 | 0 | 0 | 0 | 0 | 1808.165
| 13108 | 0 | 0 | 0 | 0 | 1808.165
| 13109 | 0 | 0 | 0 | 0 | 1808.165
| 13110 | 0 | 0 | 0 | 0 | 1808.165
| 13111 | 0 | 0 | 0 | 0 | 1808.165
| 13112 | 0 | 0 | 0 | 0 | 1808.165
| 13113 | 0 | 0 | 0 | 0 | 1808.165
| 13114 | 0 | 0 | 0 | 0 | 1808.165
| 13115 | 0 | 0 | 0 | 0 | 1808.165
| 13116 | 0 | 0 | 0 | 0 | 1808.165
| 13117 | 0 | 0 | 0 | 0 | 1808.165
| 13118 | 0 | 0 | 0 | 0 | 1808.165
| 13119 | 0 | 0 | 0 | 0 | 1808.165
| 13120 | 0 | 0 | 0 | 0 | 1808.165
| 13121 | 0 | 0 | 0 | 0 | 1808.165
| 13122 | 0 | 0 | 0 | 0 | 1808.165
| 13123 | 0 | 0 | 0 | 0 | 1808.165
| 13124 | 0 | 0 | 0 | 0 | 1808.165
| 13125 | 0 | 0 | 0 | 0 | 1808.165
| 13126 | 0 | 0 | 0 | 0 | 1808.165
| 13127 | 0 | 0 | 0 | 0 | 1808.165
| 13128 | 0 | 0 | 0 | 0 | 1808.165
| 13129 | 0 | 0 | 0 | 0 | 1808.165
| 13130 | 0 | 0 | 0 | 0 | 1808.165
| 13131 | 0 | 0 | 0 | 0 | 1808.165
| 13132 | 0 | 0 | 0 | 0 | 1808.165
| 13133 | 0 | 0 | 0 | 0 | 1808.165
| 13134 | 0 | 0 | 0 | 0 | 1808.165
| 13135 | 0 | 0 | 0 | 0 | 1808.165
| 13136 | 0 | 0 | 0 | 0 | 1808.165
| 13137 | 0 | 0 | 0 | 0 | 1808.165
| 13138 | 0 | 0 | 0 | 0 | 1808.165
| 13139 | 0 | 0 | 0 | 0 | 1808.165
| 13140 | 0 | 0 | 0 | 0 | 1808.165
| 13141 | 0 | 0 | 0 | 0 | 1808.165
| 13142 | 0 | 0 | 0 | 0 | 1808.165
| 13143 | 0 | 0 | 0 | 0 | 1808.165
| 13144 | 0 | 0 | 0 | 0 | 1808.165
| 13145 | 0 | 0 | 0 | 0 | 1808.165
| 13146 | 0 | 0 | 0 | 0 | 1808.165
| 13147 | 0 | 0 | 0 | 0 | 1808.165
| 13148 | 0 | 0 | 0 | 0 | 1808.165
| 13149 | 0 | 0 | 0 | 0 | 1808.165
| 13150 | 0 | 0 | 0 | 0 | 1808.165
| 13151 | 0 | 0 | 0 | 0 | 1808.165
| 13152 | 0 | 0 | 0 | 0 | 1808.165
| 13153 | 0 | 0 | 0 | 0 | 1808.165
| 13154 | 0 | 0 | 0 | 0 | 1808.165
| 13155 | 0 | 0 | 0 | 0 | 1808.165
| 13156 | 0 | 0 | 0 | 0 | 1808.165
| 13157 | 0 | 0 | 0 | 0 | 1808.165
| 13158 | 0 | 0 | 0 | 0 | 1808.165
| 13159 | 0 | 0 | 0 | 0 | 1808.165
| 13160 | 0 | 0 | 0 | 0 | 1808.165
| 13161 | 0 | 0 | 0 | 0 | 1808.165
| 13162 | 0 | 0 | 0 | 0 | 1808.165
| 13163 | 0 | 0 | 0 | 0 | 1808.165
| 13164 | 0 | 0 | 0 | 0 | 1808.165
| 13165 | 0 | 0 | 0 | 0 | 1808.165
| 13166 | 0 | 0 | 0 | 0 | 1808.165
| 13167 | 0 | 0 | 0 | 0 | 1808.165
| 13168 | 0 | 0 | 0 | 0 | 1808.165
| 13169 | 0 | 0 | 0 | 0 | 1808.165
| 13170 | 0 | 0 | 0 | 0 | 1808.165
| 13171 | 0 | 0 | 0 | 0 | 1808.165
| 13172 | 0 | 0 | 0 | 0 | 1808.165
| 13173 | 0 | 0 | 0 | 0 | 1808.165
| 13174 | 0 | 0 | 0 | 0 | 1808.165
| 13175 | 0 | 0 | 0 | 0 | 1808.165
| 13176 | 0 | 0 | 0 | 0 | 1808.165
| 13177 | 0 | 0 | 0 | 0 | 1808.165
| 13178 | 0 | 0 | 0 | 0 | 1808.165
| 13179 | 0 | 0 | 0 | 0 | 1808.165
| 13180 | 0 | 0 | 0 | 0 | 1808.165
| 13181 | 0 | 0 | 0 | 0 | 1808.165
| 13182 | 0 | 0 | 0 | 0 | 1808.165
| 13183 | 0 | 0 | 0 | 0 | 1808.165
| 13184 | 0 | 0 | 0 | 0 | 1808.165
| 13185 | 0 | 0 | 0 | 0 | 1808.165
| 13186 | 0 | 0 | 0 | 0 | 1808.165
| 13187 | 0 | 0 | 0 | 0 | 1808.165
| 13188 | 0 | 0 | 0 | 0 | 1808.165
| 13189 | 0 | 0 | 0 | 0 | 1808.165
| 13190 | 0 | 0 | 0 | 0 | 1808.165
| 13191 | 0 | 0 | 0 | 0 | 1808.165
| 13192 | 0 | 0 | 0 | 0 | 1808.165
| 13193 | 0 | 0 | 0 | 0 | 1808.165
| 13194 | 0 | 0 | 0 | 0 | 1808.165
| 13195 | 0 | 0 | 0 | 0 | 1808.165
| 13196 | 0 | 0 | 0 | 0 | 1808.165
| 13197 | 0 | 0 | 0 | 0 | 1808.165
| 13198 | 0 | 0 | 0 | 0 | 1808.165
| 13199 | 0 | 0 | 0 | 0 | 1808.165
| 13200 | 0 | 0 | 0 | 0 | 1808.165
| 13201 | 0 | 0 | 0 | 0 | 1808.165
| 13202 | 0 | 0 | 0 | 0 | 1808.165
| 13203 | 0 | 0 | 0 | 0 | 1808.165
| 13204 | 0 | 0 | 0 | 0 | 1808.165
| 13205 | 0 | 0 | 0 | 0 | 1808.165
| 13206 | 0 | 0 | 0 | 0 | 1808.165
| 13207 | 0 | 0 | 0 | 0 | 1808.165
| 13208 | 0 | 0 | 0 | 0 | 1808.165
| 13209 | 0 | 0 | 0 | 0 | 1808.165
| 13210 | 0 | 0 | 0 | 0 | 1808.165
| 13211 | 0 | 0 | 0 | 0 | 1808.165
| 13212 | 0 | 0 | 0 | 0 | 1808.165
| 13213 | 0 | 0 | 0 | 0 | 1808.165
| 13214 | 0 | 0 | 0 | 0 | 1808.165
| 13215 | 0 | 0 | 0 | 0 | 1808.165
| 13216 | 0 | 0 | 0 | 0 | 1808.165
| 13217 | 0 | 0 | 0 | 0 | 1808.165
| 13218 | 0 | 0 | 0 | 0 | 1808.165
| 13219 | 0 | 0 | 0 | 0 | 1808.165
| 13220 | 0 | 0 | 0 | 0 | 1808.165
| 13221 | 0 | 0 | 0 | 0 | 1808.165
| 13222 | 0 | 0 | 0 | 0 | 1808.165
| 13223 | 0 | 0 | 0 | 0 | 1808.165
| 13224 | 0 | 0 | 0 | 0 | 1808.165
| 13225 | 0 | 0 | 0 | 0 | 1808.165
| 13226 | 0 | 0 | 0 | 0 | 1808.165
| 13227 | 0 | 0 | 0 | 0 | 1808.165
| 13228 | 0 | 0 | 0 | 0 | 1808.165
| 13229 | 0 | 0 | 0 | 0 | 1808.165
| 13230 | 0 | 0 | 0 | 0 | 1808.165
| 13231 | 0 | 0 | 0 | 0 | 1808.165
| 13232 | 0 | 0 | 0 | 0 | 1808.165
| 13233 | 0 | 0 | 0 | 0 | 1808.165
| 13234 | 0 | 0 | 0 | 0 | 1808.165
| 13235 | 0 | 0 | 0 | 0 | 1808.165
| 13236 | 0 | 0 | 0 | 0 | 1808.165
| 13237 | 0 | 0 | 0 | 0 | 1808.165
| 13238 | 0 | 0 | 0 | 0 | 1808.165
| 13239 | 0 | 0 | 0 | 0 | 1808.165
| 13240 | 0 | 0 | 0 | 0 | 1808.165
| 13241 | 0 | 0 | 0 | 0 | 1808.165
| 13242 | 0 | 0 | 0 | 0 | 1808.165
| 13243 | 0 | 0 | 0 | 0 | 1808.165
| 13244 | 0 | 0 | 0 | 0 | 1808.165
| 13245 | 0 | 0 | 0 | 0 | 1808.165
| 13246 | 0 | 0 | 0 | 0 | 1808.165
| 13247 | 0 | 0 | 0 | 0 | 1808.165
| 13248 | 0 | 0 | 0 | 0 | 1808.165
| 13249 | 0 | 0 | 0 | 0 | 1808.165
| 13250 | 0 | 0 | 0 | 0 | 1808.165
| 13251 | 0 | 0 | 0 | 0 | 1808.165
| 13252 | 0 | 0 | 0 | 0 | 1808.165
| 13253 | 0 | 0 | 0 | 0 | 1808.165
| 13254 | 0 | 0 | 0 | 0 | 1808.165
| 13255 | 0 | 0 | 0 | 0 | 1808.165
| 13256 | 0 | 0 | 0 | 0 | 1808.165
| 13257 | 0 | 0 | 0 | 0 | 1808.165
| 13258 | 0 | 0 | 0 | 0 | 1808.165
| 13259 | 0 | 0 | 0 | 0 | 1808.165
| 13260 | 0 | 0 | 0 | 0 | 1808.165
| 13261 | 0 | 0 | 0 | 0 | 1808.165
| 13262 | 0 | 0 | 0 | 0 | 1808.165
| 13263 | 0 | 0 | 0 | 0 | 1808.165
| 13264 | 0 | 0 | 0 | 0 | 1808.165
| 13265 | 0 | 0 | 0 | 0 | 1808.165
| 13266 | 0 | 0 | 0 | 0 | 1808.165
| 13267 | 0 | 0 | 0 | 0 | 1808.165
| 13268 | 0 | 0 | 0 | 0 | 1808.165
| 13269 | 0 | 0 | 0 | 0 | 1808.165
| 13270 | 0 | 0 | 0 | 0 | 1808.165
| 13271 | 0 | 0 | 0 | 0 | 1808.165
| 13272 | 0 | 0 | 0 | 0 | 1808.165
| 13273 | 0 | 0 | 0 | 0 | 1808.165
| 13274 | 0 | 0 | 0 | 0 | 1808.165
| 13275 | 0 | 0 | 0 | 0 | 1808.165
| 13276 | 0 | 0 | 0 | 0 | 1808.165
| 13277 | 0 | 0 | 0 | 0 | 1808.165
| 13278 | 0 | 0 | 0 | 0 | 1808.165
| 13279 | 0 | 0 | 0 | 0 | 1808.165
| 13280 | 0 | 0 | 0 | 0 | 1808.165
| 13281 | 0 | 0 | 0 | 0 | 1808.165
| 13282 | 0 | 0 | 0 | 0 | 1808.165
| 13283 | 0 | 0 | 0 | 0 | 1808.165
| 13284 | 0 | 0 | 0 | 0 | 1808.165
| 13285 | 0 | 0 | 0 | 0 | 1808.165
| 13286 | 0 | 0 | 0 | 0 | 1808.165
| 13287 | 0 | 0 | 0 | 0 | 1808.165
| 13288 | 0 | 0 | 0 | 0 | 1808.165
| 13289 | 0 | 0 | 0 | 0 | 1808.165
| 13290 | 0 | 0 | 0 | 0 | 1808.165
| 13291 | 0 | 0 | 0 | 0 | 1808.165
| 13292 | 0 | 0 | 0 | 0 | 1808.165
| 13293 | 0 | 0 | 0 | 0 | 1808.165
| 13294 | 0 | 0 | 0 | 0 | 1808.165
| 13295 | 0 | 0 | 0 | 0 | 1808.165
| 13296 | 0 | 0 | 0 | 0 | 1808.165
| 13297 | 0 | 0 | 0 | 0 | 1808.165
| 13298 | 0 | 0 | 0 | 0 | 1808.165
| 13299 | 0 | 0 | 0 | 0 | 1808.165
| 13300 | 0 | 0 | 0 | 0 | 1808.165
| 13301 | 0 | 0 | 0 | 0 | 1808.165
| 13302 | 0 | 0 | 0 | 0 | 1808.165
| 13303 | 0 | 0 | 0 | 0 | 1808.165
| 13304 | 0 | 0 | 0 | 0 | 1808.165
| 13305 | 0 | 0 | 0 | 0 | 1808.165
| 13306 | 0 | 0 | 0 | 0 | 1808.165
| 13307 | 0 | 0 | 0 | 0 | 1808.165
| 13308 | 0 | 0 | 0 | 0 | 1808.165
| 13309 | 0 | 0 | 0 | 0 | 1808.165
| 13310 | 0 | 0 | 0 | 0 | 1808.165
| 13311 | 0 | 0 | 0 | 0 | 1808.165
| 13312 | 0 | 0 | 0 | 0 | 1808.165
| 13313 | 0 | 0 | 0 | 0 | 1808.165
| 13314 | 0 | 0 | 0 | 0 | 1808.165
| 13315 | 0 | 0 | 0 | 0 | 1808.165
| 13316 | 0 | 0 | 0 | 0 | 1808.165
| 13317 | 0 | 0 | 0 | 0 | 1808.165
| 13318 | 0 | 0 | 0 | 0 | 1808.165
| 13319 | 0 | 0 | 0 | 0 | 1808.165
| 13320 | 0 | 0 | 0 | 0 | 1808.165
| 13321 | 0 | 0 | 0 | 0 | 1808.165
| 13322 | 0 | 0 | 0 | 0 | 1808.165
| 13323 | 0 | 0 | 0 | 0 | 1808.165
| 13324 | 0 | 0 | 0 | 0 | 1808.165
| 13325 | 0 | 0 | 0 | 0 | 1808.165
| 13326 | 0 | 0 | 0 | 0 | 1808.165
| 13327 | 0 | 0 | 0 | 0 | 1808.165
| 13328 | 0 | 0 | 0 | 0 | 1808.165
| 13329 | 0 | 0 | 0 | 0 | 1808.165
| 13330 | 0 | 0 | 0 | 0 | 1808.165
| 13331 | 0 | 0 | 0 | 0 | 1808.165
| 13332 | 0 | 0 | 0 | 0 | 1808.165
| 13333 | 0 | 0 | 0 | 0 | 1808.165
| 13334 | 0 | 0 | 0 | 0 | 1808.165
| 13335 | 0 | 0 | 0 | 0 | 1808.165
| 13336 | 0 | 0 | 0 | 0 | 1808.165
| 13337 | 0 | 0 | 0 | 0 | 1808.165
| 13338 | 0 | 0 | 0 | 0 | 1808.165
| 13339 | 0 | 0 | 0 | 0 | 1808.165
| 13340 | 0 | 0 | 0 | 0 | 1808.165
| 13341 | 0 | 0 | 0 | 0 | 1808.165
| 13342 | 0 | 0 | 0 | 0 | 1808.165
| 13343 | 0 | 0 | 0 | 0 | 1808.165
| 13344 | 0 | 0 | 0 | 0 | 1808.165
| 13345 | 0 | 0 | 0 | 0 | 1808.165
| 13346 | 0 | 0 | 0 | 0 | 1808.165
| 13347 | 0 | 0 | 0 | 0 | 1808.165
| 13348 | 0 | 0 | 0 | 0 | 1808.165
| 13349 | 0 | 0 | 0 | 0 | 1808.165
| 13350 | 0 | 0 | 0 | 0 | 1808.165
| 13351 | 0 | 0 | 0 | 0 | 1808.165
| 13352 | 0 | 0 | 0 | 0 | 1808.165
| 13353 | 0 | 0 | 0 | 0 | 1808.165
| 13354 | 0 | 0 | 0 | 0 | 1808.165
| 13355 | 0 | 0 | 0 | 0 | 1808.165
| 13356 | 0 | 0 | 0 | 0 | 1808.165
| 13357 | 0 | 0 | 0 | 0 | 1808.165
| 13358 | 0 | 0 | 0 | 0 | 1808.165
| 13359 | 0 | 0 | 0 | 0 | 1808.165
| 13360 | 0 | 0 | 0 | 0 | 1808.165
| 13361 | 0 | 0 | 0 | 0 | 1808.165
| 13362 | 0 | 0 | 0 | 0 | 1808.165
| 13363 | 0 | 0 | 0 | 0 | 1808.165
| 13364 | 0 | 0 | 0 | 0 | 1808.165
| 13365 | 0 | 0 | 0 | 0 | 1808.165
| 13366 | 0 | 0 | 0 | 0 | 1808.165
| 13367 | 0 | 0 | 0 | 0 | 1808.165
| 13368 | 0 | 0 | 0 | 0 | 1808.165
| 13369 | 0 | 0 | 0 | 0 | 1808.165
| 13370 | 0 | 0 | 0 | 0 | 1808.165
| 13371 | 0 | 0 | 0 | 0 | 1808.165
| 13372 | 0 | 0 | 0 | 0 | 1808.165
| 13373 | 0 | 0 | 0 | 0 | 1808.165
| 13374 | 0 | 0 | 0 | 0 | 1808.165
| 13375 | 0 | 0 | 0 | 0 | 1808.165
| 13376 | 0 | 0 | 0 | 0 | 1808.165
| 13377 | 0 | 0 | 0 | 0 | 1808.165
| 13378 | 0 | 0 | 0 | 0 | 1808.165
| 13379 | 0 | 0 | 0 | 0 | 1808.165
| 13380 | 0 | 0 | 0 | 0 | 1808.165
| 13381 | 0 | 0 | 0 | 0 | 1808.165
| 13382 | 0 | 0 | 0 | 0 | 1808.165
| 13383 | 0 | 0 | 0 | 0 | 1808.165
| 13384 | 0 | 0 | 0 | 0 | 1808.165
| 13385 | 0 | 0 | 0 | 0 | 1808.165
| 13386 | 0 | 0 | 0 | 0 | 1808.165
| 13387 | 0 | 0 | 0 | 0 | 1808.165
| 13388 | 0 | 0 | 0 | 0 | 1808.165
| 13389 | 0 | 0 | 0 | 0 | 1808.165
| 13390 | 0 | 0 | 0 | 0 | 1808.165
| 13391 | 0 | 0 | 0 | 0 | 1808.165
| 13392 | 0 | 0 | 0 | 0 | 1808.165
| 13393 | 0 | 0 | 0 | 0 | 1808.165
| 13394 | 0 | 0 | 0 | 0 | 1808.165
| 13395 | 0 | 0 | 0 | 0 | 1808.165
| 13396 | 0 | 0 | 0 | 0 | 1808.165
| 13397 | 0 | 0 | 0 | 0 | 1808.165
| 13398 | 0 | 0 | 0 | 0 | 1808.165
| 13399 | 0 | 0 | 0 | 0 | 1808.165
| 13400 | 0 | 0 | 0 | 0 | 1808.165
| 13401 | 0 | 0 | 0 | 0 | 1808.165
| 13402 | 0 | 0 | 0 | 0 | 1808.165
| 13403 | 0 | 0 | 0 | 0 | 1808.165
| 13404 | 0 | 0 | 0 | 0 | 1808.165
| 13405 | 0 | 0 | 0 | 0 | 1808.165
| 13406 | 0 | 0 | 0 | 0 | 1808.165
| 13407 | 0 | 0 | 0 | 0 | 1808.165
| 13408 | 0 | 0 | 0 | 0 | 1808.165
| 13409 | 0 | 0 | 0 | 0 | 1808.165
| 13410 | 0 | 0 | 0 | 0 | 1808.165
| 13411 | 0 | 0 | 0 | 0 | 1808.165
| 13412 | 0 | 0 | 0 | 0 | 1808.165
| 13413 | 0 | 0 | 0 | 0 | 1808.165
| 13414 | 0 | 0 | 0 | 0 | 1808.165
| 13415 | 0 | 0 | 0 | 0 | 1808.165
| 13416 | 0 | 0 | 0 | 0 | 1808.165
| 13417 | 0 | 0 | 0 | 0 | 1808.165
| 13418 | 0 | 0 | 0 | 0 | 1808.165
| 13419 | 0 | 0 | 0 | 0 | 1808.165
| 13420 | 0 | 0 | 0 | 0 | 1808.165
| 13421 | 0 | 0 | 0 | 0 | 1808.165
| 13422 | 0 | 0 | 0 | 0 | 1808.165
| 13423 | 0 | 0 | 0 | 0 | 1808.165
| 13424 | 0 | 0 | 0 | 0 | 1808.165
| 13425 | 0 | 0 | 0 | 0 | 1808.165
| 13426 | 0 | 0 | 0 | 0 | 1808.165
| 13427 | 0 | 0 | 0 | 0 | 1808.165
| 13428 | 0 | 0 | 0 | 0 | 1808.165
| 13429 | 0 | 0 | 0 | 0 | 1808.165
| 13430 | 0 | 0 | 0 | 0 | 1808.165
| 13431 | 0 | 0 | 0 | 0 | 1808.165
| 13432 | 0 | 0 | 0 | 0 | 1808.165
| 13433 | 0 | 0 | 0 | 0 | 1808.165
| 13434 | 0 | 0 | 0 | 0 | 1808.165
| 13435 | 0 | 0 | 0 | 0 | 1808.165
| 13436 | 0 | 0 | 0 | 0 | 1808.165
| 13437 | 0 | 0 | 0 | 0 | 1808.165
| 13438 | 0 | 0 | 0 | 0 | 1808.165
| 13439 | 0 | 0 | 0 | 0 | 1808.165
| 13440 | 0 | 0 | 0 | 0 | 1808.165
| 13441 | 0 | 0 | 0 | 0 | 1808.165
| 13442 | 0 | 0 | 0 | 0 | 1808.165
| 13443 | 0 | 0 | 0 | 0 | 1808.165
| 13444 | 0 | 0 | 0 | 0 | 1808.165
| 13445 | 0 | 0 | 0 | 0 | 1808.165
| 13446 | 0 | 0 | 0 | 0 | 1808.165
| 13447 | 0 | 0 | 0 | 0 | 1808.165
| 13448 | 0 | 0 | 0 | 0 | 1808.165
| 13449 | 0 | 0 | 0 | 0 | 1808.165
| 13450 | 0 | 0 | 0 | 0 | 1808.165
| 13451 | 0 | 0 | 0 | 0 | 1808.165
| 13452 | 0 | 0 | 0 | 0 | 1808.165
| 13453 | 0 | 0 | 0 | 0 | 1808.165
| 13454 | 0 | 0 | 0 | 0 | 1808.165
| 13455 | 0 | 0 | 0 | 0 | 1808.165
| 13456 | 0 | 0 | 0 | 0 | 1808.165
| 13457 | 0 | 0 | 0 | 0 | 1808.165
| 13458 | 0 | 0 | 0 | 0 | 1808.165
| 13459 | 0 | 0 | 0 | 0 | 1808.165
| 13460 | 0 | 0 | 0 | 0 | 1808.165
| 13461 | 0 | 0 | 0 | 0 | 1808.165
| 13462 | 0 | 0 | 0 | 0 | 1808.165
| 13463 | 0 | 0 | 0 | 0 | 1808.165
| 13464 | 0 | 0 | 0 | 0 | 1808.165
| 13465 | 0 | 0 | 0 | 0 | 1808.165
| 13466 | 0 | 0 | 0 | 0 | 1808.165
| 13467 | 0 | 0 | 0 | 0 | 1808.165
| 13468 | 0 | 0 | 0 | 0 | 1808.165
| 13469 | 0 | 0 | 0 | 0 | 1808.165
| 13470 | 0 | 0 | 0 | 0 | 1808.165
| 13471 | 0 | 0 | 0 | 0 | 1808.165
| 13472 | 0 | 0 | 0 | 0 | 1808.165
| 13473 | 0 | 0 | 0 | 0 | 1808.165
| 13474 | 0 | 0 | 0 | 0 | 1808.165
| 13475 | 0 | 0 | 0 | 0 | 1808.165
| 13476 | 0 | 0 | 0 | 0 | 1808.165
| 13477 | 0 | 0 | 0 | 0 | 1808.165
| 13478 | 0 | 0 | 0 | 0 | 1808.165
| 13479 | 0 | 0 | 0 | 0 | 1808.165
| 13480 | 0 | 0 | 0 | 0 | 1808.165
| 13481 | 0 | 0 | 0 | 0 | 1808.165
| 13482 | 0 | 0 | 0 | 0 | 1808.165
| 13483 | 0 | 0 | 0 | 0 | 1808.165
| 13484 | 0 | 0 | 0 | 0 | 1808.165
| 13485 | 0 | 0 | 0 | 0 | 1808.165
| 13486 | 0 | 0 | 0 | 0 | 1808.165
| 13487 | 0 | 0 | 0 | 0 | 1808.165
| 13488 | 0 | 0 | 0 | 0 | 1808.165
| 13489 | 0 | 0 | 0 | 0 | 1808.165
| 13490 | 0 | 0 | 0 | 0 | 1808.165
| 13491 | 0 | 0 | 0 | 0 | 1808.165
| 13492 | 0 | 0 | 0 | 0 | 1808.165
| 13493 | 0 | 0 | 0 | 0 | 1808.165
| 13494 | 0 | 0 | 0 | 0 | 1808.165
| 13495 | 0 | 0 | 0 | 0 | 1808.165
| 13496 | 0 | 0 | 0 | 0 | 1808.165
| 13497 | 0 | 0 | 0 | 0 | 1808.165
| 13498 | 0 | 0 | 0 | 0 | 1808.165
| 13499 | 0 | 0 | 0 | 0 | 1808.165
| 13500 | 0 | 0 | 0 | 0 | 1808.165
| 13501 | 0 | 0 | 0 | 0 | 1808.165
| 13502 | 0 | 0 | 0 | 0 | 1808.165
| 13503 | 0 | 0 | 0 | 0 | 1808.165
| 13504 | 0 | 0 | 0 | 0 | 1808.165
| 13505 | 0 | 0 | 0 | 0 | 1808.165
| 13506 | 0 | 0 | 0 | 0 | 1808.165
| 13507 | 0 | 0 | 0 | 0 | 1808.165
| 13508 | 0 | 0 | 0 | 0 | 1808.165
| 13509 | 0 | 0 | 0 | 0 | 1808.165
| 13510 | 0 | 0 | 0 | 0 | 1808.165
| 13511 | 0 | 0 | 0 | 0 | 1808.165
| 13512 | 0 | 0 | 0 | 0 | 1808.165
| 13513 | 0 | 0 | 0 | 0 | 1808.165
| 13514 | 0 | 0 | 0 | 0 | 1808.165
| 13515 | 0 | 0 | 0 | 0 | 1808.165
| 13516 | 0 | 0 | 0 | 0 | 1808.165
| 13517 | 0 | 0 | 0 | 0 | 1808.165
| 13518 | 0 | 0 | 0 | 0 | 1808.165
| 13519 | 0 | 0 | 0 | 0 | 1808.165
| 13520 | 0 | 0 | 0 | 0 | 1808.165
| 13521 | 0 | 0 | 0 | 0 | 1808.165
| 13522 | 0 | 0 | 0 | 0 | 1808.165
| 13523 | 0 | 0 | 0 | 0 | 1808.165
| 13524 | 0 | 0 | 0 | 0 | 1808.165
| 13525 | 0 | 0 | 0 | 0 | 1808.165
| 13526 | 0 | 0 | 0 | 0 | 1808.165
| 13527 | 0 | 0 | 0 | 0 | 1808.165
| 13528 | 0 | 0 | 0 | 0 | 1808.165
| 13529 | 0 | 0 | 0 | 0 | 1808.165
| 13530 | 0 | 0 | 0 | 0 | 1808.165
| 13531 | 0 | 0 | 0 | 0 | 1808.165
| 13532 | 0 | 0 | 0 | 0 | 1808.165
| 13533 | 0 | 0 | 0 | 0 | 1808.165
| 13534 | 0 | 0 | 0 | 0 | 1808.165
| 13535 | 0 | 0 | 0 | 0 | 1808.165
| 13536 | 0 | 0 | 0 | 0 | 1808.165
| 13537 | 0 | 0 | 0 | 0 | 1808.165
| 13538 | 0 | 0 | 0 | 0 | 1808.165
| 13539 | 0 | 0 | 0 | 0 | 1808.165
| 13540 | 0 | 0 | 0 | 0 | 1808.165
| 13541 | 0 | 0 | 0 | 0 | 1808.165
| 13542 | 0 | 0 | 0 | 0 | 1808.165
| 13543 | 0 | 0 | 0 | 0 | 1808.165
| 13544 | 0 | 0 | 0 | 0 | 1808.165
| 13545 | 0 | 0 | 0 | 0 | 1808.165
| 13546 | 0 | 0 | 0 | 0 | 1808.165
| 13547 | 0 | 0 | 0 | 0 | 1808.165
| 13548 | 0 | 0 | 0 | 0 | 1808.165
| 13549 | 0 | 0 | 0 | 0 | 1808.165
| 13550 | 0 | 0 | 0 | 0 | 1808.165
| 13551 | 0 | 0 | 0 | 0 | 1808.165
| 13552 | 0 | 0 | 0 | 0 | 1808.165
| 13553 | 0 | 0 | 0 | 0 | 1808.165
| 13554 | 0 | 0 | 0 | 0 | 1808.165
| 13555 | 0 | 0 | 0 | 0 | 1808.165
| 13556 | 0 | 0 | 0 | 0 | 1808.165
| 13557 | 0 | 0 | 0 | 0 | 1808.165
| 13558 | 0 | 0 | 0 | 0 | 1808.165
| 13559 | 0 | 0 | 0 | 0 | 1808.165
| 13560 | 0 | 0 | 0 | 0 | 1808.165
| 13561 | 0 | 0 | 0 | 0 | 1808.165
| 13562 | 0 | 0 | 0 | 0 | 1808.165
| 13563 | 0 | 0 | 0 | 0 | 1808.165
| 13564 | 0 | 0 | 0 | 0 | 1808.165
| 13565 | 0 | 0 | 0 | 0 | 1808.165
| 13566 | 0 | 0 | 0 | 0 | 1808.165
| 13567 | 0 | 0 | 0 | 0 | 1808.165
| 13568 | 0 | 0 | 0 | 0 | 1808.165
| 13569 | 0 | 0 | 0 | 0 | 1808.165
| 13570 | 0 | 0 | 0 | 0 | 1808.165
| 13571 | 0 | 0 | 0 | 0 | 1808.165
| 13572 | 0 | 0 | 0 | 0 | 1808.165
| 13573 | 0 | 0 | 0 | 0 | 1808.165
| 13574 | 0 | 0 | 0 | 0 | 1808.165
| 13575 | 0 | 0 | 0 | 0 | 1808.165
| 13576 | 0 | 0 | 0 | 0 | 1808.165
| 13577 | 0 | 0 | 0 | 0 | 1808.165
| 13578 | 0 | 0 | 0 | 0 | 1808.165
| 13579 | 0 | 0 | 0 | 0 | 1808.165
| 13580 | 0 | 0 | 0 | 0 | 1808.165
| 13581 | 0 | 0 | 0 | 0 | 1808.165
| 13582 | 0 | 0 | 0 | 0 | 1808.165
| 13583 | 0 | 0 | 0 | 0 | 1808.165
| 13584 | 0 | 0 | 0 | 0 | 1808.165
| 13585 | 0 | 0 | 0 | 0 | 1808.165
| 13586 | 0 | 0 | 0 | 0 | 1808.165
| 13587 | 0 | 0 | 0 | 0 | 1808.165
| 13588 | 0 | 0 | 0 | 0 | 1808.165
| 13589 | 0 | 0 | 0 | 0 | 1808.165
| 13590 | 0 | 0 | 0 | 0 | 1808.165
| 13591 | 0 | 0 | 0 | 0 | 1808.165
| 13592 | 0 | 0 | 0 | 0 | 1808.165
| 13593 | 0 | 0 | 0 | 0 | 1808.165
| 13594 | 0 | 0 | 0 | 0 | 1808.165
| 13595 | 0 | 0 | 0 | 0 | 1808.165
| 13596 | 0 | 0 | 0 | 0 | 1808.165
| 13597 | 0 | 0 | 0 | 0 | 1808.165
| 13598 | 0 | 0 | 0 | 0 | 1808.165
| 13599 | 0 | 0 | 0 | 0 | 1808.165
| 13600 | 0 | 0 | 0 | 0 | 1808.165
| 13601 | 0 | 0 | 0 | 0 | 1808.165
| 13602 | 0 | 0 | 0 | 0 | 1808.165
| 13603 | 0 | 0 | 0 | 0 | 1808.165
| 13604 | 0 | 0 | 0 | 0 | 1808.165
| 13605 | 0 | 0 | 0 | 0 | 1808.165
| 13606 | 0 | 0 | 0 | 0 | 1808.165
| 13607 | 0 | 0 | 0 | 0 | 1808.165
| 13608 | 0 | 0 | 0 | 0 | 1808.165
| 13609 | 0 | 0 | 0 | 0 | 1808.165
| 13610 | 0 | 0 | 0 | 0 | 1808.165
| 13611 | 0 | 0 | 0 | 0 | 1808.165
| 13612 | 0 | 0 | 0 | 0 | 1808.165
| 13613 | 0 | 0 | 0 | 0 | 1808.165
| 13614 | 0 | 0 | 0 | 0 | 1808.165
| 13615 | 0 | 0 | 0 | 0 | 1808.165
| 13616 | 0 | 0 | 0 | 0 | 1808.165
| 13617 | 0 | 0 | 0 | 0 | 1808.165
| 13618 | 0 | 0 | 0 | 0 | 1808.165
| 13619 | 0 | 0 | 0 | 0 | 1808.165
| 13620 | 0 | 0 | 0 | 0 | 1808.165
| 13621 | 0 | 0 | 0 | 0 | 1808.165
| 13622 | 0 | 0 | 0 | 0 | 1808.165
| 13623 | 0 | 0 | 0 | 0 | 1808.165
| 13624 | 0 | 0 | 0 | 0 | 1808.165
| 13625 | 0 | 0 | 0 | 0 | 1808.165
| 13626 | 0 | 0 | 0 | 0 | 1808.165
| 13627 | 0 | 0 | 0 | 0 | 1808.165
| 13628 | 0 | 0 | 0 | 0 | 1808.165
| 13629 | 0 | 0 | 0 | 0 | 1808.165
| 13630 | 0 | 0 | 0 | 0 | 1808.165
| 13631 | 0 | 0 | 0 | 0 | 1808.165
| 13632 | 0 | 0 | 0 | 0 | 1808.165
| 13633 | 0 | 0 | 0 | 0 | 1808.165
| 13634 | 0 | 0 | 0 | 0 | 1808.165
| 13635 | 0 | 0 | 0 | 0 | 1808.165
| 13636 | 0 | 0 | 0 | 0 | 1808.165
| 13637 | 0 | 0 | 0 | 0 | 1808.165
| 13638 | 0 | 0 | 0 | 0 | 1808.165
| 13639 | 0 | 0 | 0 | 0 | 1808.165
| 13640 | 0 | 0 | 0 | 0 | 1808.165
| 13641 | 0 | 0 | 0 | 0 | 1808.165
| 13642 | 0 | 0 | 0 | 0 | 1808.165
| 13643 | 0 | 0 | 0 | 0 | 1808.165
| 13644 | 0 | 0 | 0 | 0 | 1808.165
| 13645 | 0 | 0 | 0 | 0 | 1808.165
| 13646 | 0 | 0 | 0 | 0 | 1808.165
| 13647 | 0 | 0 | 0 | 0 | 1808.165
| 13648 | 0 | 0 | 0 | 0 | 1808.165
| 13649 | 0 | 0 | 0 | 0 | 1808.165
| 13650 | 0 | 0 | 0 | 0 | 1808.165
| 13651 | 0 | 0 | 0 | 0 | 1808.165
| 13652 | 0 | 0 | 0 | 0 | 1808.165
| 13653 | 0 | 0 | 0 | 0 | 1808.165
| 13654 | 0 | 0 | 0 | 0 | 1808.165
| 13655 | 0 | 0 | 0 | 0 | 1808.165
| 13656 | 0 | 0 | 0 | 0 | 1808.165
| 13657 | 0 | 0 | 0 | 0 | 1808.165
| 13658 | 0 | 0 | 0 | 0 | 1808.165
| 13659 | 0 | 0 | 0 | 0 | 1808.165
| 13660 | 0 | 0 | 0 | 0 | 1808.165
| 13661 | 0 | 0 | 0 | 0 | 1808.165
| 13662 | 0 | 0 | 0 | 0 | 1808.165
| 13663 | 0 | 0 | 0 | 0 | 1808.165
| 13664 | 0 | 0 | 0 | 0 | 1808.165
| 13665 | 0 | 0 | 0 | 0 | 1808.165
| 13666 | 0 | 0 | 0 | 0 | 1808.165
| 13667 | 0 | 0 | 0 | 0 | 1808.165
| 13668 | 0 | 0 | 0 | 0 | 1808.165
| 13669 | 0 | 0 | 0 | 0 | 1808.165
| 13670 | 0 | 0 | 0 | 0 | 1808.165
| 13671 | 0 | 0 | 0 | 0 | 1808.165
| 13672 | 0 | 0 | 0 | 0 | 1808.165
| 13673 | 0 | 0 | 0 | 0 | 1808.165
| 13674 | 0 | 0 | 0 | 0 | 1808.165
| 13675 | 0 | 0 | 0 | 0 | 1808.165
| 13676 | 0 | 0 | 0 | 0 | 1808.165
| 13677 | 0 | 0 | 0 | 0 | 1808.165
| 13678 | 0 | 0 | 0 | 0 | 1808.165
| 13679 | 0 | 0 | 0 | 0 | 1808.165
| 13680 | 0 | 0 | 0 | 0 | 1808.165
| 13681 | 0 | 0 | 0 | 0 | 1808.165
| 13682 | 0 | 0 | 0 | 0 | 1808.165
| 13683 | 0 | 0 | 0 | 0 | 1808.165
| 13684 | 0 | 0 | 0 | 0 | 1808.165
| 13685 | 0 | 0 | 0 | 0 | 1808.165
| 13686 | 0 | 0 | 0 | 0 | 1808.165
| 13687 | 0 | 0 | 0 | 0 | 1808.165
| 13688 | 0 | 0 | 0 | 0 | 1808.165
| 13689 | 0 | 0 | 0 | 0 | 1808.165
| 13690 | 0 | 0 | 0 | 0 | 1808.165
| 13691 | 0 | 0 | 0 | 0 | 1808.165
| 13692 | 0 | 0 | 0 | 0 | 1808.165
| 13693 | 0 | 0 | 0 | 0 | 1808.165
| 13694 | 0 | 0 | 0 | 0 | 1808.165
| 13695 | 0 | 0 | 0 | 0 | 1808.165
| 13696 | 0 | 0 | 0 | 0 | 1808.165
| 13697 | 0 | 0 | 0 | 0 | 1808.165
| 13698 | 0 | 0 | 0 | 0 | 1808.165
| 13699 | 0 | 0 | 0 | 0 | 1808.165
| 13700 | 0 | 0 | 0 | 0 | 1808.165
| 13701 | 0 | 0 | 0 | 0 | 1808.165
| 13702 | 0 | 0 | 0 | 0 | 1808.165
| 13703 | 0 | 0 | 0 | 0 | 1808.165
| 13704 | 0 | 0 | 0 | 0 | 1808.165
| 13705 | 0 | 0 | 0 | 0 | 1808.165
| 13706 | 0 | 0 | 0 | 0 | 1808.165
| 13707 | 0 | 0 | 0 | 0 | 1808.165
| 13708 | 0 | 0 | 0 | 0 | 1808.165
| 13709 | 0 | 0 | 0 | 0 | 1808.165
| 13710 | 0 | 0 | 0 | 0 | 1808.165
| 13711 | 0 | 0 | 0 | 0 | 1808.165
| 13712 | 0 | 0 | 0 | 0 | 1808.165
| 13713 | 0 | 0 | 0 | 0 | 1808.165
| 13714 | 0 | 0 | 0 | 0 | 1808.165
| 13715 | 0 | 0 | 0 | 0 | 1808.165
| 13716 | 0 | 0 | 0 | 0 | 1808.165
| 13717 | 0 | 0 | 0 | 0 | 1808.165
| 13718 | 0 | 0 | 0 | 0 | 1808.165
| 13719 | 0 | 0 | 0 | 0 | 1808.165
| 13720 | 0 | 0 | 0 | 0 | 1808.165
| 13721 | 0 | 0 | 0 | 0 | 1808.165
| 13722 | 0 | 0 | 0 | 0 | 1808.165
| 13723 | 0 | 0 | 0 | 0 | 1808.165
| 13724 | 0 | 0 | 0 | 0 | 1808.165
| 13725 | 0 | 0 | 0 | 0 | 1808.165
| 13726 | 0 | 0 | 0 | 0 | 1808.165
| 13727 | 0 | 0 | 0 | 0 | 1808.165
| 13728 | 0 | 0 | 0 | 0 | 1808.165
| 13729 | 0 | 0 | 0 | 0 | 1808.165
| 13730 | 0 | 0 | 0 | 0 | 1808.165
| 13731 | 0 | 0 | 0 | 0 | 1808.165
| 13732 | 0 | 0 | 0 | 0 | 1808.165
| 13733 | 0 | 0 | 0 | 0 | 1808.165
| 13734 | 0 | 0 | 0 | 0 | 1808.165
| 13735 | 0 | 0 | 0 | 0 | 1808.165
| 13736 | 0 | 0 | 0 | 0 | 1808.165
| 13737 | 0 | 0 | 0 | 0 | 1808.165
| 13738 | 0 | 0 | 0 | 0 | 1808.165
| 13739 | 0 | 0 | 0 | 0 | 1808.165
| 13740 | 0 | 0 | 0 | 0 | 1808.165
| 13741 | 0 | 0 | 0 | 0 | 1808.165
| 13742 | 0 | 0 | 0 | 0 | 1808.165
| 13743 | 0 | 0 | 0 | 0 | 1808.165
| 13744 | 0 | 0 | 0 | 0 | 1808.165
| 13745 | 0 | 0 | 0 | 0 | 1808.165
| 13746 | 0 | 0 | 0 | 0 | 1808.165
| 13747 | 0 | 0 | 0 | 0 | 1808.165
| 13748 | 0 | 0 | 0 | 0 | 1808.165
| 13749 | 0 | 0 | 0 | 0 | 1808.165
| 13750 | 0 | 0 | 0 | 0 | 1808.165
| 13751 | 0 | 0 | 0 | 0 | 1808.165
| 13752 | 0 | 0 | 0 | 0 | 1808.165
| 13753 | 0 | 0 | 0 | 0 | 1808.165
| 13754 | 0 | 0 | 0 | 0 | 1808.165
| 13755 | 0 | 0 | 0 | 0 | 1808.165
| 13756 | 0 | 0 | 0 | 0 | 1808.165
| 13757 | 0 | 0 | 0 | 0 | 1808.165
| 13758 | 0 | 0 | 0 | 0 | 1808.165
| 13759 | 0 | 0 | 0 | 0 | 1808.165
| 13760 | 0 | 0 | 0 | 0 | 1808.165
| 13761 | 0 | 0 | 0 | 0 | 1808.165
| 13762 | 0 | 0 | 0 | 0 | 1808.165
| 13763 | 0 | 0 | 0 | 0 | 1808.165
| 13764 | 0 | 0 | 0 | 0 | 1808.165
| 13765 | 0 | 0 | 0 | 0 | 1808.165
| 13766 | 0 | 0 | 0 | 0 | 1808.165
| 13767 | 0 | 0 | 0 | 0 | 1808.165
| 13768 | 0 | 0 | 0 | 0 | 1808.165
| 13769 | 0 | 0 | 0 | 0 | 1808.165
| 13770 | 0 | 0 | 0 | 0 | 1808.165
| 13771 | 0 | 0 | 0 | 0 | 1808.165
| 13772 | 0 | 0 | 0 | 0 | 1808.165
| 13773 | 0 | 0 | 0 | 0 | 1808.165
| 13774 | 0 | 0 | 0 | 0 | 1808.165
| 13775 | 0 | 0 | 0 | 0 | 1808.165
| 13776 | 0 | 0 | 0 | 0 | 1808.165
| 13777 | 0 | 0 | 0 | 0 | 1808.165
| 13778 | 0 | 0 | 0 | 0 | 1808.165
| 13779 | 0 | 0 | 0 | 0 | 1808.165
| 13780 | 0 | 0 | 0 | 0 | 1808.165
| 13781 | 0 | 0 | 0 | 0 | 1808.165
| 13782 | 0 | 0 | 0 | 0 | 1808.165
| 13783 | 0 | 0 | 0 | 0 | 1808.165
| 13784 | 0 | 0 | 0 | 0 | 1808.165
| 13785 | 0 | 0 | 0 | 0 | 1808.165
| 13786 | 0 | 0 | 0 | 0 | 1808.165
| 13787 | 0 | 0 | 0 | 0 | 1808.165
| 13788 | 0 | 0 | 0 | 0 | 1808.165
| 13789 | 0 | 0 | 0 | 0 | 1808.165
| 13790 | 0 | 0 | 0 | 0 | 1808.165
| 13791 | 0 | 0 | 0 | 0 | 1808.165
| 13792 | 0 | 0 | 0 | 0 | 1808.165
| 13793 | 0 | 0 | 0 | 0 | 1808.165
| 13794 | 0 | 0 | 0 | 0 | 1808.165
| 13795 | 0 | 0 | 0 | 0 | 1808.165
| 13796 | 0 | 0 | 0 | 0 | 1808.165
| 13797 | 0 | 0 | 0 | 0 | 1808.165
| 13798 | 0 | 0 | 0 | 0 | 1808.165
| 13799 | 0 | 0 | 0 | 0 | 1808.165
| 13800 | 0 | 0 | 0 | 0 | 1808.165
| 13801 | 0 | 0 | 0 | 0 | 1808.165
| 13802 | 0 | 0 | 0 | 0 | 1808.165
| 13803 | 0 | 0 | 0 | 0 | 1808.165
| 13804 | 0 | 0 | 0 | 0 | 1808.165
| 13805 | 0 | 0 | 0 | 0 | 1808.165
| 13806 | 0 | 0 | 0 | 0 | 1808.165
| 13807 | 0 | 0 | 0 | 0 | 1808.165
| 13808 | 0 | 0 | 0 | 0 | 1808.165
| 13809 | 0 | 0 | 0 | 0 | 1808.165
| 13810 | 0 | 0 | 0 | 0 | 1808.165
| 13811 | 0 | 0 | 0 | 0 | 1808.165
| 13812 | 0 | 0 | 0 | 0 | 1808.165
| 13813 | 0 | 0 | 0 | 0 | 1808.165
| 13814 | 0 | 0 | 0 | 0 | 1808.165
| 13815 | 0 | 0 | 0 | 0 | 1808.165
| 13816 | 0 | 0 | 0 | 0 | 1808.165
| 13817 | 0 | 0 | 0 | 0 | 1808.165
| 13818 | 0 | 0 | 0 | 0 | 1808.165
| 13819 | 0 | 0 | 0 | 0 | 1808.165
| 13820 | 0 | 0 | 0 | 0 | 1808.165
| 13821 | 0 | 0 | 0 | 0 | 1808.165
| 13822 | 0 | 0 | 0 | 0 | 1808.165
| 13823 | 0 | 0 | 0 | 0 | 1808.165
| 13824 | 0 | 0 | 0 | 0 | 1808.165
| 13825 | 0 | 0 | 0 | 0 | 1808.165
| 13826 | 0 | 0 | 0 | 0 | 1808.165
| 13827 | 0 | 0 | 0 | 0 | 1808.165
| 13828 | 0 | 0 | 0 | 0 | 1808.165
| 13829 | 0 | 0 | 0 | 0 | 1808.165
| 13830 | 0 | 0 | 0 | 0 | 1808.165
| 13831 | 0 | 0 | 0 | 0 | 1808.165
| 13832 | 0 | 0 | 0 | 0 | 1808.165
| 13833 | 0 | 0 | 0 | 0 | 1808.165
| 13834 | 0 | 0 | 0 | 0 | 1808.165
| 13835 | 0 | 0 | 0 | 0 | 1808.165
| 13836 | 0 | 0 | 0 | 0 | 1808.165
| 13837 | 0 | 0 | 0 | 0 | 1808.165
| 13838 | 0 | 0 | 0 | 0 | 1808.165
| 13839 | 0 | 0 | 0 | 0 | 1808.165
| 13840 | 0 | 0 | 0 | 0 | 1808.165
| 13841 | 0 | 0 | 0 | 0 | 1808.165
| 13842 | 0 | 0 | 0 | 0 | 1808.165
| 13843 | 0 | 0 | 0 | 0 | 1808.165
| 13844 | 0 | 0 | 0 | 0 | 1808.165
| 13845 | 0 | 0 | 0 | 0 | 1808.165
| 13846 | 0 | 0 | 0 | 0 | 1808.165
| 13847 | 0 | 0 | 0 | 0 | 1808.165
| 13848 | 0 | 0 | 0 | 0 | 1808.165
| 13849 | 0 | 0 | 0 | 0 | 1808.165
| 13850 | 0 | 0 | 0 | 0 | 1808.165
| 13851 | 0 | 0 | 0 | 0 | 1808.165
| 13852 | 0 | 0 | 0 | 0 | 1808.165
| 13853 | 0 | 0 | 0 | 0 | 1808.165
| 13854 | 0 | 0 | 0 | 0 | 1808.165
| 13855 | 0 | 0 | 0 | 0 | 1808.165
| 13856 | 0 | 0 | 0 | 0 | 1808.165
| 13857 | 0 | 0 | 0 | 0 | 1808.165
| 13858 | 0 | 0 | 0 | 0 | 1808.165
| 13859 | 0 | 0 | 0 | 0 | 1808.165
| 13860 | 0 | 0 | 0 | 0 | 1808.165
| 13861 | 0 | 0 | 0 | 0 | 1808.165
| 13862 | 0 | 0 | 0 | 0 | 1808.165
| 13863 | 0 | 0 | 0 | 0 | 1808.165
| 13864 | 0 | 0 | 0 | 0 | 1808.165
| 13865 | 0 | 0 | 0 | 0 | 1808.165
| 13866 | 0 | 0 | 0 | 0 | 1808.165
| 13867 | 0 | 0 | 0 | 0 | 1808.165
| 13868 | 0 | 0 | 0 | 0 | 1808.165
| 13869 | 0 | 0 | 0 | 0 | 1808.165
| 13870 | 0 | 0 | 0 | 0 | 1808.165
| 13871 | 0 | 0 | 0 | 0 | 1808.165
| 13872 | 0 | 0 | 0 | 0 | 1808.165
| 13873 | 0 | 0 | 0 | 0 | 1808.165
| 13874 | 0 | 0 | 0 | 0 | 1808.165
| 13875 | 0 | 0 | 0 | 0 | 1808.165
| 13876 | 0 | 0 | 0 | 0 | 1808.165
| 13877 | 0 | 0 | 0 | 0 | 1808.165
| 13878 | 0 | 0 | 0 | 0 | 1808.165
| 13879 | 0 | 0 | 0 | 0 | 1808.165
| 13880 | 0 | 0 | 0 | 0 | 1808.165
| 13881 | 0 | 0 | 0 | 0 | 1808.165
| 13882 | 0 | 0 | 0 | 0 | 1808.165
| 13883 | 0 | 0 | 0 | 0 | 1808.165
| 13884 | 0 | 0 | 0 | 0 | 1808.165
| 13885 | 0 | 0 | 0 | 0 | 1808.165
| 13886 | 0 | 0 | 0 | 0 | 1808.165
| 13887 | 0 | 0 | 0 | 0 | 1808.165
| 13888 | 0 | 0 | 0 | 0 | 1808.165
| 13889 | 0 | 0 | 0 | 0 | 1808.165
| 13890 | 0 | 0 | 0 | 0 | 1808.165
| 13891 | 0 | 0 | 0 | 0 | 1808.165
| 13892 | 0 | 0 | 0 | 0 | 1808.165
| 13893 | 0 | 0 | 0 | 0 | 1808.165
| 13894 | 0 | 0 | 0 | 0 | 1808.165
| 13895 | 0 | 0 | 0 | 0 | 1808.165
| 13896 | 0 | 0 | 0 | 0 | 1808.165
| 13897 | 0 | 0 | 0 | 0 | 1808.165
| 13898 | 0 | 0 | 0 | 0 | 1808.165
| 13899 | 0 | 0 | 0 | 0 | 1808.165
| 13900 | 0 | 0 | 0 | 0 | 1808.165
| 13901 | 0 | 0 | 0 | 0 | 1808.165
| 13902 | 0 | 0 | 0 | 0 | 1808.165
| 13903 | 0 | 0 | 0 | 0 | 1808.165
| 13904 | 0 | 0 | 0 | 0 | 1808.165
| 13905 | 0 | 0 | 0 | 0 | 1808.165
| 13906 | 0 | 0 | 0 | 0 | 1808.165
| 13907 | 0 | 0 | 0 | 0 | 1808.165
| 13908 | 0 | 0 | 0 | 0 | 1808.165
| 13909 | 0 | 0 | 0 | 0 | 1808.165
| 13910 | 0 | 0 | 0 | 0 | 1808.165
| 13911 | 0 | 0 | 0 | 0 | 1808.165
| 13912 | 0 | 0 | 0 | 0 | 1808.165
| 13913 | 0 | 0 | 0 | 0 | 1808.165
| 13914 | 0 | 0 | 0 | 0 | 1808.165
| 13915 | 0 | 0 | 0 | 0 | 1808.165
| 13916 | 0 | 0 | 0 | 0 | 1808.165
| 13917 | 0 | 0 | 0 | 0 | 1808.165
| 13918 | 0 | 0 | 0 | 0 | 1808.165
| 13919 | 0 | 0 | 0 | 0 | 1808.165
| 13920 | 0 | 0 | 0 | 0 | 1808.165
| 13921 | 0 | 0 | 0 | 0 | 1808.165
| 13922 | 0 | 0 | 0 | 0 | 1808.165
| 13923 | 0 | 0 | 0 | 0 | 1808.165
| 13924 | 0 | 0 | 0 | 0 | 1808.165
| 13925 | 0 | 0 | 0 | 0 | 1808.165
| 13926 | 0 | 0 | 0 | 0 | 1808.165
| 13927 | 0 | 0 | 0 | 0 | 1808.165
| 13928 | 0 | 0 | 0 | 0 | 1808.165
| 13929 | 0 | 0 | 0 | 0 | 1808.165
| 13930 | 0 | 0 | 0 | 0 | 1808.165
| 13931 | 0 | 0 | 0 | 0 | 1808.165
| 13932 | 0 | 0 | 0 | 0 | 1808.165
| 13933 | 0 | 0 | 0 | 0 | 1808.165
| 13934 | 0 | 0 | 0 | 0 | 1808.165
| 13935 | 0 | 0 | 0 | 0 | 1808.165
| 13936 | 0 | 0 | 0 | 0 | 1808.165
| 13937 | 0 | 0 | 0 | 0 | 1808.165
| 13938 | 0 | 0 | 0 | 0 | 1808.165
| 13939 | 0 | 0 | 0 | 0 | 1808.165
| 13940 | 0 | 0 | 0 | 0 | 1808.165
| 13941 | 0 | 0 | 0 | 0 | 1808.165
| 13942 | 0 | 0 | 0 | 0 | 1808.165
| 13943 | 0 | 0 | 0 | 0 | 1808.165
| 13944 | 0 | 0 | 0 | 0 | 1808.165
| 13945 | 0 | 0 | 0 | 0 | 1808.165
| 13946 | 0 | 0 | 0 | 0 | 1808.165
| 13947 | 0 | 0 | 0 | 0 | 1808.165
| 13948 | 0 | 0 | 0 | 0 | 1808.165
| 13949 | 0 | 0 | 0 | 0 | 1808.165
| 13950 | 0 | 0 | 0 | 0 | 1808.165
| 13951 | 0 | 0 | 0 | 0 | 1808.165
| 13952 | 0 | 0 | 0 | 0 | 1808.165
| 13953 | 0 | 0 | 0 | 0 | 1808.165
| 13954 | 0 | 0 | 0 | 0 | 1808.165
| 13955 | 0 | 0 | 0 | 0 | 1808.165
| 13956 | 0 | 0 | 0 | 0 | 1808.165
| 13957 | 0 | 0 | 0 | 0 | 1808.165
| 13958 | 0 | 0 | 0 | 0 | 1808.165
| 13959 | 0 | 0 | 0 | 0 | 1808.165
| 13960 | 0 | 0 | 0 | 0 | 1808.165
| 13961 | 0 | 0 | 0 | 0 | 1808.165
| 13962 | 0 | 0 | 0 | 0 | 1808.165
| 13963 | 0 | 0 | 0 | 0 | 1808.165
| 13964 | 0 | 0 | 0 | 0 | 1808.165
| 13965 | 0 | 0 | 0 | 0 | 1808.165
| 13966 | 0 | 0 | 0 | 0 | 1808.165
| 13967 | 0 | 0 | 0 | 0 | 1808.165
| 13968 | 0 | 0 | 0 | 0 | 1808.165
| 13969 | 0 | 0 | 0 | 0 | 1808.165
| 13970 | 0 | 0 | 0 | 0 | 1808.165
| 13971 | 0 | 0 | 0 | 0 | 1808.165
| 13972 | 0 | 0 | 0 | 0 | 1808.165
| 13973 | 0 | 0 | 0 | 0 | 1808.165
| 13974 | 0 | 0 | 0 | 0 | 1808.165
| 13975 | 0 | 0 | 0 | 0 | 1808.165
| 13976 | 0 | 0 | 0 | 0 | 1808.165
| 13977 | 0 | 0 | 0 | 0 | 1808.165
| 13978 | 0 | 0 | 0 | 0 | 1808.165
| 13979 | 0 | 0 | 0 | 0 | 1808.165
| 13980 | 0 | 0 | 0 | 0 | 1808.165
| 13981 | 0 | 0 | 0 | 0 | 1808.165
| 13982 | 0 | 0 | 0 | 0 | 1808.165
| 13983 | 0 | 0 | 0 | 0 | 1808.165
| 13984 | 0 | 0 | 0 | 0 | 1808.165
| 13985 | 0 | 0 | 0 | 0 | 1808.165
| 13986 | 0 | 0 | 0 | 0 | 1808.165
| 13987 | 0 | 0 | 0 | 0 | 1808.165
| 13988 | 0 | 0 | 0 | 0 | 1808.165
| 13989 | 0 | 0 | 0 | 0 | 1808.165
| 13990 | 0 | 0 | 0 | 0 | 1808.165
| 13991 | 0 | 0 | 0 | 0 | 1808.165
| 13992 | 0 | 0 | 0 | 0 | 1808.165
| 13993 | 0 | 0 | 0 | 0 | 1808.165
| 13994 | 0 | 0 | 0 | 0 | 1808.165
| 13995 | 0 | 0 | 0 | 0 | 1808.165
| 13996 | 0 | 0 | 0 | 0 | 1808.165
| 13997 | 0 | 0 | 0 | 0 | 1808.165
| 13998 | 0 | 0 | 0 | 0 | 1808.165
| 13999 | 0 | 0 | 0 | 0 | 1808.165
| 14000 | 0 | 0 | 0 | 0 | 1808.165
| 14001 | 0 | 0 | 0 | 0 | 1808.165
| 14002 | 0 | 0 | 0 | 0 | 1808.165
| 14003 | 0 | 0 | 0 | 0 | 1808.165
| 14004 | 0 | 0 | 0 | 0 | 1808.165
| 14005 | 0 | 0 | 0 | 0 | 1808.165
| 14006 | 0 | 0 | 0 | 0 | 1808.165
| 14007 | 0 | 0 | 0 | 0 | 1808.165
| 14008 | 0 | 0 | 0 | 0 | 1808.165
| 14009 | 0 | 0 | 0 | 0 | 1808.165
| 14010 | 0 | 0 | 0 | 0 | 1808.165
| 14011 | 0 | 0 | 0 | 0 | 1808.165
| 14012 | 0 | 0 | 0 | 0 | 1808.165
| 14013 | 0 | 0 | 0 | 0 | 1808.165
| 14014 | 0 | 0 | 0 | 0 | 1808.165
| 14015 | 0 | 0 | 0 | 0 | 1808.165
| 14016 | 0 | 0 | 0 | 0 | 1808.165
| 14017 | 0 | 0 | 0 | 0 | 1808.165
| 14018 | 0 | 0 | 0 | 0 | 1808.165
| 14019 | 0 | 0 | 0 | 0 | 1808.165
| 14020 | 0 | 0 | 0 | 0 | 1808.165
| 14021 | 0 | 0 | 0 | 0 | 1808.165
| 14022 | 0 | 0 | 0 | 0 | 1808.165
| 14023 | 0 | 0 | 0 | 0 | 1808.165
| 14024 | 0 | 0 | 0 | 0 | 1808.165
| 14025 | 0 | 0 | 0 | 0 | 1808.165
| 14026 | 0 | 0 | 0 | 0 | 1808.165
| 14027 | 0 | 0 | 0 | 0 | 1808.165
| 14028 | 0 | 0 | 0 | 0 | 1808.165
| 14029 | 0 | 0 | 0 | 0 | 1808.165
| 14030 | 0 | 0 | 0 | 0 | 1808.165
| 14031 | 0 | 0 | 0 | 0 | 1808.165
| 14032 | 0 | 0 | 0 | 0 | 1808.165
| 14033 | 0 | 0 | 0 | 0 | 1808.165
| 14034 | 0 | 0 | 0 | 0 | 1808.165
| 14035 | 0 | 0 | 0 | 0 | 1808.165
| 14036 | 0 | 0 | 0 | 0 | 1808.165
| 14037 | 0 | 0 | 0 | 0 | 1808.165
| 14038 | 0 | 0 | 0 | 0 | 1808.165
| 14039 | 0 | 0 | 0 | 0 | 1808.165
| 14040 | 0 | 0 | 0 | 0 | 1808.165
| 14041 | 0 | 0 | 0 | 0 | 1808.165
| 14042 | 0 | 0 | 0 | 0 | 1808.165
| 14043 | 0 | 0 | 0 | 0 | 1808.165
| 14044 | 0 | 0 | 0 | 0 | 1808.165
| 14045 | 0 | 0 | 0 | 0 | 1808.165
| 14046 | 0 | 0 | 0 | 0 | 1808.165
| 14047 | 0 | 0 | 0 | 0 | 1808.165
| 14048 | 0 | 0 | 0 | 0 | 1808.165
| 14049 | 0 | 0 | 0 | 0 | 1808.165
| 14050 | 0 | 0 | 0 | 0 | 1808.165
| 14051 | 0 | 0 | 0 | 0 | 1808.165
| 14052 | 0 | 0 | 0 | 0 | 1808.165
| 14053 | 0 | 0 | 0 | 0 | 1808.165
| 14054 | 0 | 0 | 0 | 0 | 1808.165
| 14055 | 0 | 0 | 0 | 0 | 1808.165
| 14056 | 0 | 0 | 0 | 0 | 1808.165
| 14057 | 0 | 0 | 0 | 0 | 1808.165
| 14058 | 0 | 0 | 0 | 0 | 1808.165
| 14059 | 0 | 0 | 0 | 0 | 1808.165
| 14060 | 0 | 0 | 0 | 0 | 1808.165
| 14061 | 0 | 0 | 0 | 0 | 1808.165
| 14062 | 0 | 0 | 0 | 0 | 1808.165
| 14063 | 0 | 0 | 0 | 0 | 1808.165
| 14064 | 0 | 0 | 0 | 0 | 1808.165
| 14065 | 0 | 0 | 0 | 0 | 1808.165
| 14066 | 0 | 0 | 0 | 0 | 1808.165
| 14067 | 0 | 0 | 0 | 0 | 1808.165
| 14068 | 0 | 0 | 0 | 0 | 1808.165
| 14069 | 0 | 0 | 0 | 0 | 1808.165
| 14070 | 0 | 0 | 0 | 0 | 1808.165
| 14071 | 0 | 0 | 0 | 0 | 1808.165
| 14072 | 0 | 0 | 0 | 0 | 1808.165
| 14073 | 0 | 0 | 0 | 0 | 1808.165
| 14074 | 0 | 0 | 0 | 0 | 1808.165
| 14075 | 0 | 0 | 0 | 0 | 1808.165
| 14076 | 0 | 0 | 0 | 0 | 1808.165
| 14077 | 0 | 0 | 0 | 0 | 1808.165
| 14078 | 0 | 0 | 0 | 0 | 1808.165
| 14079 | 0 | 0 | 0 | 0 | 1808.165
| 14080 | 0 | 0 | 0 | 0 | 1808.165
| 14081 | 0 | 0 | 0 | 0 | 1808.165
| 14082 | 0 | 0 | 0 | 0 | 1808.165
| 14083 | 0 | 0 | 0 | 0 | 1808.165
| 14084 | 0 | 0 | 0 | 0 | 1808.165
| 14085 | 0 | 0 | 0 | 0 | 1808.165
| 14086 | 0 | 0 | 0 | 0 | 1808.165
| 14087 | 0 | 0 | 0 | 0 | 1808.165
| 14088 | 0 | 0 | 0 | 0 | 1808.165
| 14089 | 0 | 0 | 0 | 0 | 1808.165
| 14090 | 0 | 0 | 0 | 0 | 1808.165
| 14091 | 0 | 0 | 0 | 0 | 1808.165
| 14092 | 0 | 0 | 0 | 0 | 1808.165
| 14093 | 0 | 0 | 0 | 0 | 1808.165
| 14094 | 0 | 0 | 0 | 0 | 1808.165
| 14095 | 0 | 0 | 0 | 0 | 1808.165
| 14096 | 0 | 0 | 0 | 0 | 1808.165
| 14097 | 0 | 0 | 0 | 0 | 1808.165
| 14098 | 0 | 0 | 0 | 0 | 1808.165
| 14099 | 0 | 0 | 0 | 0 | 1808.165
| 14100 | 0 | 0 | 0 | 0 | 1808.165
| 14101 | 0 | 0 | 0 | 0 | 1808.165
| 14102 | 0 | 0 | 0 | 0 | 1808.165
| 14103 | 0 | 0 | 0 | 0 | 1808.165
| 14104 | 0 | 0 | 0 | 0 | 1808.165
| 14105 | 0 | 0 | 0 | 0 | 1808.165
| 14106 | 0 | 0 | 0 | 0 | 1808.165
| 14107 | 0 | 0 | 0 | 0 | 1808.165
| 14108 | 0 | 0 | 0 | 0 | 1808.165
| 14109 | 0 | 0 | 0 | 0 | 1808.165
| 14110 | 0 | 0 | 0 | 0 | 1808.165
| 14111 | 0 | 0 | 0 | 0 | 1808.165
| 14112 | 0 | 0 | 0 | 0 | 1808.165
| 14113 | 0 | 0 | 0 | 0 | 1808.165
| 14114 | 0 | 0 | 0 | 0 | 1808.165
| 14115 | 0 | 0 | 0 | 0 | 1808.165
| 14116 | 0 | 0 | 0 | 0 | 1808.165
| 14117 | 0 | 0 | 0 | 0 | 1808.165
| 14118 | 0 | 0 | 0 | 0 | 1808.165
| 14119 | 0 | 0 | 0 | 0 | 1808.165
| 14120 | 0 | 0 | 0 | 0 | 1808.165
| 14121 | 0 | 0 | 0 | 0 | 1808.165
| 14122 | 0 | 0 | 0 | 0 | 1808.165
| 14123 | 0 | 0 | 0 | 0 | 1808.165
| 14124 | 0 | 0 | 0 | 0 | 1808.165
| 14125 | 0 | 0 | 0 | 0 | 1808.165
| 14126 | 0 | 0 | 0 | 0 | 1808.165
| 14127 | 0 | 0 | 0 | 0 | 1808.165
| 14128 | 0 | 0 | 0 | 0 | 1808.165
| 14129 | 0 | 0 | 0 | 0 | 1808.165
| 14130 | 0 | 0 | 0 | 0 | 1808.165
| 14131 | 0 | 0 | 0 | 0 | 1808.165
| 14132 | 0 | 0 | 0 | 0 | 1808.165
| 14133 | 0 | 0 | 0 | 0 | 1808.165
| 14134 | 0 | 0 | 0 | 0 | 1808.165
| 14135 | 0 | 0 | 0 | 0 | 1808.165
| 14136 | 0 | 0 | 0 | 0 | 1808.165
| 14137 | 0 | 0 | 0 | 0 | 1808.165
| 14138 | 0 | 0 | 0 | 0 | 1808.165
| 14139 | 0 | 0 | 0 | 0 | 1808.165
| 14140 | 0 | 0 | 0 | 0 | 1808.165
| 14141 | 0 | 0 | 0 | 0 | 1808.165
| 14142 | 0 | 0 | 0 | 0 | 1808.165
| 14143 | 0 | 0 | 0 | 0 | 1808.165
| 14144 | 0 | 0 | 0 | 0 | 1808.165
| 14145 | 0 | 0 | 0 | 0 | 1808.165
| 14146 | 0 | 0 | 0 | 0 | 1808.165
| 14147 | 0 | 0 | 0 | 0 | 1808.165
| 14148 | 0 | 0 | 0 | 0 | 1808.165
| 14149 | 0 | 0 | 0 | 0 | 1808.165
| 14150 | 0 | 0 | 0 | 0 | 1808.165
| 14151 | 0 | 0 | 0 | 0 | 1808.165
| 14152 | 0 | 0 | 0 | 0 | 1808.165
| 14153 | 0 | 0 | 0 | 0 | 1808.165
| 14154 | 0 | 0 | 0 | 0 | 1808.165
| 14155 | 0 | 0 | 0 | 0 | 1808.165
| 14156 | 0 | 0 | 0 | 0 | 1808.165
| 14157 | 0 | 0 | 0 | 0 | 1808.165
| 14158 | 0 | 0 | 0 | 0 | 1808.165
| 14159 | 0 | 0 | 0 | 0 | 1808.165
| 14160 | 0 | 0 | 0 | 0 | 1808.165
| 14161 | 0 | 0 | 0 | 0 | 1808.165
| 14162 | 0 | 0 | 0 | 0 | 1808.165
| 14163 | 0 | 0 | 0 | 0 | 1808.165
| 14164 | 0 | 0 | 0 | 0 | 1808.165
| 14165 | 0 | 0 | 0 | 0 | 1808.165
| 14166 | 0 | 0 | 0 | 0 | 1808.165
| 14167 | 0 | 0 | 0 | 0 | 1808.165
| 14168 | 0 | 0 | 0 | 0 | 1808.165
| 14169 | 0 | 0 | 0 | 0 | 1808.165
| 14170 | 0 | 0 | 0 | 0 | 1808.165
| 14171 | 0 | 0 | 0 | 0 | 1808.165
| 14172 | 0 | 0 | 0 | 0 | 1808.165
| 14173 | 0 | 0 | 0 | 0 | 1808.165
| 14174 | 0 | 0 | 0 | 0 | 1808.165
| 14175 | 0 | 0 | 0 | 0 | 1808.165
| 14176 | 0 | 0 | 0 | 0 | 1808.165
| 14177 | 0 | 0 | 0 | 0 | 1808.165
| 14178 | 0 | 0 | 0 | 0 | 1808.165
| 14179 | 0 | 0 | 0 | 0 | 1808.165
| 14180 | 0 | 0 | 0 | 0 | 1808.165
| 14181 | 0 | 0 | 0 | 0 | 1808.165
| 14182 | 0 | 0 | 0 | 0 | 1808.165
| 14183 | 0 | 0 | 0 | 0 | 1808.165
| 14184 | 0 | 0 | 0 | 0 | 1808.165
| 14185 | 0 | 0 | 0 | 0 | 1808.165
| 14186 | 0 | 0 | 0 | 0 | 1808.165
| 14187 | 0 | 0 | 0 | 0 | 1808.165
| 14188 | 0 | 0 | 0 | 0 | 1808.165
| 14189 | 0 | 0 | 0 | 0 | 1808.165
| 14190 | 0 | 0 | 0 | 0 | 1808.165
| 14191 | 0 | 0 | 0 | 0 | 1808.165
| 14192 | 0 | 0 | 0 | 0 | 1808.165
| 14193 | 0 | 0 | 0 | 0 | 1808.165
| 14194 | 0 | 0 | 0 | 0 | 1808.165
| 14195 | 0 | 0 | 0 | 0 | 1808.165
| 14196 | 0 | 0 | 0 | 0 | 1808.165
| 14197 | 0 | 0 | 0 | 0 | 1808.165
| 14198 | 0 | 0 | 0 | 0 | 1808.165
| 14199 | 0 | 0 | 0 | 0 | 1808.165
| 14200 | 0 | 0 | 0 | 0 | 1808.165
| 14201 | 0 | 0 | 0 | 0 | 1808.165
| 14202 | 0 | 0 | 0 | 0 | 1808.165
| 14203 | 0 | 0 | 0 | 0 | 1808.165
| 14204 | 0 | 0 | 0 | 0 | 1808.165
| 14205 | 0 | 0 | 0 | 0 | 1808.165
| 14206 | 0 | 0 | 0 | 0 | 1808.165
| 14207 | 0 | 0 | 0 | 0 | 1808.165
| 14208 | 0 | 0 | 0 | 0 | 1808.165
| 14209 | 0 | 0 | 0 | 0 | 1808.165
| 14210 | 0 | 0 | 0 | 0 | 1808.165
| 14211 | 0 | 0 | 0 | 0 | 1808.165
| 14212 | 0 | 0 | 0 | 0 | 1808.165
| 14213 | 0 | 0 | 0 | 0 | 1808.165
| 14214 | 0 | 0 | 0 | 0 | 1808.165
| 14215 | 0 | 0 | 0 | 0 | 1808.165
| 14216 | 0 | 0 | 0 | 0 | 1808.165
| 14217 | 0 | 0 | 0 | 0 | 1808.165
| 14218 | 0 | 0 | 0 | 0 | 1808.165
| 14219 | 0 | 0 | 0 | 0 | 1808.165
| 14220 | 0 | 0 | 0 | 0 | 1808.165
| 14221 | 0 | 0 | 0 | 0 | 1808.165
| 14222 | 0 | 0 | 0 | 0 | 1808.165
| 14223 | 0 | 0 | 0 | 0 | 1808.165
| 14224 | 0 | 0 | 0 | 0 | 1808.165
| 14225 | 0 | 0 | 0 | 0 | 1808.165
| 14226 | 0 | 0 | 0 | 0 | 1808.165
| 14227 | 0 | 0 | 0 | 0 | 1808.165
| 14228 | 0 | 0 | 0 | 0 | 1808.165
| 14229 | 0 | 0 | 0 | 0 | 1808.165
| 14230 | 0 | 0 | 0 | 0 | 1808.165
| 14231 | 0 | 0 | 0 | 0 | 1808.165
| 14232 | 0 | 0 | 0 | 0 | 1808.165
| 14233 | 0 | 0 | 0 | 0 | 1808.165
| 14234 | 0 | 0 | 0 | 0 | 1808.165
| 14235 | 0 | 0 | 0 | 0 | 1808.165
| 14236 | 0 | 0 | 0 | 0 | 1808.165
| 14237 | 0 | 0 | 0 | 0 | 1808.165
| 14238 | 0 | 0 | 0 | 0 | 1808.165
| 14239 | 0 | 0 | 0 | 0 | 1808.165
| 14240 | 0 | 0 | 0 | 0 | 1808.165
| 14241 | 0 | 0 | 0 | 0 | 1808.165
| 14242 | 0 | 0 | 0 | 0 | 1808.165
| 14243 | 0 | 0 | 0 | 0 | 1808.165
| 14244 | 0 | 0 | 0 | 0 | 1808.165
| 14245 | 0 | 0 | 0 | 0 | 1808.165
| 14246 | 0 | 0 | 0 | 0 | 1808.165
| 14247 | 0 | 0 | 0 | 0 | 1808.165
| 14248 | 0 | 0 | 0 | 0 | 1808.165
| 14249 | 0 | 0 | 0 | 0 | 1808.165
| 14250 | 0 | 0 | 0 | 0 | 1808.165
| 14251 | 0 | 0 | 0 | 0 | 1808.165
| 14252 | 0 | 0 | 0 | 0 | 1808.165
| 14253 | 0 | 0 | 0 | 0 | 1808.165
| 14254 | 0 | 0 | 0 | 0 | 1808.165
| 14255 | 0 | 0 | 0 | 0 | 1808.165
| 14256 | 0 | 0 | 0 | 0 | 1808.165
| 14257 | 0 | 0 | 0 | 0 | 1808.165
| 14258 | 0 | 0 | 0 | 0 | 1808.165
| 14259 | 0 | 0 | 0 | 0 | 1808.165
| 14260 | 0 | 0 | 0 | 0 | 1808.165
| 14261 | 0 | 0 | 0 | 0 | 1808.165
| 14262 | 0 | 0 | 0 | 0 | 1808.165
| 14263 | 0 | 0 | 0 | 0 | 1808.165
| 14264 | 0 | 0 | 0 | 0 | 1808.165
| 14265 | 0 | 0 | 0 | 0 | 1808.165
| 14266 | 0 | 0 | 0 | 0 | 1808.165
| 14267 | 0 | 0 | 0 | 0 | 1808.165
| 14268 | 0 | 0 | 0 | 0 | 1808.165
| 14269 | 0 | 0 | 0 | 0 | 1808.165
| 14270 | 0 | 0 | 0 | 0 | 1808.165
| 14271 | 0 | 0 | 0 | 0 | 1808.165
| 14272 | 0 | 0 | 0 | 0 | 1808.165
| 14273 | 0 | 0 | 0 | 0 | 1808.165
| 14274 | 0 | 0 | 0 | 0 | 1808.165
| 14275 | 0 | 0 | 0 | 0 | 1808.165
| 14276 | 0 | 0 | 0 | 0 | 1808.165
| 14277 | 0 | 0 | 0 | 0 | 1808.165
| 14278 | 0 | 0 | 0 | 0 | 1808.165
| 14279 | 0 | 0 | 0 | 0 | 1808.165
| 14280 | 0 | 0 | 0 | 0 | 1808.165
| 14281 | 0 | 0 | 0 | 0 | 1808.165
| 14282 | 0 | 0 | 0 | 0 | 1808.165
| 14283 | 0 | 0 | 0 | 0 | 1808.165
| 14284 | 0 | 0 | 0 | 0 | 1808.165
| 14285 | 0 | 0 | 0 | 0 | 1808.165
| 14286 | 0 | 0 | 0 | 0 | 1808.165
| 14287 | 0 | 0 | 0 | 0 | 1808.165
| 14288 | 0 | 0 | 0 | 0 | 1808.165
| 14289 | 0 | 0 | 0 | 0 | 1808.165
| 14290 | 0 | 0 | 0 | 0 | 1808.165
| 14291 | 0 | 0 | 0 | 0 | 1808.165
| 14292 | 0 | 0 | 0 | 0 | 1808.165
| 14293 | 0 | 0 | 0 | 0 | 1808.165
| 14294 | 0 | 0 | 0 | 0 | 1808.165
| 14295 | 0 | 0 | 0 | 0 | 1808.165
| 14296 | 0 | 0 | 0 | 0 | 1808.165
| 14297 | 0 | 0 | 0 | 0 | 1808.165
| 14298 | 0 | 0 | 0 | 0 | 1808.165
| 14299 | 0 | 0 | 0 | 0 | 1808.165
| 14300 | 0 | 0 | 0 | 0 | 1808.165
| 14301 | 0 | 0 | 0 | 0 | 1808.165
| 14302 | 0 | 0 | 0 | 0 | 1808.165
| 14303 | 0 | 0 | 0 | 0 | 1808.165
| 14304 | 0 | 0 | 0 | 0 | 1808.165
| 14305 | 0 | 0 | 0 | 0 | 1808.165
| 14306 | 0 | 0 | 0 | 0 | 1808.165
| 14307 | 0 | 0 | 0 | 0 | 1808.165
| 14308 | 0 | 0 | 0 | 0 | 1808.165
| 14309 | 0 | 0 | 0 | 0 | 1808.165
| 14310 | 0 | 0 | 0 | 0 | 1808.165
| 14311 | 0 | 0 | 0 | 0 | 1808.165
| 14312 | 0 | 0 | 0 | 0 | 1808.165
| 14313 | 0 | 0 | 0 | 0 | 1808.165
| 14314 | 0 | 0 | 0 | 0 | 1808.165
| 14315 | 0 | 0 | 0 | 0 | 1808.165
| 14316 | 0 | 0 | 0 | 0 | 1808.165
| 14317 | 0 | 0 | 0 | 0 | 1808.165
| 14318 | 0 | 0 | 0 | 0 | 1808.165
| 14319 | 0 | 0 | 0 | 0 | 1808.165
| 14320 | 0 | 0 | 0 | 0 | 1808.165
| 14321 | 0 | 0 | 0 | 0 | 1808.165
| 14322 | 0 | 0 | 0 | 0 | 1808.165
| 14323 | 0 | 0 | 0 | 0 | 1808.165
| 14324 | 0 | 0 | 0 | 0 | 1808.165
| 14325 | 0 | 0 | 0 | 0 | 1808.165
| 14326 | 0 | 0 | 0 | 0 | 1808.165
| 14327 | 0 | 0 | 0 | 0 | 1808.165
| 14328 | 0 | 0 | 0 | 0 | 1808.165
| 14329 | 0 | 0 | 0 | 0 | 1808.165
| 14330 | 0 | 0 | 0 | 0 | 1808.165
| 14331 | 0 | 0 | 0 | 0 | 1808.165
| 14332 | 0 | 0 | 0 | 0 | 1808.165
| 14333 | 0 | 0 | 0 | 0 | 1808.165
| 14334 | 0 | 0 | 0 | 0 | 1808.165
| 14335 | 0 | 0 | 0 | 0 | 1808.165
| 14336 | 0 | 0 | 0 | 0 | 1808.165
| 14337 | 0 | 0 | 0 | 0 | 1808.165
| 14338 | 0 | 0 | 0 | 0 | 1808.165
| 14339 | 0 | 0 | 0 | 0 | 1808.165
| 14340 | 0 | 0 | 0 | 0 | 1808.165
| 14341 | 0 | 0 | 0 | 0 | 1808.165
| 14342 | 0 | 0 | 0 | 0 | 1808.165
| 14343 | 0 | 0 | 0 | 0 | 1808.165
| 14344 | 0 | 0 | 0 | 0 | 1808.165
| 14345 | 0 | 0 | 0 | 0 | 1808.165
| 14346 | 0 | 0 | 0 | 0 | 1808.165
| 14347 | 0 | 0 | 0 | 0 | 1808.165
| 14348 | 0 | 0 | 0 | 0 | 1808.165
| 14349 | 0 | 0 | 0 | 0 | 1808.165
| 14350 | 0 | 0 | 0 | 0 | 1808.165
| 14351 | 0 | 0 | 0 | 0 | 1808.165
| 14352 | 0 | 0 | 0 | 0 | 1808.165
| 14353 | 0 | 0 | 0 | 0 | 1808.165
| 14354 | 0 | 0 | 0 | 0 | 1808.165
| 14355 | 0 | 0 | 0 | 0 | 1808.165
| 14356 | 0 | 0 | 0 | 0 | 1808.165
| 14357 | 0 | 0 | 0 | 0 | 1808.165
| 14358 | 0 | 0 | 0 | 0 | 1808.165
| 14359 | 0 | 0 | 0 | 0 | 1808.165
| 14360 | 0 | 0 | 0 | 0 | 1808.165
| 14361 | 0 | 0 | 0 | 0 | 1808.165
| 14362 | 0 | 0 | 0 | 0 | 1808.165
| 14363 | 0 | 0 | 0 | 0 | 1808.165
| 14364 | 0 | 0 | 0 | 0 | 1808.165
| 14365 | 0 | 0 | 0 | 0 | 1808.165
| 14366 | 0 | 0 | 0 | 0 | 1808.165
| 14367 | 0 | 0 | 0 | 0 | 1808.165
| 14368 | 0 | 0 | 0 | 0 | 1808.165
| 14369 | 0 | 0 | 0 | 0 | 1808.165
| 14370 | 0 | 0 | 0 | 0 | 1808.165
| 14371 | 0 | 0 | 0 | 0 | 1808.165
| 14372 | 0 | 0 | 0 | 0 | 1808.165
| 14373 | 0 | 0 | 0 | 0 | 1808.165
| 14374 | 0 | 0 | 0 | 0 | 1808.165
| 14375 | 0 | 0 | 0 | 0 | 1808.165
| 14376 | 0 | 0 | 0 | 0 | 1808.165
| 14377 | 0 | 0 | 0 | 0 | 1808.165
| 14378 | 0 | 0 | 0 | 0 | 1808.165
| 14379 | 0 | 0 | 0 | 0 | 1808.165
| 14380 | 0 | 0 | 0 | 0 | 1808.165
| 14381 | 0 | 0 | 0 | 0 | 1808.165
| 14382 | 0 | 0 | 0 | 0 | 1808.165
| 14383 | 0 | 0 | 0 | 0 | 1808.165
| 14384 | 0 | 0 | 0 | 0 | 1808.165
| 14385 | 0 | 0 | 0 | 0 | 1808.165
| 14386 | 0 | 0 | 0 | 0 | 1808.165
| 14387 | 0 | 0 | 0 | 0 | 1808.165
| 14388 | 0 | 0 | 0 | 0 | 1808.165
| 14389 | 0 | 0 | 0 | 0 | 1808.165
| 14390 | 0 | 0 | 0 | 0 | 1808.165
| 14391 | 0 | 0 | 0 | 0 | 1808.165
| 14392 | 0 | 0 | 0 | 0 | 1808.165
| 14393 | 0 | 0 | 0 | 0 | 1808.165
| 14394 | 0 | 0 | 0 | 0 | 1808.165
| 14395 | 0 | 0 | 0 | 0 | 1808.165
| 14396 | 0 | 0 | 0 | 0 | 1808.165
| 14397 | 0 | 0 | 0 | 0 | 1808.165
| 14398 | 0 | 0 | 0 | 0 | 1808.165
| 14399 | 0 | 0 | 0 | 0 | 1808.165
| 14400 | 0 | 0 | 0 | 0 | 1808.165
| 14401 | 0 | 0 | 0 | 0 | 1808.165
| 14402 | 0 | 0 | 0 | 0 | 1808.165
| 14403 | 0 | 0 | 0 | 0 | 1808.165
| 14404 | 0 | 0 | 0 | 0 | 1808.165
| 14405 | 0 | 0 | 0 | 0 | 1808.165
| 14406 | 0 | 0 | 0 | 0 | 1808.165
| 14407 | 0 | 0 | 0 | 0 | 1808.165
| 14408 | 0 | 0 | 0 | 0 | 1808.165
| 14409 | 0 | 0 | 0 | 0 | 1808.165
| 14410 | 0 | 0 | 0 | 0 | 1808.165
| 14411 | 0 | 0 | 0 | 0 | 1808.165
| 14412 | 0 | 0 | 0 | 0 | 1808.165
| 14413 | 0 | 0 | 0 | 0 | 1808.165
| 14414 | 0 | 0 | 0 | 0 | 1808.165
| 14415 | 0 | 0 | 0 | 0 | 1808.165
| 14416 | 0 | 0 | 0 | 0 | 1808.165
| 14417 | 0 | 0 | 0 | 0 | 1808.165
| 14418 | 0 | 0 | 0 | 0 | 1808.165
| 14419 | 0 | 0 | 0 | 0 | 1808.165
| 14420 | 0 | 0 | 0 | 0 | 1808.165
| 14421 | 0 | 0 | 0 | 0 | 1808.165
| 14422 | 0 | 0 | 0 | 0 | 1808.165
| 14423 | 0 | 0 | 0 | 0 | 1808.165
| 14424 | 0 | 0 | 0 | 0 | 1808.165
| 14425 | 0 | 0 | 0 | 0 | 1808.165
| 14426 | 0 | 0 | 0 | 0 | 1808.165
| 14427 | 0 | 0 | 0 | 0 | 1808.165
| 14428 | 0 | 0 | 0 | 0 | 1808.165
| 14429 | 0 | 0 | 0 | 0 | 1808.165
| 14430 | 0 | 0 | 0 | 0 | 1808.165
| 14431 | 0 | 0 | 0 | 0 | 1808.165
| 14432 | 0 | 0 | 0 | 0 | 1808.165
| 14433 | 0 | 0 | 0 | 0 | 1808.165
| 14434 | 0 | 0 | 0 | 0 | 1808.165
| 14435 | 0 | 0 | 0 | 0 | 1808.165
| 14436 | 0 | 0 | 0 | 0 | 1808.165
| 14437 | 0 | 0 | 0 | 0 | 1808.165
| 14438 | 0 | 0 | 0 | 0 | 1808.165
| 14439 | 0 | 0 | 0 | 0 | 1808.165
| 14440 | 0 | 0 | 0 | 0 | 1808.165
| 14441 | 0 | 0 | 0 | 0 | 1808.165
| 14442 | 0 | 0 | 0 | 0 | 1808.165
| 14443 | 0 | 0 | 0 | 0 | 1808.165
| 14444 | 0 | 0 | 0 | 0 | 1808.165
| 14445 | 0 | 0 | 0 | 0 | 1808.165
| 14446 | 0 | 0 | 0 | 0 | 1808.165
| 14447 | 0 | 0 | 0 | 0 | 1808.165
| 14448 | 0 | 0 | 0 | 0 | 1808.165
| 14449 | 0 | 0 | 0 | 0 | 1808.165
| 14450 | 0 | 0 | 0 | 0 | 1808.165
| 14451 | 0 | 0 | 0 | 0 | 1808.165
| 14452 | 0 | 0 | 0 | 0 | 1808.165
| 14453 | 0 | 0 | 0 | 0 | 1808.165
| 14454 | 0 | 0 | 0 | 0 | 1808.165
| 14455 | 0 | 0 | 0 | 0 | 1808.165
| 14456 | 0 | 0 | 0 | 0 | 1808.165
| 14457 | 0 | 0 | 0 | 0 | 1808.165
| 14458 | 0 | 0 | 0 | 0 | 1808.165
| 14459 | 0 | 0 | 0 | 0 | 1808.165
| 14460 | 0 | 0 | 0 | 0 | 1808.165
| 14461 | 0 | 0 | 0 | 0 | 1808.165
| 14462 | 0 | 0 | 0 | 0 | 1808.165
| 14463 | 0 | 0 | 0 | 0 | 1808.165
| 14464 | 0 | 0 | 0 | 0 | 1808.165
| 14465 | 0 | 0 | 0 | 0 | 1808.165
| 14466 | 0 | 0 | 0 | 0 | 1808.165
| 14467 | 0 | 0 | 0 | 0 | 1808.165
| 14468 | 0 | 0 | 0 | 0 | 1808.165
| 14469 | 0 | 0 | 0 | 0 | 1808.165
| 14470 | 0 | 0 | 0 | 0 | 1808.165
| 14471 | 0 | 0 | 0 | 0 | 1808.165
| 14472 | 0 | 0 | 0 | 0 | 1808.165
| 14473 | 0 | 0 | 0 | 0 | 1808.165
| 14474 | 0 | 0 | 0 | 0 | 1808.165
| 14475 | 0 | 0 | 0 | 0 | 1808.165
| 14476 | 0 | 0 | 0 | 0 | 1808.165
| 14477 | 0 | 0 | 0 | 0 | 1808.165
| 14478 | 0 | 0 | 0 | 0 | 1808.165
| 14479 | 0 | 0 | 0 | 0 | 1808.165
| 14480 | 0 | 0 | 0 | 0 | 1808.165
| 14481 | 0 | 0 | 0 | 0 | 1808.165
| 14482 | 0 | 0 | 0 | 0 | 1808.165
| 14483 | 0 | 0 | 0 | 0 | 1808.165
| 14484 | 0 | 0 | 0 | 0 | 1808.165
| 14485 | 0 | 0 | 0 | 0 | 1808.165
| 14486 | 0 | 0 | 0 | 0 | 1808.165
| 14487 | 0 | 0 | 0 | 0 | 1808.165
| 14488 | 0 | 0 | 0 | 0 | 1808.165
| 14489 | 0 | 0 | 0 | 0 | 1808.165
| 14490 | 0 | 0 | 0 | 0 | 1808.165
| 14491 | 0 | 0 | 0 | 0 | 1808.165
| 14492 | 0 | 0 | 0 | 0 | 1808.165
| 14493 | 0 | 0 | 0 | 0 | 1808.165
| 14494 | 0 | 0 | 0 | 0 | 1808.165
| 14495 | 0 | 0 | 0 | 0 | 1808.165
| 14496 | 0 | 0 | 0 | 0 | 1808.165
| 14497 | 0 | 0 | 0 | 0 | 1808.165
| 14498 | 0 | 0 | 0 | 0 | 1808.165
| 14499 | 0 | 0 | 0 | 0 | 1808.165
| 14500 | 0 | 0 | 0 | 0 | 1808.165
| 14501 | 0 | 0 | 0 | 0 | 1808.165
| 14502 | 0 | 0 | 0 | 0 | 1808.165
| 14503 | 0 | 0 | 0 | 0 | 1808.165
| 14504 | 0 | 0 | 0 | 0 | 1808.165
| 14505 | 0 | 0 | 0 | 0 | 1808.165
| 14506 | 0 | 0 | 0 | 0 | 1808.165
| 14507 | 0 | 0 | 0 | 0 | 1808.165
| 14508 | 0 | 0 | 0 | 0 | 1808.165
| 14509 | 0 | 0 | 0 | 0 | 1808.165
| 14510 | 0 | 0 | 0 | 0 | 1808.165
| 14511 | 0 | 0 | 0 | 0 | 1808.165
| 14512 | 0 | 0 | 0 | 0 | 1808.165
| 14513 | 0 | 0 | 0 | 0 | 1808.165
| 14514 | 0 | 0 | 0 | 0 | 1808.165
| 14515 | 0 | 0 | 0 | 0 | 1808.165
| 14516 | 0 | 0 | 0 | 0 | 1808.165
| 14517 | 0 | 0 | 0 | 0 | 1808.165
| 14518 | 0 | 0 | 0 | 0 | 1808.165
| 14519 | 0 | 0 | 0 | 0 | 1808.165
| 14520 | 0 | 0 | 0 | 0 | 1808.165
| 14521 | 0 | 0 | 0 | 0 | 1808.165
| 14522 | 0 | 0 | 0 | 0 | 1808.165
| 14523 | 0 | 0 | 0 | 0 | 1808.165
| 14524 | 0 | 0 | 0 | 0 | 1808.165
| 14525 | 0 | 0 | 0 | 0 | 1808.165
| 14526 | 0 | 0 | 0 | 0 | 1808.165
| 14527 | 0 | 0 | 0 | 0 | 1808.165
| 14528 | 0 | 0 | 0 | 0 | 1808.165
| 14529 | 0 | 0 | 0 | 0 | 1808.165
| 14530 | 0 | 0 | 0 | 0 | 1808.165
| 14531 | 0 | 0 | 0 | 0 | 1808.165
| 14532 | 0 | 0 | 0 | 0 | 1808.165
| 14533 | 0 | 0 | 0 | 0 | 1808.165
| 14534 | 0 | 0 | 0 | 0 | 1808.165
| 14535 | 0 | 0 | 0 | 0 | 1808.165
| 14536 | 0 | 0 | 0 | 0 | 1808.165
| 14537 | 0 | 0 | 0 | 0 | 1808.165
| 14538 | 0 | 0 | 0 | 0 | 1808.165
| 14539 | 0 | 0 | 0 | 0 | 1808.165
| 14540 | 0 | 0 | 0 | 0 | 1808.165
| 14541 | 0 | 0 | 0 | 0 | 1808.165
| 14542 | 0 | 0 | 0 | 0 | 1808.165
| 14543 | 0 | 0 | 0 | 0 | 1808.165
| 14544 | 0 | 0 | 0 | 0 | 1808.165
| 14545 | 0 | 0 | 0 | 0 | 1808.165
| 14546 | 0 | 0 | 0 | 0 | 1808.165
| 14547 | 0 | 0 | 0 | 0 | 1808.165
| 14548 | 0 | 0 | 0 | 0 | 1808.165
| 14549 | 0 | 0 | 0 | 0 | 1808.165
| 14550 | 0 | 0 | 0 | 0 | 1808.165
| 14551 | 0 | 0 | 0 | 0 | 1808.165
| 14552 | 0 | 0 | 0 | 0 | 1808.165
| 14553 | 0 | 0 | 0 | 0 | 1808.165
| 14554 | 0 | 0 | 0 | 0 | 1808.165
| 14555 | 0 | 0 | 0 | 0 | 1808.165
| 14556 | 0 | 0 | 0 | 0 | 1808.165
| 14557 | 0 | 0 | 0 | 0 | 1808.165
| 14558 | 0 | 0 | 0 | 0 | 1808.165
| 14559 | 0 | 0 | 0 | 0 | 1808.165
| 14560 | 0 | 0 | 0 | 0 | 1808.165
| 14561 | 0 | 0 | 0 | 0 | 1808.165
| 14562 | 0 | 0 | 0 | 0 | 1808.165
| 14563 | 0 | 0 | 0 | 0 | 1808.165
| 14564 | 0 | 0 | 0 | 0 | 1808.165
| 14565 | 0 | 0 | 0 | 0 | 1808.165
| 14566 | 0 | 0 | 0 | 0 | 1808.165
| 14567 | 0 | 0 | 0 | 0 | 1808.165
| 14568 | 0 | 0 | 0 | 0 | 1808.165
| 14569 | 0 | 0 | 0 | 0 | 1808.165
| 14570 | 0 | 0 | 0 | 0 | 1808.165
| 14571 | 0 | 0 | 0 | 0 | 1808.165
| 14572 | 0 | 0 | 0 | 0 | 1808.165
| 14573 | 0 | 0 | 0 | 0 | 1808.165
| 14574 | 0 | 0 | 0 | 0 | 1808.165
| 14575 | 0 | 0 | 0 | 0 | 1808.165
| 14576 | 0 | 0 | 0 | 0 | 1808.165
| 14577 | 0 | 0 | 0 | 0 | 1808.165
| 14578 | 0 | 0 | 0 | 0 | 1808.165
| 14579 | 0 | 0 | 0 | 0 | 1808.165
| 14580 | 0 | 0 | 0 | 0 | 1808.165
| 14581 | 0 | 0 | 0 | 0 | 1808.165
| 14582 | 0 | 0 | 0 | 0 | 1808.165
| 14583 | 0 | 0 | 0 | 0 | 1808.165
| 14584 | 0 | 0 | 0 | 0 | 1808.165
| 14585 | 0 | 0 | 0 | 0 | 1808.165
| 14586 | 0 | 0 | 0 | 0 | 1808.165
| 14587 | 0 | 0 | 0 | 0 | 1808.165
| 14588 | 0 | 0 | 0 | 0 | 1808.165
| 14589 | 0 | 0 | 0 | 0 | 1808.165
| 14590 | 0 | 0 | 0 | 0 | 1808.165
| 14591 | 0 | 0 | 0 | 0 | 1808.165
| 14592 | 0 | 0 | 0 | 0 | 1808.165
| 14593 | 0 | 0 | 0 | 0 | 1808.165
| 14594 | 0 | 0 | 0 | 0 | 1808.165
| 14595 | 0 | 0 | 0 | 0 | 1808.165
| 14596 | 0 | 0 | 0 | 0 | 1808.165
| 14597 | 0 | 0 | 0 | 0 | 1808.165
| 14598 | 0 | 0 | 0 | 0 | 1808.165
| 14599 | 0 | 0 | 0 | 0 | 1808.165
| 14600 | 0 | 0 | 0 | 0 | 1808.165
| 14601 | 0 | 0 | 0 | 0 | 1808.165
| 14602 | 0 | 0 | 0 | 0 | 1808.165
| 14603 | 0 | 0 | 0 | 0 | 1808.165
| 14604 | 0 | 0 | 0 | 0 | 1808.165
| 14605 | 0 | 0 | 0 | 0 | 1808.165
| 14606 | 0 | 0 | 0 | 0 | 1808.165
| 14607 | 0 | 0 | 0 | 0 | 1808.165
| 14608 | 0 | 0 | 0 | 0 | 1808.165
| 14609 | 0 | 0 | 0 | 0 | 1808.165
| 14610 | 0 | 0 | 0 | 0 | 1808.165
| 14611 | 0 | 0 | 0 | 0 | 1808.165
| 14612 | 0 | 0 | 0 | 0 | 1808.165
| 14613 | 0 | 0 | 0 | 0 | 1808.165
| 14614 | 0 | 0 | 0 | 0 | 1808.165
| 14615 | 0 | 0 | 0 | 0 | 1808.165
| 14616 | 0 | 0 | 0 | 0 | 1808.165
| 14617 | 0 | 0 | 0 | 0 | 1808.165
| 14618 | 0 | 0 | 0 | 0 | 1808.165
| 14619 | 0 | 0 | 0 | 0 | 1808.165
| 14620 | 0 | 0 | 0 | 0 | 1808.165
| 14621 | 0 | 0 | 0 | 0 | 1808.165
| 14622 | 0 | 0 | 0 | 0 | 1808.165
| 14623 | 0 | 0 | 0 | 0 | 1808.165
| 14624 | 0 | 0 | 0 | 0 | 1808.165
| 14625 | 0 | 0 | 0 | 0 | 1808.165
| 14626 | 0 | 0 | 0 | 0 | 1808.165
| 14627 | 0 | 0 | 0 | 0 | 1808.165
| 14628 | 0 | 0 | 0 | 0 | 1808.165
| 14629 | 0 | 0 | 0 | 0 | 1808.165
| 14630 | 0 | 0 | 0 | 0 | 1808.165
| 14631 | 0 | 0 | 0 | 0 | 1808.165
| 14632 | 0 | 0 | 0 | 0 | 1808.165
| 14633 | 0 | 0 | 0 | 0 | 1808.165
| 14634 | 0 | 0 | 0 | 0 | 1808.165
| 14635 | 0 | 0 | 0 | 0 | 1808.165
| 14636 | 0 | 0 | 0 | 0 | 1808.165
| 14637 | 0 | 0 | 0 | 0 | 1808.165
| 14638 | 0 | 0 | 0 | 0 | 1808.165
| 14639 | 0 | 0 | 0 | 0 | 1808.165
| 14640 | 0 | 0 | 0 | 0 | 1808.165
| 14641 | 0 | 0 | 0 | 0 | 1808.165
| 14642 | 0 | 0 | 0 | 0 | 1808.165
| 14643 | 0 | 0 | 0 | 0 | 1808.165
| 14644 | 0 | 0 | 0 | 0 | 1808.165
| 14645 | 0 | 0 | 0 | 0 | 1808.165
| 14646 | 0 | 0 | 0 | 0 | 1808.165
| 14647 | 0 | 0 | 0 | 0 | 1808.165
| 14648 | 0 | 0 | 0 | 0 | 1808.165
| 14649 | 0 | 0 | 0 | 0 | 1808.165
| 14650 | 0 | 0 | 0 | 0 | 1808.165
| 14651 | 0 | 0 | 0 | 0 | 1808.165
| 14652 | 0 | 0 | 0 | 0 | 1808.165
| 14653 | 0 | 0 | 0 | 0 | 1808.165
| 14654 | 0 | 0 | 0 | 0 | 1808.165
| 14655 | 0 | 0 | 0 | 0 | 1808.165
| 14656 | 0 | 0 | 0 | 0 | 1808.165
| 14657 | 0 | 0 | 0 | 0 | 1808.165
| 14658 | 0 | 0 | 0 | 0 | 1808.165
| 14659 | 0 | 0 | 0 | 0 | 1808.165
| 14660 | 0 | 0 | 0 | 0 | 1808.165
| 14661 | 0 | 0 | 0 | 0 | 1808.165
| 14662 | 0 | 0 | 0 | 0 | 1808.165
| 14663 | 0 | 0 | 0 | 0 | 1808.165
| 14664 | 0 | 0 | 0 | 0 | 1808.165
| 14665 | 0 | 0 | 0 | 0 | 1808.165
| 14666 | 0 | 0 | 0 | 0 | 1808.165
| 14667 | 0 | 0 | 0 | 0 | 1808.165
| 14668 | 0 | 0 | 0 | 0 | 1808.165
| 14669 | 0 | 0 | 0 | 0 | 1808.165
| 14670 | 0 | 0 | 0 | 0 | 1808.165
| 14671 | 0 | 0 | 0 | 0 | 1808.165
| 14672 | 0 | 0 | 0 | 0 | 1808.165
| 14673 | 0 | 0 | 0 | 0 | 1808.165
| 14674 | 0 | 0 | 0 | 0 | 1808.165
| 14675 | 0 | 0 | 0 | 0 | 1808.165
| 14676 | 0 | 0 | 0 | 0 | 1808.165
| 14677 | 0 | 0 | 0 | 0 | 1808.165
| 14678 | 0 | 0 | 0 | 0 | 1808.165
| 14679 | 0 | 0 | 0 | 0 | 1808.165
| 14680 | 0 | 0 | 0 | 0 | 1808.165
| 14681 | 0 | 0 | 0 | 0 | 1808.165
| 14682 | 0 | 0 | 0 | 0 | 1808.165
| 14683 | 0 | 0 | 0 | 0 | 1808.165
| 14684 | 0 | 0 | 0 | 0 | 1808.165
| 14685 | 0 | 0 | 0 | 0 | 1808.165
| 14686 | 0 | 0 | 0 | 0 | 1808.165
| 14687 | 0 | 0 | 0 | 0 | 1808.165
| 14688 | 0 | 0 | 0 | 0 | 1808.165
| 14689 | 0 | 0 | 0 | 0 | 1808.165
| 14690 | 0 | 0 | 0 | 0 | 1808.165
| 14691 | 0 | 0 | 0 | 0 | 1808.165
| 14692 | 0 | 0 | 0 | 0 | 1808.165
| 14693 | 0 | 0 | 0 | 0 | 1808.165
| 14694 | 0 | 0 | 0 | 0 | 1808.165
| 14695 | 0 | 0 | 0 | 0 | 1808.165
| 14696 | 0 | 0 | 0 | 0 | 1808.165
| 14697 | 0 | 0 | 0 | 0 | 1808.165
| 14698 | 0 | 0 | 0 | 0 | 1808.165
| 14699 | 0 | 0 | 0 | 0 | 1808.165
| 14700 | 0 | 0 | 0 | 0 | 1808.165
| 14701 | 0 | 0 | 0 | 0 | 1808.165
| 14702 | 0 | 0 | 0 | 0 | 1808.165
| 14703 | 0 | 0 | 0 | 0 | 1808.165
| 14704 | 0 | 0 | 0 | 0 | 1808.165
| 14705 | 0 | 0 | 0 | 0 | 1808.165
| 14706 | 0 | 0 | 0 | 0 | 1808.165
| 14707 | 0 | 0 | 0 | 0 | 1808.165
| 14708 | 0 | 0 | 0 | 0 | 1808.165
| 14709 | 0 | 0 | 0 | 0 | 1808.165
| 14710 | 0 | 0 | 0 | 0 | 1808.165
| 14711 | 0 | 0 | 0 | 0 | 1808.165
| 14712 | 0 | 0 | 0 | 0 | 1808.165
| 14713 | 0 | 0 | 0 | 0 | 1808.165
| 14714 | 0 | 0 | 0 | 0 | 1808.165
| 14715 | 0 | 0 | 0 | 0 | 1808.165
| 14716 | 0 | 0 | 0 | 0 | 1808.165
| 14717 | 0 | 0 | 0 | 0 | 1808.165
| 14718 | 0 | 0 | 0 | 0 | 1808.165
| 14719 | 0 | 0 | 0 | 0 | 1808.165
| 14720 | 0 | 0 | 0 | 0 | 1808.165
| 14721 | 0 | 0 | 0 | 0 | 1808.165
| 14722 | 0 | 0 | 0 | 0 | 1808.165
| 14723 | 0 | 0 | 0 | 0 | 1808.165
| 14724 | 0 | 0 | 0 | 0 | 1808.165
| 14725 | 0 | 0 | 0 | 0 | 1808.165
| 14726 | 0 | 0 | 0 | 0 | 1808.165
| 14727 | 0 | 0 | 0 | 0 | 1808.165
| 14728 | 0 | 0 | 0 | 0 | 1808.165
| 14729 | 0 | 0 | 0 | 0 | 1808.165
| 14730 | 0 | 0 | 0 | 0 | 1808.165
| 14731 | 0 | 0 | 0 | 0 | 1808.165
| 14732 | 0 | 0 | 0 | 0 | 1808.165
| 14733 | 0 | 0 | 0 | 0 | 1808.165
| 14734 | 0 | 0 | 0 | 0 | 1808.165
| 14735 | 0 | 0 | 0 | 0 | 1808.165
| 14736 | 0 | 0 | 0 | 0 | 1808.165
| 14737 | 0 | 0 | 0 | 0 | 1808.165
| 14738 | 0 | 0 | 0 | 0 | 1808.165
| 14739 | 0 | 0 | 0 | 0 | 1808.165
| 14740 | 0 | 0 | 0 | 0 | 1808.165
| 14741 | 0 | 0 | 0 | 0 | 1808.165
| 14742 | 0 | 0 | 0 | 0 | 1808.165
| 14743 | 0 | 0 | 0 | 0 | 1808.165
| 14744 | 0 | 0 | 0 | 0 | 1808.165
| 14745 | 0 | 0 | 0 | 0 | 1808.165
| 14746 | 0 | 0 | 0 | 0 | 1808.165
| 14747 | 0 | 0 | 0 | 0 | 1808.165
| 14748 | 0 | 0 | 0 | 0 | 1808.165
| 14749 | 0 | 0 | 0 | 0 | 1808.165
| 14750 | 0 | 0 | 0 | 0 | 1808.165
| 14751 | 0 | 0 | 0 | 0 | 1808.165
| 14752 | 0 | 0 | 0 | 0 | 1808.165
| 14753 | 0 | 0 | 0 | 0 | 1808.165
| 14754 | 0 | 0 | 0 | 0 | 1808.165
| 14755 | 0 | 0 | 0 | 0 | 1808.165
| 14756 | 0 | 0 | 0 | 0 | 1808.165
| 14757 | 0 | 0 | 0 | 0 | 1808.165
| 14758 | 0 | 0 | 0 | 0 | 1808.165
| 14759 | 0 | 0 | 0 | 0 | 1808.165
| 14760 | 0 | 0 | 0 | 0 | 1808.165
| 14761 | 0 | 0 | 0 | 0 | 1808.165
| 14762 | 0 | 0 | 0 | 0 | 1808.165
| 14763 | 0 | 0 | 0 | 0 | 1808.165
| 14764 | 0 | 0 | 0 | 0 | 1808.165
| 14765 | 0 | 0 | 0 | 0 | 1808.165
| 14766 | 0 | 0 | 0 | 0 | 1808.165
| 14767 | 0 | 0 | 0 | 0 | 1808.165
| 14768 | 0 | 0 | 0 | 0 | 1808.165
| 14769 | 0 | 0 | 0 | 0 | 1808.165
| 14770 | 0 | 0 | 0 | 0 | 1808.165
| 14771 | 0 | 0 | 0 | 0 | 1808.165
| 14772 | 0 | 0 | 0 | 0 | 1808.165
| 14773 | 0 | 0 | 0 | 0 | 1808.165
| 14774 | 0 | 0 | 0 | 0 | 1808.165
| 14775 | 0 | 0 | 0 | 0 | 1808.165
| 14776 | 0 | 0 | 0 | 0 | 1808.165
| 14777 | 0 | 0 | 0 | 0 | 1808.165
| 14778 | 0 | 0 | 0 | 0 | 1808.165
| 14779 | 0 | 0 | 0 | 0 | 1808.165
| 14780 | 0 | 0 | 0 | 0 | 1808.165
| 14781 | 0 | 0 | 0 | 0 | 1808.165
| 14782 | 0 | 0 | 0 | 0 | 1808.165
| 14783 | 0 | 0 | 0 | 0 | 1808.165
| 14784 | 0 | 0 | 0 | 0 | 1808.165
| 14785 | 0 | 0 | 0 | 0 | 1808.165
| 14786 | 0 | 0 | 0 | 0 | 1808.165
| 14787 | 0 | 0 | 0 | 0 | 1808.165
| 14788 | 0 | 0 | 0 | 0 | 1808.165
| 14789 | 0 | 0 | 0 | 0 | 1808.165
| 14790 | 0 | 0 | 0 | 0 | 1808.165
| 14791 | 0 | 0 | 0 | 0 | 1808.165
| 14792 | 0 | 0 | 0 | 0 | 1808.165
| 14793 | 0 | 0 | 0 | 0 | 1808.165
| 14794 | 0 | 0 | 0 | 0 | 1808.165
| 14795 | 0 | 0 | 0 | 0 | 1808.165
| 14796 | 0 | 0 | 0 | 0 | 1808.165
| 14797 | 0 | 0 | 0 | 0 | 1808.165
| 14798 | 0 | 0 | 0 | 0 | 1808.165
| 14799 | 0 | 0 | 0 | 0 | 1808.165
| 14800 | 0 | 0 | 0 | 0 | 1808.165
| 14801 | 0 | 0 | 0 | 0 | 1808.165
| 14802 | 0 | 0 | 0 | 0 | 1808.165
| 14803 | 0 | 0 | 0 | 0 | 1808.165
| 14804 | 0 | 0 | 0 | 0 | 1808.165
| 14805 | 0 | 0 | 0 | 0 | 1808.165
| 14806 | 0 | 0 | 0 | 0 | 1808.165
| 14807 | 0 | 0 | 0 | 0 | 1808.165
| 14808 | 0 | 0 | 0 | 0 | 1808.165
| 14809 | 0 | 0 | 0 | 0 | 1808.165
| 14810 | 0 | 0 | 0 | 0 | 1808.165
| 14811 | 0 | 0 | 0 | 0 | 1808.165
| 14812 | 0 | 0 | 0 | 0 | 1808.165
| 14813 | 0 | 0 | 0 | 0 | 1808.165
| 14814 | 0 | 0 | 0 | 0 | 1808.165
| 14815 | 0 | 0 | 0 | 0 | 1808.165
| 14816 | 0 | 0 | 0 | 0 | 1808.165
| 14817 | 0 | 0 | 0 | 0 | 1808.165
| 14818 | 0 | 0 | 0 | 0 | 1808.165
| 14819 | 0 | 0 | 0 | 0 | 1808.165
| 14820 | 0 | 0 | 0 | 0 | 1808.165
| 14821 | 0 | 0 | 0 | 0 | 1808.165
| 14822 | 0 | 0 | 0 | 0 | 1808.165
| 14823 | 0 | 0 | 0 | 0 | 1808.165
| 14824 | 0 | 0 | 0 | 0 | 1808.165
| 14825 | 0 | 0 | 0 | 0 | 1808.165
| 14826 | 0 | 0 | 0 | 0 | 1808.165
| 14827 | 0 | 0 | 0 | 0 | 1808.165
| 14828 | 0 | 0 | 0 | 0 | 1808.165
| 14829 | 0 | 0 | 0 | 0 | 1808.165
| 14830 | 0 | 0 | 0 | 0 | 1808.165
| 14831 | 0 | 0 | 0 | 0 | 1808.165
| 14832 | 0 | 0 | 0 | 0 | 1808.165
| 14833 | 0 | 0 | 0 | 0 | 1808.165
| 14834 | 0 | 0 | 0 | 0 | 1808.165
| 14835 | 0 | 0 | 0 | 0 | 1808.165
| 14836 | 0 | 0 | 0 | 0 | 1808.165
| 14837 | 0 | 0 | 0 | 0 | 1808.165
| 14838 | 0 | 0 | 0 | 0 | 1808.165
| 14839 | 0 | 0 | 0 | 0 | 1808.165
| 14840 | 0 | 0 | 0 | 0 | 1808.165
| 14841 | 0 | 0 | 0 | 0 | 1808.165
| 14842 | 0 | 0 | 0 | 0 | 1808.165
| 14843 | 0 | 0 | 0 | 0 | 1808.165
| 14844 | 0 | 0 | 0 | 0 | 1808.165
| 14845 | 0 | 0 | 0 | 0 | 1808.165
| 14846 | 0 | 0 | 0 | 0 | 1808.165
| 14847 | 0 | 0 | 0 | 0 | 1808.165
| 14848 | 0 | 0 | 0 | 0 | 1808.165
| 14849 | 0 | 0 | 0 | 0 | 1808.165
| 14850 | 0 | 0 | 0 | 0 | 1808.165
| 14851 | 0 | 0 | 0 | 0 | 1808.165
| 14852 | 0 | 0 | 0 | 0 | 1808.165
| 14853 | 0 | 0 | 0 | 0 | 1808.165
| 14854 | 0 | 0 | 0 | 0 | 1808.165
| 14855 | 0 | 0 | 0 | 0 | 1808.165
| 14856 | 0 | 0 | 0 | 0 | 1808.165
| 14857 | 0 | 0 | 0 | 0 | 1808.165
| 14858 | 0 | 0 | 0 | 0 | 1808.165
| 14859 | 0 | 0 | 0 | 0 | 1808.165
| 14860 | 0 | 0 | 0 | 0 | 1808.165
| 14861 | 0 | 0 | 0 | 0 | 1808.165
| 14862 | 0 | 0 | 0 | 0 | 1808.165
| 14863 | 0 | 0 | 0 | 0 | 1808.165
| 14864 | 0 | 0 | 0 | 0 | 1808.165
| 14865 | 0 | 0 | 0 | 0 | 1808.165
| 14866 | 0 | 0 | 0 | 0 | 1808.165
| 14867 | 0 | 0 | 0 | 0 | 1808.165
| 14868 | 0 | 0 | 0 | 0 | 1808.165
| 14869 | 0 | 0 | 0 | 0 | 1808.165
| 14870 | 0 | 0 | 0 | 0 | 1808.165
| 14871 | 0 | 0 | 0 | 0 | 1808.165
| 14872 | 0 | 0 | 0 | 0 | 1808.165
| 14873 | 0 | 0 | 0 | 0 | 1808.165
| 14874 | 0 | 0 | 0 | 0 | 1808.165
| 14875 | 0 | 0 | 0 | 0 | 1808.165
| 14876 | 0 | 0 | 0 | 0 | 1808.165
| 14877 | 0 | 0 | 0 | 0 | 1808.165
| 14878 | 0 | 0 | 0 | 0 | 1808.165
| 14879 | 0 | 0 | 0 | 0 | 1808.165
| 14880 | 0 | 0 | 0 | 0 | 1808.165
| 14881 | 0 | 0 | 0 | 0 | 1808.165
| 14882 | 0 | 0 | 0 | 0 | 1808.165
| 14883 | 0 | 0 | 0 | 0 | 1808.165
| 14884 | 0 | 0 | 0 | 0 | 1808.165
| 14885 | 0 | 0 | 0 | 0 | 1808.165
| 14886 | 0 | 0 | 0 | 0 | 1808.165
| 14887 | 0 | 0 | 0 | 0 | 1808.165
| 14888 | 0 | 0 | 0 | 0 | 1808.165
| 14889 | 0 | 0 | 0 | 0 | 1808.165
| 14890 | 0 | 0 | 0 | 0 | 1808.165
| 14891 | 0 | 0 | 0 | 0 | 1808.165
| 14892 | 0 | 0 | 0 | 0 | 1808.165
| 14893 | 0 | 0 | 0 | 0 | 1808.165
| 14894 | 0 | 0 | 0 | 0 | 1808.165
| 14895 | 0 | 0 | 0 | 0 | 1808.165
| 14896 | 0 | 0 | 0 | 0 | 1808.165
| 14897 | 0 | 0 | 0 | 0 | 1808.165
| 14898 | 0 | 0 | 0 | 0 | 1808.165
| 14899 | 0 | 0 | 0 | 0 | 1808.165
| 14900 | 0 | 0 | 0 | 0 | 1808.165
| 14901 | 0 | 0 | 0 | 0 | 1808.165
| 14902 | 0 | 0 | 0 | 0 | 1808.165
| 14903 | 0 | 0 | 0 | 0 | 1808.165
| 14904 | 0 | 0 | 0 | 0 | 1808.165
| 14905 | 0 | 0 | 0 | 0 | 1808.165
| 14906 | 0 | 0 | 0 | 0 | 1808.165
| 14907 | 0 | 0 | 0 | 0 | 1808.165
| 14908 | 0 | 0 | 0 | 0 | 1808.165
| 14909 | 0 | 0 | 0 | 0 | 1808.165
| 14910 | 0 | 0 | 0 | 0 | 1808.165
| 14911 | 0 | 0 | 0 | 0 | 1808.165
| 14912 | 0 | 0 | 0 | 0 | 1808.165
| 14913 | 0 | 0 | 0 | 0 | 1808.165
| 14914 | 0 | 0 | 0 | 0 | 1808.165
| 14915 | 0 | 0 | 0 | 0 | 1808.165
| 14916 | 0 | 0 | 0 | 0 | 1808.165
| 14917 | 0 | 0 | 0 | 0 | 1808.165
| 14918 | 0 | 0 | 0 | 0 | 1808.165
| 14919 | 0 | 0 | 0 | 0 | 1808.165
| 14920 | 0 | 0 | 0 | 0 | 1808.165
| 14921 | 0 | 0 | 0 | 0 | 1808.165
| 14922 | 0 | 0 | 0 | 0 | 1808.165
| 14923 | 0 | 0 | 0 | 0 | 1808.165
| 14924 | 0 | 0 | 0 | 0 | 1808.165
| 14925 | 0 | 0 | 0 | 0 | 1808.165
| 14926 | 0 | 0 | 0 | 0 | 1808.165
| 14927 | 0 | 0 | 0 | 0 | 1808.165
| 14928 | 0 | 0 | 0 | 0 | 1808.165
| 14929 | 0 | 0 | 0 | 0 | 1808.165
| 14930 | 0 | 0 | 0 | 0 | 1808.165
| 14931 | 0 | 0 | 0 | 0 | 1808.165
| 14932 | 0 | 0 | 0 | 0 | 1808.165
| 14933 | 0 | 0 | 0 | 0 | 1808.165
| 14934 | 0 | 0 | 0 | 0 | 1808.165
| 14935 | 0 | 0 | 0 | 0 | 1808.165
| 14936 | 0 | 0 | 0 | 0 | 1808.165
| 14937 | 0 | 0 | 0 | 0 | 1808.165
| 14938 | 0 | 0 | 0 | 0 | 1808.165
| 14939 | 0 | 0 | 0 | 0 | 1808.165
| 14940 | 0 | 0 | 0 | 0 | 1808.165
| 14941 | 0 | 0 | 0 | 0 | 1808.165
| 14942 | 0 | 0 | 0 | 0 | 1808.165
| 14943 | 0 | 0 | 0 | 0 | 1808.165
| 14944 | 0 | 0 | 0 | 0 | 1808.165
| 14945 | 0 | 0 | 0 | 0 | 1808.165
| 14946 | 0 | 0 | 0 | 0 | 1808.165
| 14947 | 0 | 0 | 0 | 0 | 1808.165
| 14948 | 0 | 0 | 0 | 0 | 1808.165
| 14949 | 0 | 0 | 0 | 0 | 1808.165
| 14950 | 0 | 0 | 0 | 0 | 1808.165
| 14951 | 0 | 0 | 0 | 0 | 1808.165
| 14952 | 0 | 0 | 0 | 0 | 1808.165
| 14953 | 0 | 0 | 0 | 0 | 1808.165
| 14954 | 0 | 0 | 0 | 0 | 1808.165
| 14955 | 0 | 0 | 0 | 0 | 1808.165
| 14956 | 0 | 0 | 0 | 0 | 1808.165
| 14957 | 0 | 0 | 0 | 0 | 1808.165
| 14958 | 0 | 0 | 0 | 0 | 1808.165
| 14959 | 0 | 0 | 0 | 0 | 1808.165
| 14960 | 0 | 0 | 0 | 0 | 1808.165
| 14961 | 0 | 0 | 0 | 0 | 1808.165
| 14962 | 0 | 0 | 0 | 0 | 1808.165
| 14963 | 0 | 0 | 0 | 0 | 1808.165
| 14964 | 0 | 0 | 0 | 0 | 1808.165
| 14965 | 0 | 0 | 0 | 0 | 1808.165
| 14966 | 0 | 0 | 0 | 0 | 1808.165
| 14967 | 0 | 0 | 0 | 0 | 1808.165
| 14968 | 0 | 0 | 0 | 0 | 1808.165
| 14969 | 0 | 0 | 0 | 0 | 1808.165
| 14970 | 0 | 0 | 0 | 0 | 1808.165
| 14971 | 0 | 0 | 0 | 0 | 1808.165
| 14972 | 0 | 0 | 0 | 0 | 1808.165
| 14973 | 0 | 0 | 0 | 0 | 1808.165
| 14974 | 0 | 0 | 0 | 0 | 1808.165
| 14975 | 0 | 0 | 0 | 0 | 1808.165
| 14976 | 0 | 0 | 0 | 0 | 1808.165
| 14977 | 0 | 0 | 0 | 0 | 1808.165
| 14978 | 0 | 0 | 0 | 0 | 1808.165
| 14979 | 0 | 0 | 0 | 0 | 1808.165
| 14980 | 0 | 0 | 0 | 0 | 1808.165
| 14981 | 0 | 0 | 0 | 0 | 1808.165
| 14982 | 0 | 0 | 0 | 0 | 1808.165
| 14983 | 0 | 0 | 0 | 0 | 1808.165
| 14984 | 0 | 0 | 0 | 0 | 1808.165
| 14985 | 0 | 0 | 0 | 0 | 1808.165
| 14986 | 0 | 0 | 0 | 0 | 1808.165
| 14987 | 0 | 0 | 0 | 0 | 1808.165
| 14988 | 0 | 0 | 0 | 0 | 1808.165
| 14989 | 0 | 0 | 0 | 0 | 1808.165
| 14990 | 0 | 0 | 0 | 0 | 1808.165
| 14991 | 0 | 0 | 0 | 0 | 1808.165
| 14992 | 0 | 0 | 0 | 0 | 1808.165
| 14993 | 0 | 0 | 0 | 0 | 1808.165
| 14994 | 0 | 0 | 0 | 0 | 1808.165
| 14995 | 0 | 0 | 0 | 0 | 1808.165
| 14996 | 0 | 0 | 0 | 0 | 1808.165
| 14997 | 0 | 0 | 0 | 0 | 1808.165
| 14998 | 0 | 0 | 0 | 0 | 1808.165
| 14999 | 0 | 0 | 0 | 0 | 1808.165
| 15000 | 0 | 0 | 0 | 0 | 1808.165
| 15001 | 0 | 0 | 0 | 0 | 1808.165
| 15002 | 0 | 0 | 0 | 0 | 1808.165
| 15003 | 0 | 0 | 0 | 0 | 1808.165
| 15004 | 0 | 0 | 0 | 0 | 1808.165
| 15005 | 0 | 0 | 0 | 0 | 1808.165
| 15006 | 0 | 0 | 0 | 0 | 1808.165
| 15007 | 0 | 0 | 0 | 0 | 1808.165
| 15008 | 0 | 0 | 0 | 0 | 1808.165
| 15009 | 0 | 0 | 0 | 0 | 1808.165
| 15010 | 0 | 0 | 0 | 0 | 1808.165
| 15011 | 0 | 0 | 0 | 0 | 1808.165
| 15012 | 0 | 0 | 0 | 0 | 1808.165
| 15013 | 0 | 0 | 0 | 0 | 1808.165
| 15014 | 0 | 0 | 0 | 0 | 1808.165
| 15015 | 0 | 0 | 0 | 0 | 1808.165
| 15016 | 0 | 0 | 0 | 0 | 1808.165
| 15017 | 0 | 0 | 0 | 0 | 1808.165
| 15018 | 0 | 0 | 0 | 0 | 1808.165
| 15019 | 0 | 0 | 0 | 0 | 1808.165
| 15020 | 0 | 0 | 0 | 0 | 1808.165
| 15021 | 0 | 0 | 0 | 0 | 1808.165
| 15022 | 0 | 0 | 0 | 0 | 1808.165
| 15023 | 0 | 0 | 0 | 0 | 1808.165
| 15024 | 0 | 0 | 0 | 0 | 1808.165
| 15025 | 0 | 0 | 0 | 0 | 1808.165
| 15026 | 0 | 0 | 0 | 0 | 1808.165
| 15027 | 0 | 0 | 0 | 0 | 1808.165
| 15028 | 0 | 0 | 0 | 0 | 1808.165
| 15029 | 0 | 0 | 0 | 0 | 1808.165
| 15030 | 0 | 0 | 0 | 0 | 1808.165
| 15031 | 0 | 0 | 0 | 0 | 1808.165
| 15032 | 0 | 0 | 0 | 0 | 1808.165
| 15033 | 0 | 0 | 0 | 0 | 1808.165
| 15034 | 0 | 0 | 0 | 0 | 1808.165
| 15035 | 0 | 0 | 0 | 0 | 1808.165
| 15036 | 0 | 0 | 0 | 0 | 1808.165
| 15037 | 0 | 0 | 0 | 0 | 1808.165
| 15038 | 0 | 0 | 0 | 0 | 1808.165
| 15039 | 0 | 0 | 0 | 0 | 1808.165
| 15040 | 0 | 0 | 0 | 0 | 1808.165
| 15041 | 0 | 0 | 0 | 0 | 1808.165
| 15042 | 0 | 0 | 0 | 0 | 1808.165
| 15043 | 0 | 0 | 0 | 0 | 1808.165
| 15044 | 0 | 0 | 0 | 0 | 1808.165
| 15045 | 0 | 0 | 0 | 0 | 1808.165
| 15046 | 0 | 0 | 0 | 0 | 1808.165
| 15047 | 0 | 0 | 0 | 0 | 1808.165
| 15048 | 0 | 0 | 0 | 0 | 1808.165
| 15049 | 0 | 0 | 0 | 0 | 1808.165
| 15050 | 0 | 0 | 0 | 0 | 1808.165
| 15051 | 0 | 0 | 0 | 0 | 1808.165
| 15052 | 0 | 0 | 0 | 0 | 1808.165
| 15053 | 0 | 0 | 0 | 0 | 1808.165
| 15054 | 0 | 0 | 0 | 0 | 1808.165
| 15055 | 0 | 0 | 0 | 0 | 1808.165
| 15056 | 0 | 0 | 0 | 0 | 1808.165
| 15057 | 0 | 0 | 0 | 0 | 1808.165
| 15058 | 0 | 0 | 0 | 0 | 1808.165
| 15059 | 0 | 0 | 0 | 0 | 1808.165
| 15060 | 0 | 0 | 0 | 0 | 1808.165
| 15061 | 0 | 0 | 0 | 0 | 1808.165
| 15062 | 0 | 0 | 0 | 0 | 1808.165
| 15063 | 0 | 0 | 0 | 0 | 1808.165
| 15064 | 0 | 0 | 0 | 0 | 1808.165
| 15065 | 0 | 0 | 0 | 0 | 1808.165
| 15066 | 0 | 0 | 0 | 0 | 1808.165
| 15067 | 0 | 0 | 0 | 0 | 1808.165
| 15068 | 0 | 0 | 0 | 0 | 1808.165
| 15069 | 0 | 0 | 0 | 0 | 1808.165
| 15070 | 0 | 0 | 0 | 0 | 1808.165
| 15071 | 0 | 0 | 0 | 0 | 1808.165
| 15072 | 0 | 0 | 0 | 0 | 1808.165
| 15073 | 0 | 0 | 0 | 0 | 1808.165
| 15074 | 0 | 0 | 0 | 0 | 1808.165
| 15075 | 0 | 0 | 0 | 0 | 1808.165
| 15076 | 0 | 0 | 0 | 0 | 1808.165
| 15077 | 0 | 0 | 0 | 0 | 1808.165
| 15078 | 0 | 0 | 0 | 0 | 1808.165
| 15079 | 0 | 0 | 0 | 0 | 1808.165
| 15080 | 0 | 0 | 0 | 0 | 1808.165
| 15081 | 0 | 0 | 0 | 0 | 1808.165
| 15082 | 0 | 0 | 0 | 0 | 1808.165
| 15083 | 0 | 0 | 0 | 0 | 1808.165
| 15084 | 0 | 0 | 0 | 0 | 1808.165
| 15085 | 0 | 0 | 0 | 0 | 1808.165
| 15086 | 0 | 0 | 0 | 0 | 1808.165
| 15087 | 0 | 0 | 0 | 0 | 1808.165
| 15088 | 0 | 0 | 0 | 0 | 1808.165
| 15089 | 0 | 0 | 0 | 0 | 1808.165
| 15090 | 0 | 0 | 0 | 0 | 1808.165
| 15091 | 0 | 0 | 0 | 0 | 1808.165
| 15092 | 0 | 0 | 0 | 0 | 1808.165
| 15093 | 0 | 0 | 0 | 0 | 1808.165
| 15094 | 0 | 0 | 0 | 0 | 1808.165
| 15095 | 0 | 0 | 0 | 0 | 1808.165
| 15096 | 0 | 0 | 0 | 0 | 1808.165
| 15097 | 0 | 0 | 0 | 0 | 1808.165
| 15098 | 0 | 0 | 0 | 0 | 1808.165
| 15099 | 0 | 0 | 0 | 0 | 1808.165
| 15100 | 0 | 0 | 0 | 0 | 1808.165
| 15101 | 0 | 0 | 0 | 0 | 1808.165
| 15102 | 0 | 0 | 0 | 0 | 1808.165
| 15103 | 0 | 0 | 0 | 0 | 1808.165
| 15104 | 0 | 0 | 0 | 0 | 1808.165
| 15105 | 0 | 0 | 0 | 0 | 1808.165
| 15106 | 0 | 0 | 0 | 0 | 1808.165
| 15107 | 0 | 0 | 0 | 0 | 1808.165
| 15108 | 0 | 0 | 0 | 0 | 1808.165
| 15109 | 0 | 0 | 0 | 0 | 1808.165
| 15110 | 0 | 0 | 0 | 0 | 1808.165
| 15111 | 0 | 0 | 0 | 0 | 1808.165
| 15112 | 0 | 0 | 0 | 0 | 1808.165
| 15113 | 0 | 0 | 0 | 0 | 1808.165
| 15114 | 0 | 0 | 0 | 0 | 1808.165
| 15115 | 0 | 0 | 0 | 0 | 1808.165
| 15116 | 0 | 0 | 0 | 0 | 1808.165
| 15117 | 0 | 0 | 0 | 0 | 1808.165
| 15118 | 0 | 0 | 0 | 0 | 1808.165
| 15119 | 0 | 0 | 0 | 0 | 1808.165
| 15120 | 0 | 0 | 0 | 0 | 1808.165
| 15121 | 0 | 0 | 0 | 0 | 1808.165
| 15122 | 0 | 0 | 0 | 0 | 1808.165
| 15123 | 0 | 0 | 0 | 0 | 1808.165
| 15124 | 0 | 0 | 0 | 0 | 1808.165
| 15125 | 0 | 0 | 0 | 0 | 1808.165
| 15126 | 0 | 0 | 0 | 0 | 1808.165
| 15127 | 0 | 0 | 0 | 0 | 1808.165
| 15128 | 0 | 0 | 0 | 0 | 1808.165
| 15129 | 0 | 0 | 0 | 0 | 1808.165
| 15130 | 0 | 0 | 0 | 0 | 1808.165
| 15131 | 0 | 0 | 0 | 0 | 1808.165
| 15132 | 0 | 0 | 0 | 0 | 1808.165
| 15133 | 0 | 0 | 0 | 0 | 1808.165
| 15134 | 0 | 0 | 0 | 0 | 1808.165
| 15135 | 0 | 0 | 0 | 0 | 1808.165
| 15136 | 0 | 0 | 0 | 0 | 1808.165
| 15137 | 0 | 0 | 0 | 0 | 1808.165
| 15138 | 0 | 0 | 0 | 0 | 1808.165
| 15139 | 0 | 0 | 0 | 0 | 1808.165
| 15140 | 0 | 0 | 0 | 0 | 1808.165
| 15141 | 0 | 0 | 0 | 0 | 1808.165
| 15142 | 0 | 0 | 0 | 0 | 1808.165
| 15143 | 0 | 0 | 0 | 0 | 1808.165
| 15144 | 0 | 0 | 0 | 0 | 1808.165
| 15145 | 0 | 0 | 0 | 0 | 1808.165
| 15146 | 0 | 0 | 0 | 0 | 1808.165
| 15147 | 0 | 0 | 0 | 0 | 1808.165
| 15148 | 0 | 0 | 0 | 0 | 1808.165
| 15149 | 0 | 0 | 0 | 0 | 1808.165
| 15150 | 0 | 0 | 0 | 0 | 1808.165
| 15151 | 0 | 0 | 0 | 0 | 1808.165
| 15152 | 0 | 0 | 0 | 0 | 1808.165
| 15153 | 0 | 0 | 0 | 0 | 1808.165
| 15154 | 0 | 0 | 0 | 0 | 1808.165
| 15155 | 0 | 0 | 0 | 0 | 1808.165
| 15156 | 0 | 0 | 0 | 0 | 1808.165
| 15157 | 0 | 0 | 0 | 0 | 1808.165
| 15158 | 0 | 0 | 0 | 0 | 1808.165
| 15159 | 0 | 0 | 0 | 0 | 1808.165
| 15160 | 0 | 0 | 0 | 0 | 1808.165
| 15161 | 0 | 0 | 0 | 0 | 1808.165
| 15162 | 0 | 0 | 0 | 0 | 1808.165
| 15163 | 0 | 0 | 0 | 0 | 1808.165
| 15164 | 0 | 0 | 0 | 0 | 1808.165
| 15165 | 0 | 0 | 0 | 0 | 1808.165
| 15166 | 0 | 0 | 0 | 0 | 1808.165
| 15167 | 0 | 0 | 0 | 0 | 1808.165
| 15168 | 0 | 0 | 0 | 0 | 1808.165
| 15169 | 0 | 0 | 0 | 0 | 1808.165
| 15170 | 0 | 0 | 0 | 0 | 1808.165
| 15171 | 0 | 0 | 0 | 0 | 1808.165
| 15172 | 0 | 0 | 0 | 0 | 1808.165
| 15173 | 0 | 0 | 0 | 0 | 1808.165
| 15174 | 0 | 0 | 0 | 0 | 1808.165
| 15175 | 0 | 0 | 0 | 0 | 1808.165
| 15176 | 0 | 0 | 0 | 0 | 1808.165
| 15177 | 0 | 0 | 0 | 0 | 1808.165
| 15178 | 0 | 0 | 0 | 0 | 1808.165
| 15179 | 0 | 0 | 0 | 0 | 1808.165
| 15180 | 0 | 0 | 0 | 0 | 1808.165
| 15181 | 0 | 0 | 0 | 0 | 1808.165
| 15182 | 0 | 0 | 0 | 0 | 1808.165
| 15183 | 0 | 0 | 0 | 0 | 1808.165
| 15184 | 0 | 0 | 0 | 0 | 1808.165
| 15185 | 0 | 0 | 0 | 0 | 1808.165
| 15186 | 0 | 0 | 0 | 0 | 1808.165
| 15187 | 0 | 0 | 0 | 0 | 1808.165
| 15188 | 0 | 0 | 0 | 0 | 1808.165
| 15189 | 0 | 0 | 0 | 0 | 1808.165
| 15190 | 0 | 0 | 0 | 0 | 1808.165
| 15191 | 0 | 0 | 0 | 0 | 1808.165
| 15192 | 0 | 0 | 0 | 0 | 1808.165
| 15193 | 0 | 0 | 0 | 0 | 1808.165
| 15194 | 0 | 0 | 0 | 0 | 1808.165
| 15195 | 0 | 0 | 0 | 0 | 1808.165
| 15196 | 0 | 0 | 0 | 0 | 1808.165
| 15197 | 0 | 0 | 0 | 0 | 1808.165
| 15198 | 0 | 0 | 0 | 0 | 1808.165
| 15199 | 0 | 0 | 0 | 0 | 1808.165
| 15200 | 0 | 0 | 0 | 0 | 1808.165
| 15201 | 0 | 0 | 0 | 0 | 1808.165
| 15202 | 0 | 0 | 0 | 0 | 1808.165
| 15203 | 0 | 0 | 0 | 0 | 1808.165
| 15204 | 0 | 0 | 0 | 0 | 1808.165
| 15205 | 0 | 0 | 0 | 0 | 1808.165
| 15206 | 0 | 0 | 0 | 0 | 1808.165
| 15207 | 0 | 0 | 0 | 0 | 1808.165
| 15208 | 0 | 0 | 0 | 0 | 1808.165
| 15209 | 0 | 0 | 0 | 0 | 1808.165
| 15210 | 0 | 0 | 0 | 0 | 1808.165
| 15211 | 0 | 0 | 0 | 0 | 1808.165
| 15212 | 0 | 0 | 0 | 0 | 1808.165
| 15213 | 0 | 0 | 0 | 0 | 1808.165
| 15214 | 0 | 0 | 0 | 0 | 1808.165
| 15215 | 0 | 0 | 0 | 0 | 1808.165
| 15216 | 0 | 0 | 0 | 0 | 1808.165
| 15217 | 0 | 0 | 0 | 0 | 1808.165
| 15218 | 0 | 0 | 0 | 0 | 1808.165
| 15219 | 0 | 0 | 0 | 0 | 1808.165
| 15220 | 0 | 0 | 0 | 0 | 1808.165
| 15221 | 0 | 0 | 0 | 0 | 1808.165
| 15222 | 0 | 0 | 0 | 0 | 1808.165
| 15223 | 0 | 0 | 0 | 0 | 1808.165
| 15224 | 0 | 0 | 0 | 0 | 1808.165
| 15225 | 0 | 0 | 0 | 0 | 1808.165
| 15226 | 0 | 0 | 0 | 0 | 1808.165
| 15227 | 0 | 0 | 0 | 0 | 1808.165
| 15228 | 0 | 0 | 0 | 0 | 1808.165
| 15229 | 0 | 0 | 0 | 0 | 1808.165
| 15230 | 0 | 0 | 0 | 0 | 1808.165
| 15231 | 0 | 0 | 0 | 0 | 1808.165
| 15232 | 0 | 0 | 0 | 0 | 1808.165
| 15233 | 0 | 0 | 0 | 0 | 1808.165
| 15234 | 0 | 0 | 0 | 0 | 1808.165
| 15235 | 0 | 0 | 0 | 0 | 1808.165
| 15236 | 0 | 0 | 0 | 0 | 1808.165
| 15237 | 0 | 0 | 0 | 0 | 1808.165
| 15238 | 0 | 0 | 0 | 0 | 1808.165
| 15239 | 0 | 0 | 0 | 0 | 1808.165
| 15240 | 0 | 0 | 0 | 0 | 1808.165
| 15241 | 0 | 0 | 0 | 0 | 1808.165
| 15242 | 0 | 0 | 0 | 0 | 1808.165
| 15243 | 0 | 0 | 0 | 0 | 1808.165
| 15244 | 0 | 0 | 0 | 0 | 1808.165
| 15245 | 0 | 0 | 0 | 0 | 1808.165
| 15246 | 0 | 0 | 0 | 0 | 1808.165
| 15247 | 0 | 0 | 0 | 0 | 1808.165
| 15248 | 0 | 0 | 0 | 0 | 1808.165
| 15249 | 0 | 0 | 0 | 0 | 1808.165
| 15250 | 0 | 0 | 0 | 0 | 1808.165
| 15251 | 0 | 0 | 0 | 0 | 1808.165
| 15252 | 0 | 0 | 0 | 0 | 1808.165
| 15253 | 0 | 0 | 0 | 0 | 1808.165
| 15254 | 0 | 0 | 0 | 0 | 1808.165
| 15255 | 0 | 0 | 0 | 0 | 1808.165
| 15256 | 0 | 0 | 0 | 0 | 1808.165
| 15257 | 0 | 0 | 0 | 0 | 1808.165
| 15258 | 0 | 0 | 0 | 0 | 1808.165
| 15259 | 0 | 0 | 0 | 0 | 1808.165
| 15260 | 0 | 0 | 0 | 0 | 1808.165
| 15261 | 0 | 0 | 0 | 0 | 1808.165
| 15262 | 0 | 0 | 0 | 0 | 1808.165
| 15263 | 0 | 0 | 0 | 0 | 1808.165
| 15264 | 0 | 0 | 0 | 0 | 1808.165
| 15265 | 0 | 0 | 0 | 0 | 1808.165
| 15266 | 0 | 0 | 0 | 0 | 1808.165
| 15267 | 0 | 0 | 0 | 0 | 1808.165
| 15268 | 0 | 0 | 0 | 0 | 1808.165
| 15269 | 0 | 0 | 0 | 0 | 1808.165
| 15270 | 0 | 0 | 0 | 0 | 1808.165
| 15271 | 0 | 0 | 0 | 0 | 1808.165
| 15272 | 0 | 0 | 0 | 0 | 1808.165
| 15273 | 0 | 0 | 0 | 0 | 1808.165
| 15274 | 0 | 0 | 0 | 0 | 1808.165
| 15275 | 0 | 0 | 0 | 0 | 1808.165
| 15276 | 0 | 0 | 0 | 0 | 1808.165
| 15277 | 0 | 0 | 0 | 0 | 1808.165
| 15278 | 0 | 0 | 0 | 0 | 1808.165
| 15279 | 0 | 0 | 0 | 0 | 1808.165
| 15280 | 0 | 0 | 0 | 0 | 1808.165
| 15281 | 0 | 0 | 0 | 0 | 1808.165
| 15282 | 0 | 0 | 0 | 0 | 1808.165
| 15283 | 0 | 0 | 0 | 0 | 1808.165
| 15284 | 0 | 0 | 0 | 0 | 1808.165
| 15285 | 0 | 0 | 0 | 0 | 1808.165
| 15286 | 0 | 0 | 0 | 0 | 1808.165
| 15287 | 0 | 0 | 0 | 0 | 1808.165
| 15288 | 0 | 0 | 0 | 0 | 1808.165
| 15289 | 0 | 0 | 0 | 0 | 1808.165
| 15290 | 0 | 0 | 0 | 0 | 1808.165
| 15291 | 0 | 0 | 0 | 0 | 1808.165
| 15292 | 0 | 0 | 0 | 0 | 1808.165
| 15293 | 0 | 0 | 0 | 0 | 1808.165
| 15294 | 0 | 0 | 0 | 0 | 1808.165
| 15295 | 0 | 0 | 0 | 0 | 1808.165
| 15296 | 0 | 0 | 0 | 0 | 1808.165
| 15297 | 0 | 0 | 0 | 0 | 1808.165
| 15298 | 0 | 0 | 0 | 0 | 1808.165
| 15299 | 0 | 0 | 0 | 0 | 1808.165
| 15300 | 0 | 0 | 0 | 0 | 1808.165
| 15301 | 0 | 0 | 0 | 0 | 1808.165
| 15302 | 0 | 0 | 0 | 0 | 1808.165
| 15303 | 0 | 0 | 0 | 0 | 1808.165
| 15304 | 0 | 0 | 0 | 0 | 1808.165
| 15305 | 0 | 0 | 0 | 0 | 1808.165
| 15306 | 0 | 0 | 0 | 0 | 1808.165
| 15307 | 0 | 0 | 0 | 0 | 1808.165
| 15308 | 0 | 0 | 0 | 0 | 1808.165
| 15309 | 0 | 0 | 0 | 0 | 1808.165
| 15310 | 0 | 0 | 0 | 0 | 1808.165
| 15311 | 0 | 0 | 0 | 0 | 1808.165
| 15312 | 0 | 0 | 0 | 0 | 1808.165
| 15313 | 0 | 0 | 0 | 0 | 1808.165
| 15314 | 0 | 0 | 0 | 0 | 1808.165
| 15315 | 0 | 0 | 0 | 0 | 1808.165
| 15316 | 0 | 0 | 0 | 0 | 1808.165
| 15317 | 0 | 0 | 0 | 0 | 1808.165
| 15318 | 0 | 0 | 0 | 0 | 1808.165
| 15319 | 0 | 0 | 0 | 0 | 1808.165
| 15320 | 0 | 0 | 0 | 0 | 1808.165
| 15321 | 0 | 0 | 0 | 0 | 1808.165
| 15322 | 0 | 0 | 0 | 0 | 1808.165
| 15323 | 0 | 0 | 0 | 0 | 1808.165
| 15324 | 0 | 0 | 0 | 0 | 1808.165
| 15325 | 0 | 0 | 0 | 0 | 1808.165
| 15326 | 0 | 0 | 0 | 0 | 1808.165
| 15327 | 0 | 0 | 0 | 0 | 1808.165
| 15328 | 0 | 0 | 0 | 0 | 1808.165
| 15329 | 0 | 0 | 0 | 0 | 1808.165
| 15330 | 0 | 0 | 0 | 0 | 1808.165
| 15331 | 0 | 0 | 0 | 0 | 1808.165
| 15332 | 0 | 0 | 0 | 0 | 1808.165
| 15333 | 0 | 0 | 0 | 0 | 1808.165
| 15334 | 0 | 0 | 0 | 0 | 1808.165
| 15335 | 0 | 0 | 0 | 0 | 1808.165
| 15336 | 0 | 0 | 0 | 0 | 1808.165
| 15337 | 0 | 0 | 0 | 0 | 1808.165
| 15338 | 0 | 0 | 0 | 0 | 1808.165
| 15339 | 0 | 0 | 0 | 0 | 1808.165
| 15340 | 0 | 0 | 0 | 0 | 1808.165
| 15341 | 0 | 0 | 0 | 0 | 1808.165
| 15342 | 0 | 0 | 0 | 0 | 1808.165
| 15343 | 0 | 0 | 0 | 0 | 1808.165
| 15344 | 0 | 0 | 0 | 0 | 1808.165
| 15345 | 0 | 0 | 0 | 0 | 1808.165
| 15346 | 0 | 0 | 0 | 0 | 1808.165
| 15347 | 0 | 0 | 0 | 0 | 1808.165
| 15348 | 0 | 0 | 0 | 0 | 1808.165
| 15349 | 0 | 0 | 0 | 0 | 1808.165
| 15350 | 0 | 0 | 0 | 0 | 1808.165
| 15351 | 0 | 0 | 0 | 0 | 1808.165
| 15352 | 0 | 0 | 0 | 0 | 1808.165
| 15353 | 0 | 0 | 0 | 0 | 1808.165
| 15354 | 0 | 0 | 0 | 0 | 1808.165
| 15355 | 0 | 0 | 0 | 0 | 1808.165
| 15356 | 0 | 0 | 0 | 0 | 1808.165
| 15357 | 0 | 0 | 0 | 0 | 1808.165
| 15358 | 0 | 0 | 0 | 0 | 1808.165
| 15359 | 0 | 0 | 0 | 0 | 1808.165
| 15360 | 0 | 0 | 0 | 0 | 1808.165
| 15361 | 0 | 0 | 0 | 0 | 1808.165
| 15362 | 0 | 0 | 0 | 0 | 1808.165
| 15363 | 0 | 0 | 0 | 0 | 1808.165
| 15364 | 0 | 0 | 0 | 0 | 1808.165
| 15365 | 0 | 0 | 0 | 0 | 1808.165
| 15366 | 0 | 0 | 0 | 0 | 1808.165
| 15367 | 0 | 0 | 0 | 0 | 1808.165
| 15368 | 0 | 0 | 0 | 0 | 1808.165
| 15369 | 0 | 0 | 0 | 0 | 1808.165
| 15370 | 0 | 0 | 0 | 0 | 1808.165
| 15371 | 0 | 0 | 0 | 0 | 1808.165
| 15372 | 0 | 0 | 0 | 0 | 1808.165
| 15373 | 0 | 0 | 0 | 0 | 1808.165
| 15374 | 0 | 0 | 0 | 0 | 1808.165
| 15375 | 0 | 0 | 0 | 0 | 1808.165
| 15376 | 0 | 0 | 0 | 0 | 1808.165
| 15377 | 0 | 0 | 0 | 0 | 1808.165
| 15378 | 0 | 0 | 0 | 0 | 1808.165
| 15379 | 0 | 0 | 0 | 0 | 1808.165
| 15380 | 0 | 0 | 0 | 0 | 1808.165
| 15381 | 0 | 0 | 0 | 0 | 1808.165
| 15382 | 0 | 0 | 0 | 0 | 1808.165
| 15383 | 0 | 0 | 0 | 0 | 1808.165
| 15384 | 0 | 0 | 0 | 0 | 1808.165
| 15385 | 0 | 0 | 0 | 0 | 1808.165
| 15386 | 0 | 0 | 0 | 0 | 1808.165
| 15387 | 0 | 0 | 0 | 0 | 1808.165
| 15388 | 0 | 0 | 0 | 0 | 1808.165
| 15389 | 0 | 0 | 0 | 0 | 1808.165
| 15390 | 0 | 0 | 0 | 0 | 1808.165
| 15391 | 0 | 0 | 0 | 0 | 1808.165
| 15392 | 0 | 0 | 0 | 0 | 1808.165
| 15393 | 0 | 0 | 0 | 0 | 1808.165
| 15394 | 0 | 0 | 0 | 0 | 1808.165
| 15395 | 0 | 0 | 0 | 0 | 1808.165
| 15396 | 0 | 0 | 0 | 0 | 1808.165
| 15397 | 0 | 0 | 0 | 0 | 1808.165
| 15398 | 0 | 0 | 0 | 0 | 1808.165
| 15399 | 0 | 0 | 0 | 0 | 1808.165
| 15400 | 0 | 0 | 0 | 0 | 1808.165
| 15401 | 0 | 0 | 0 | 0 | 1808.165
| 15402 | 0 | 0 | 0 | 0 | 1808.165
| 15403 | 0 | 0 | 0 | 0 | 1808.165
| 15404 | 0 | 0 | 0 | 0 | 1808.165
| 15405 | 0 | 0 | 0 | 0 | 1808.165
| 15406 | 0 | 0 | 0 | 0 | 1808.165
| 15407 | 0 | 0 | 0 | 0 | 1808.165
| 15408 | 0 | 0 | 0 | 0 | 1808.165
| 15409 | 0 | 0 | 0 | 0 | 1808.165
| 15410 | 0 | 0 | 0 | 0 | 1808.165
| 15411 | 0 | 0 | 0 | 0 | 1808.165
| 15412 | 0 | 0 | 0 | 0 | 1808.165
| 15413 | 0 | 0 | 0 | 0 | 1808.165
| 15414 | 0 | 0 | 0 | 0 | 1808.165
| 15415 | 0 | 0 | 0 | 0 | 1808.165
| 15416 | 0 | 0 | 0 | 0 | 1808.165
| 15417 | 0 | 0 | 0 | 0 | 1808.165
| 15418 | 0 | 0 | 0 | 0 | 1808.165
| 15419 | 0 | 0 | 0 | 0 | 1808.165
| 15420 | 0 | 0 | 0 | 0 | 1808.165
| 15421 | 0 | 0 | 0 | 0 | 1808.165
| 15422 | 0 | 0 | 0 | 0 | 1808.165
| 15423 | 0 | 0 | 0 | 0 | 1808.165
| 15424 | 0 | 0 | 0 | 0 | 1808.165
| 15425 | 0 | 0 | 0 | 0 | 1808.165
| 15426 | 0 | 0 | 0 | 0 | 1808.165
| 15427 | 0 | 0 | 0 | 0 | 1808.165
| 15428 | 0 | 0 | 0 | 0 | 1808.165
| 15429 | 0 | 0 | 0 | 0 | 1808.165
| 15430 | 0 | 0 | 0 | 0 | 1808.165
| 15431 | 0 | 0 | 0 | 0 | 1808.165
| 15432 | 0 | 0 | 0 | 0 | 1808.165
| 15433 | 0 | 0 | 0 | 0 | 1808.165
| 15434 | 0 | 0 | 0 | 0 | 1808.165
| 15435 | 0 | 0 | 0 | 0 | 1808.165
| 15436 | 0 | 0 | 0 | 0 | 1808.165
| 15437 | 0 | 0 | 0 | 0 | 1808.165
| 15438 | 0 | 0 | 0 | 0 | 1808.165
| 15439 | 0 | 0 | 0 | 0 | 1808.165
| 15440 | 0 | 0 | 0 | 0 | 1808.165
| 15441 | 0 | 0 | 0 | 0 | 1808.165
| 15442 | 0 | 0 | 0 | 0 | 1808.165
| 15443 | 0 | 0 | 0 | 0 | 1808.165
| 15444 | 0 | 0 | 0 | 0 | 1808.165
| 15445 | 0 | 0 | 0 | 0 | 1808.165
| 15446 | 0 | 0 | 0 | 0 | 1808.165
| 15447 | 0 | 0 | 0 | 0 | 1808.165
| 15448 | 0 | 0 | 0 | 0 | 1808.165
| 15449 | 0 | 0 | 0 | 0 | 1808.165
| 15450 | 0 | 0 | 0 | 0 | 1808.165
| 15451 | 0 | 0 | 0 | 0 | 1808.165
| 15452 | 0 | 0 | 0 | 0 | 1808.165
| 15453 | 0 | 0 | 0 | 0 | 1808.165
| 15454 | 0 | 0 | 0 | 0 | 1808.165
| 15455 | 0 | 0 | 0 | 0 | 1808.165
| 15456 | 0 | 0 | 0 | 0 | 1808.165
| 15457 | 0 | 0 | 0 | 0 | 1808.165
| 15458 | 0 | 0 | 0 | 0 | 1808.165
| 15459 | 0 | 0 | 0 | 0 | 1808.165
| 15460 | 0 | 0 | 0 | 0 | 1808.165
| 15461 | 0 | 0 | 0 | 0 | 1808.165
| 15462 | 0 | 0 | 0 | 0 | 1808.165
| 15463 | 0 | 0 | 0 | 0 | 1808.165
| 15464 | 0 | 0 | 0 | 0 | 1808.165
| 15465 | 0 | 0 | 0 | 0 | 1808.165
| 15466 | 0 | 0 | 0 | 0 | 1808.165
| 15467 | 0 | 0 | 0 | 0 | 1808.165
| 15468 | 0 | 0 | 0 | 0 | 1808.165
| 15469 | 0 | 0 | 0 | 0 | 1808.165
| 15470 | 0 | 0 | 0 | 0 | 1808.165
| 15471 | 0 | 0 | 0 | 0 | 1808.165
| 15472 | 0 | 0 | 0 | 0 | 1808.165
| 15473 | 0 | 0 | 0 | 0 | 1808.165
| 15474 | 0 | 0 | 0 | 0 | 1808.165
| 15475 | 0 | 0 | 0 | 0 | 1808.165
| 15476 | 0 | 0 | 0 | 0 | 1808.165
| 15477 | 0 | 0 | 0 | 0 | 1808.165
| 15478 | 0 | 0 | 0 | 0 | 1808.165
| 15479 | 0 | 0 | 0 | 0 | 1808.165
| 15480 | 0 | 0 | 0 | 0 | 1808.165
| 15481 | 0 | 0 | 0 | 0 | 1808.165
| 15482 | 0 | 0 | 0 | 0 | 1808.165
| 15483 | 0 | 0 | 0 | 0 | 1808.165
| 15484 | 0 | 0 | 0 | 0 | 1808.165
| 15485 | 0 | 0 | 0 | 0 | 1808.165
| 15486 | 0 | 0 | 0 | 0 | 1808.165
| 15487 | 0 | 0 | 0 | 0 | 1808.165
| 15488 | 0 | 0 | 0 | 0 | 1808.165
| 15489 | 0 | 0 | 0 | 0 | 1808.165
| 15490 | 0 | 0 | 0 | 0 | 1808.165
| 15491 | 0 | 0 | 0 | 0 | 1808.165
| 15492 | 0 | 0 | 0 | 0 | 1808.165
| 15493 | 0 | 0 | 0 | 0 | 1808.165
| 15494 | 0 | 0 | 0 | 0 | 1808.165
| 15495 | 0 | 0 | 0 | 0 | 1808.165
| 15496 | 0 | 0 | 0 | 0 | 1808.165
| 15497 | 0 | 0 | 0 | 0 | 1808.165
| 15498 | 0 | 0 | 0 | 0 | 1808.165
| 15499 | 0 | 0 | 0 | 0 | 1808.165
| 15500 | 0 | 0 | 0 | 0 | 1808.165
| 15501 | 0 | 0 | 0 | 0 | 1808.165
| 15502 | 0 | 0 | 0 | 0 | 1808.165
| 15503 | 0 | 0 | 0 | 0 | 1808.165
| 15504 | 0 | 0 | 0 | 0 | 1808.165
| 15505 | 0 | 0 | 0 | 0 | 1808.165
| 15506 | 0 | 0 | 0 | 0 | 1808.165
| 15507 | 0 | 0 | 0 | 0 | 1808.165
| 15508 | 0 | 0 | 0 | 0 | 1808.165
| 15509 | 0 | 0 | 0 | 0 | 1808.165
| 15510 | 0 | 0 | 0 | 0 | 1808.165
| 15511 | 0 | 0 | 0 | 0 | 1808.165
| 15512 | 0 | 0 | 0 | 0 | 1808.165
| 15513 | 0 | 0 | 0 | 0 | 1808.165
| 15514 | 0 | 0 | 0 | 0 | 1808.165
| 15515 | 0 | 0 | 0 | 0 | 1808.165
| 15516 | 0 | 0 | 0 | 0 | 1808.165
| 15517 | 0 | 0 | 0 | 0 | 1808.165
| 15518 | 0 | 0 | 0 | 0 | 1808.165
| 15519 | 0 | 0 | 0 | 0 | 1808.165
| 15520 | 0 | 0 | 0 | 0 | 1808.165
| 15521 | 0 | 0 | 0 | 0 | 1808.165
| 15522 | 0 | 0 | 0 | 0 | 1808.165
| 15523 | 0 | 0 | 0 | 0 | 1808.165
| 15524 | 0 | 0 | 0 | 0 | 1808.165
| 15525 | 0 | 0 | 0 | 0 | 1808.165
| 15526 | 0 | 0 | 0 | 0 | 1808.165
| 15527 | 0 | 0 | 0 | 0 | 1808.165
| 15528 | 0 | 0 | 0 | 0 | 1808.165
| 15529 | 0 | 0 | 0 | 0 | 1808.165
| 15530 | 0 | 0 | 0 | 0 | 1808.165
| 15531 | 0 | 0 | 0 | 0 | 1808.165
| 15532 | 0 | 0 | 0 | 0 | 1808.165
| 15533 | 0 | 0 | 0 | 0 | 1808.165
| 15534 | 0 | 0 | 0 | 0 | 1808.165
| 15535 | 0 | 0 | 0 | 0 | 1808.165
| 15536 | 0 | 0 | 0 | 0 | 1808.165
| 15537 | 0 | 0 | 0 | 0 | 1808.165
| 15538 | 0 | 0 | 0 | 0 | 1808.165
| 15539 | 0 | 0 | 0 | 0 | 1808.165
| 15540 | 0 | 0 | 0 | 0 | 1808.165
| 15541 | 0 | 0 | 0 | 0 | 1808.165
| 15542 | 0 | 0 | 0 | 0 | 1808.165
| 15543 | 0 | 0 | 0 | 0 | 1808.165
| 15544 | 0 | 0 | 0 | 0 | 1808.165
| 15545 | 0 | 0 | 0 | 0 | 1808.165
| 15546 | 0 | 0 | 0 | 0 | 1808.165
| 15547 | 0 | 0 | 0 | 0 | 1808.165
| 15548 | 0 | 0 | 0 | 0 | 1808.165
| 15549 | 0 | 0 | 0 | 0 | 1808.165
| 15550 | 0 | 0 | 0 | 0 | 1808.165
| 15551 | 0 | 0 | 0 | 0 | 1808.165
| 15552 | 0 | 0 | 0 | 0 | 1808.165
| 15553 | 0 | 0 | 0 | 0 | 1808.165
| 15554 | 0 | 0 | 0 | 0 | 1808.165
| 15555 | 0 | 0 | 0 | 0 | 1808.165
| 15556 | 0 | 0 | 0 | 0 | 1808.165
| 15557 | 0 | 0 | 0 | 0 | 1808.165
| 15558 | 0 | 0 | 0 | 0 | 1808.165
| 15559 | 0 | 0 | 0 | 0 | 1808.165
| 15560 | 0 | 0 | 0 | 0 | 1808.165
| 15561 | 0 | 0 | 0 | 0 | 1808.165
| 15562 | 0 | 0 | 0 | 0 | 1808.165
| 15563 | 0 | 0 | 0 | 0 | 1808.165
| 15564 | 0 | 0 | 0 | 0 | 1808.165
| 15565 | 0 | 0 | 0 | 0 | 1808.165
| 15566 | 0 | 0 | 0 | 0 | 1808.165
| 15567 | 0 | 0 | 0 | 0 | 1808.165
| 15568 | 0 | 0 | 0 | 0 | 1808.165
| 15569 | 0 | 0 | 0 | 0 | 1808.165
| 15570 | 0 | 0 | 0 | 0 | 1808.165
| 15571 | 0 | 0 | 0 | 0 | 1808.165
| 15572 | 0 | 0 | 0 | 0 | 1808.165
| 15573 | 0 | 0 | 0 | 0 | 1808.165
| 15574 | 0 | 0 | 0 | 0 | 1808.165
| 15575 | 0 | 0 | 0 | 0 | 1808.165
| 15576 | 0 | 0 | 0 | 0 | 1808.165
| 15577 | 0 | 0 | 0 | 0 | 1808.165
| 15578 | 0 | 0 | 0 | 0 | 1808.165
| 15579 | 0 | 0 | 0 | 0 | 1808.165
| 15580 | 0 | 0 | 0 | 0 | 1808.165
| 15581 | 0 | 0 | 0 | 0 | 1808.165
| 15582 | 0 | 0 | 0 | 0 | 1808.165
| 15583 | 0 | 0 | 0 | 0 | 1808.165
| 15584 | 0 | 0 | 0 | 0 | 1808.165
| 15585 | 0 | 0 | 0 | 0 | 1808.165
| 15586 | 0 | 0 | 0 | 0 | 1808.165
| 15587 | 0 | 0 | 0 | 0 | 1808.165
| 15588 | 0 | 0 | 0 | 0 | 1808.165
| 15589 | 0 | 0 | 0 | 0 | 1808.165
| 15590 | 0 | 0 | 0 | 0 | 1808.165
| 15591 | 0 | 0 | 0 | 0 | 1808.165
| 15592 | 0 | 0 | 0 | 0 | 1808.165
| 15593 | 0 | 0 | 0 | 0 | 1808.165
| 15594 | 0 | 0 | 0 | 0 | 1808.165
| 15595 | 0 | 0 | 0 | 0 | 1808.165
| 15596 | 0 | 0 | 0 | 0 | 1808.165
| 15597 | 0 | 0 | 0 | 0 | 1808.165
| 15598 | 0 | 0 | 0 | 0 | 1808.165
| 15599 | 0 | 0 | 0 | 0 | 1808.165
| 15600 | 0 | 0 | 0 | 0 | 1808.165
| 15601 | 0 | 0 | 0 | 0 | 1808.165
| 15602 | 0 | 0 | 0 | 0 | 1808.165
| 15603 | 0 | 0 | 0 | 0 | 1808.165
| 15604 | 0 | 0 | 0 | 0 | 1808.165
| 15605 | 0 | 0 | 0 | 0 | 1808.165
| 15606 | 0 | 0 | 0 | 0 | 1808.165
| 15607 | 0 | 0 | 0 | 0 | 1808.165
| 15608 | 0 | 0 | 0 | 0 | 1808.165
| 15609 | 0 | 0 | 0 | 0 | 1808.165
| 15610 | 0 | 0 | 0 | 0 | 1808.165
| 15611 | 0 | 0 | 0 | 0 | 1808.165
| 15612 | 0 | 0 | 0 | 0 | 1808.165
| 15613 | 0 | 0 | 0 | 0 | 1808.165
| 15614 | 0 | 0 | 0 | 0 | 1808.165
| 15615 | 0 | 0 | 0 | 0 | 1808.165
| 15616 | 0 | 0 | 0 | 0 | 1808.165
| 15617 | 0 | 0 | 0 | 0 | 1808.165
| 15618 | 0 | 0 | 0 | 0 | 1808.165
| 15619 | 0 | 0 | 0 | 0 | 1808.165
| 15620 | 0 | 0 | 0 | 0 | 1808.165
| 15621 | 0 | 0 | 0 | 0 | 1808.165
| 15622 | 0 | 0 | 0 | 0 | 1808.165
| 15623 | 0 | 0 | 0 | 0 | 1808.165
| 15624 | 0 | 0 | 0 | 0 | 1808.165
| 15625 | 0 | 0 | 0 | 0 | 1808.165
| 15626 | 0 | 0 | 0 | 0 | 1808.165
| 15627 | 0 | 0 | 0 | 0 | 1808.165
| 15628 | 0 | 0 | 0 | 0 | 1808.165
| 15629 | 0 | 0 | 0 | 0 | 1808.165
| 15630 | 0 | 0 | 0 | 0 | 1808.165
| 15631 | 0 | 0 | 0 | 0 | 1808.165
| 15632 | 0 | 0 | 0 | 0 | 1808.165
| 15633 | 0 | 0 | 0 | 0 | 1808.165
| 15634 | 0 | 0 | 0 | 0 | 1808.165
| 15635 | 0 | 0 | 0 | 0 | 1808.165
| 15636 | 0 | 0 | 0 | 0 | 1808.165
| 15637 | 0 | 0 | 0 | 0 | 1808.165
| 15638 | 0 | 0 | 0 | 0 | 1808.165
| 15639 | 0 | 0 | 0 | 0 | 1808.165
| 15640 | 0 | 0 | 0 | 0 | 1808.165
| 15641 | 0 | 0 | 0 | 0 | 1808.165
| 15642 | 0 | 0 | 0 | 0 | 1808.165
| 15643 | 0 | 0 | 0 | 0 | 1808.165
| 15644 | 0 | 0 | 0 | 0 | 1808.165
| 15645 | 0 | 0 | 0 | 0 | 1808.165
| 15646 | 0 | 0 | 0 | 0 | 1808.165
| 15647 | 0 | 0 | 0 | 0 | 1808.165
| 15648 | 0 | 0 | 0 | 0 | 1808.165
| 15649 | 0 | 0 | 0 | 0 | 1808.165
| 15650 | 0 | 0 | 0 | 0 | 1808.165
| 15651 | 0 | 0 | 0 | 0 | 1808.165
| 15652 | 0 | 0 | 0 | 0 | 1808.165
| 15653 | 0 | 0 | 0 | 0 | 1808.165
| 15654 | 0 | 0 | 0 | 0 | 1808.165
| 15655 | 0 | 0 | 0 | 0 | 1808.165
| 15656 | 0 | 0 | 0 | 0 | 1808.165
| 15657 | 0 | 0 | 0 | 0 | 1808.165
| 15658 | 0 | 0 | 0 | 0 | 1808.165
| 15659 | 0 | 0 | 0 | 0 | 1808.165
| 15660 | 0 | 0 | 0 | 0 | 1808.165
| 15661 | 0 | 0 | 0 | 0 | 1808.165
| 15662 | 0 | 0 | 0 | 0 | 1808.165
| 15663 | 0 | 0 | 0 | 0 | 1808.165
| 15664 | 0 | 0 | 0 | 0 | 1808.165
| 15665 | 0 | 0 | 0 | 0 | 1808.165
| 15666 | 0 | 0 | 0 | 0 | 1808.165
| 15667 | 0 | 0 | 0 | 0 | 1808.165
| 15668 | 0 | 0 | 0 | 0 | 1808.165
| 15669 | 0 | 0 | 0 | 0 | 1808.165
| 15670 | 0 | 0 | 0 | 0 | 1808.165
| 15671 | 0 | 0 | 0 | 0 | 1808.165
| 15672 | 0 | 0 | 0 | 0 | 1808.165
| 15673 | 0 | 0 | 0 | 0 | 1808.165
| 15674 | 0 | 0 | 0 | 0 | 1808.165
| 15675 | 0 | 0 | 0 | 0 | 1808.165
| 15676 | 0 | 0 | 0 | 0 | 1808.165
| 15677 | 0 | 0 | 0 | 0 | 1808.165
| 15678 | 0 | 0 | 0 | 0 | 1808.165
| 15679 | 0 | 0 | 0 | 0 | 1808.165
| 15680 | 0 | 0 | 0 | 0 | 1808.165
| 15681 | 0 | 0 | 0 | 0 | 1808.165
| 15682 | 0 | 0 | 0 | 0 | 1808.165
| 15683 | 0 | 0 | 0 | 0 | 1808.165
| 15684 | 0 | 0 | 0 | 0 | 1808.165
| 15685 | 0 | 0 | 0 | 0 | 1808.165
| 15686 | 0 | 0 | 0 | 0 | 1808.165
| 15687 | 0 | 0 | 0 | 0 | 1808.165
| 15688 | 0 | 0 | 0 | 0 | 1808.165
| 15689 | 0 | 0 | 0 | 0 | 1808.165
| 15690 | 0 | 0 | 0 | 0 | 1808.165
| 15691 | 0 | 0 | 0 | 0 | 1808.165
| 15692 | 0 | 0 | 0 | 0 | 1808.165
| 15693 | 0 | 0 | 0 | 0 | 1808.165
| 15694 | 0 | 0 | 0 | 0 | 1808.165
| 15695 | 0 | 0 | 0 | 0 | 1808.165
| 15696 | 0 | 0 | 0 | 0 | 1808.165
| 15697 | 0 | 0 | 0 | 0 | 1808.165
| 15698 | 0 | 0 | 0 | 0 | 1808.165
| 15699 | 0 | 0 | 0 | 0 | 1808.165
| 15700 | 0 | 0 | 0 | 0 | 1808.165
| 15701 | 0 | 0 | 0 | 0 | 1808.165
| 15702 | 0 | 0 | 0 | 0 | 1808.165
| 15703 | 0 | 0 | 0 | 0 | 1808.165
| 15704 | 0 | 0 | 0 | 0 | 1808.165
| 15705 | 0 | 0 | 0 | 0 | 1808.165
| 15706 | 0 | 0 | 0 | 0 | 1808.165
| 15707 | 0 | 0 | 0 | 0 | 1808.165
| 15708 | 0 | 0 | 0 | 0 | 1808.165
| 15709 | 0 | 0 | 0 | 0 | 1808.165
| 15710 | 0 | 0 | 0 | 0 | 1808.165
| 15711 | 0 | 0 | 0 | 0 | 1808.165
| 15712 | 0 | 0 | 0 | 0 | 1808.165
| 15713 | 0 | 0 | 0 | 0 | 1808.165
| 15714 | 0 | 0 | 0 | 0 | 1808.165
| 15715 | 0 | 0 | 0 | 0 | 1808.165
| 15716 | 0 | 0 | 0 | 0 | 1808.165
| 15717 | 0 | 0 | 0 | 0 | 1808.165
| 15718 | 0 | 0 | 0 | 0 | 1808.165
| 15719 | 0 | 0 | 0 | 0 | 1808.165
| 15720 | 0 | 0 | 0 | 0 | 1808.165
| 15721 | 0 | 0 | 0 | 0 | 1808.165
| 15722 | 0 | 0 | 0 | 0 | 1808.165
| 15723 | 0 | 0 | 0 | 0 | 1808.165
| 15724 | 0 | 0 | 0 | 0 | 1808.165
| 15725 | 0 | 0 | 0 | 0 | 1808.165
| 15726 | 0 | 0 | 0 | 0 | 1808.165
| 15727 | 0 | 0 | 0 | 0 | 1808.165
| 15728 | 0 | 0 | 0 | 0 | 1808.165
| 15729 | 0 | 0 | 0 | 0 | 1808.165
| 15730 | 0 | 0 | 0 | 0 | 1808.165
| 15731 | 0 | 0 | 0 | 0 | 1808.165
| 15732 | 0 | 0 | 0 | 0 | 1808.165
| 15733 | 0 | 0 | 0 | 0 | 1808.165
| 15734 | 0 | 0 | 0 | 0 | 1808.165
| 15735 | 0 | 0 | 0 | 0 | 1808.165
| 15736 | 0 | 0 | 0 | 0 | 1808.165
| 15737 | 0 | 0 | 0 | 0 | 1808.165
| 15738 | 0 | 0 | 0 | 0 | 1808.165
| 15739 | 0 | 0 | 0 | 0 | 1808.165
| 15740 | 0 | 0 | 0 | 0 | 1808.165
| 15741 | 0 | 0 | 0 | 0 | 1808.165
| 15742 | 0 | 0 | 0 | 0 | 1808.165
| 15743 | 0 | 0 | 0 | 0 | 1808.165
| 15744 | 0 | 0 | 0 | 0 | 1808.165
| 15745 | 0 | 0 | 0 | 0 | 1808.165
| 15746 | 0 | 0 | 0 | 0 | 1808.165
| 15747 | 0 | 0 | 0 | 0 | 1808.165
| 15748 | 0 | 0 | 0 | 0 | 1808.165
| 15749 | 0 | 0 | 0 | 0 | 1808.165
| 15750 | 0 | 0 | 0 | 0 | 1808.165
| 15751 | 0 | 0 | 0 | 0 | 1808.165
| 15752 | 0 | 0 | 0 | 0 | 1808.165
| 15753 | 0 | 0 | 0 | 0 | 1808.165
| 15754 | 0 | 0 | 0 | 0 | 1808.165
| 15755 | 0 | 0 | 0 | 0 | 1808.165
| 15756 | 0 | 0 | 0 | 0 | 1808.165
| 15757 | 0 | 0 | 0 | 0 | 1808.165
| 15758 | 0 | 0 | 0 | 0 | 1808.165
| 15759 | 0 | 0 | 0 | 0 | 1808.165
| 15760 | 0 | 0 | 0 | 0 | 1808.165
| 15761 | 0 | 0 | 0 | 0 | 1808.165
| 15762 | 0 | 0 | 0 | 0 | 1808.165
| 15763 | 0 | 0 | 0 | 0 | 1808.165
| 15764 | 0 | 0 | 0 | 0 | 1808.165
| 15765 | 0 | 0 | 0 | 0 | 1808.165
| 15766 | 0 | 0 | 0 | 0 | 1808.165
| 15767 | 0 | 0 | 0 | 0 | 1808.165
| 15768 | 0 | 0 | 0 | 0 | 1808.165
| 15769 | 0 | 0 | 0 | 0 | 1808.165
| 15770 | 0 | 0 | 0 | 0 | 1808.165
| 15771 | 0 | 0 | 0 | 0 | 1808.165
| 15772 | 0 | 0 | 0 | 0 | 1808.165
| 15773 | 0 | 0 | 0 | 0 | 1808.165
| 15774 | 0 | 0 | 0 | 0 | 1808.165
| 15775 | 0 | 0 | 0 | 0 | 1808.165
| 15776 | 0 | 0 | 0 | 0 | 1808.165
| 15777 | 0 | 0 | 0 | 0 | 1808.165
| 15778 | 0 | 0 | 0 | 0 | 1808.165
| 15779 | 0 | 0 | 0 | 0 | 1808.165
| 15780 | 0 | 0 | 0 | 0 | 1808.165
| 15781 | 0 | 0 | 0 | 0 | 1808.165
| 15782 | 0 | 0 | 0 | 0 | 1808.165
| 15783 | 0 | 0 | 0 | 0 | 1808.165
| 15784 | 0 | 0 | 0 | 0 | 1808.165
| 15785 | 0 | 0 | 0 | 0 | 1808.165
| 15786 | 0 | 0 | 0 | 0 | 1808.165
| 15787 | 0 | 0 | 0 | 0 | 1808.165
| 15788 | 0 | 0 | 0 | 0 | 1808.165
| 15789 | 0 | 0 | 0 | 0 | 1808.165
| 15790 | 0 | 0 | 0 | 0 | 1808.165
| 15791 | 0 | 0 | 0 | 0 | 1808.165
| 15792 | 0 | 0 | 0 | 0 | 1808.165
| 15793 | 0 | 0 | 0 | 0 | 1808.165
| 15794 | 0 | 0 | 0 | 0 | 1808.165
| 15795 | 0 | 0 | 0 | 0 | 1808.165
| 15796 | 0 | 0 | 0 | 0 | 1808.165
| 15797 | 0 | 0 | 0 | 0 | 1808.165
| 15798 | 0 | 0 | 0 | 0 | 1808.165
| 15799 | 0 | 0 | 0 | 0 | 1808.165
| 15800 | 0 | 0 | 0 | 0 | 1808.165
| 15801 | 0 | 0 | 0 | 0 | 1808.165
| 15802 | 0 | 0 | 0 | 0 | 1808.165
| 15803 | 0 | 0 | 0 | 0 | 1808.165
| 15804 | 0 | 0 | 0 | 0 | 1808.165
| 15805 | 0 | 0 | 0 | 0 | 1808.165
| 15806 | 0 | 0 | 0 | 0 | 1808.165
| 15807 | 0 | 0 | 0 | 0 | 1808.165
| 15808 | 0 | 0 | 0 | 0 | 1808.165
| 15809 | 0 | 0 | 0 | 0 | 1808.165
| 15810 | 0 | 0 | 0 | 0 | 1808.165
| 15811 | 0 | 0 | 0 | 0 | 1808.165
| 15812 | 0 | 0 | 0 | 0 | 1808.165
| 15813 | 0 | 0 | 0 | 0 | 1808.165
| 15814 | 0 | 0 | 0 | 0 | 1808.165
| 15815 | 0 | 0 | 0 | 0 | 1808.165
| 15816 | 0 | 0 | 0 | 0 | 1808.165
| 15817 | 0 | 0 | 0 | 0 | 1808.165
| 15818 | 0 | 0 | 0 | 0 | 1808.165
| 15819 | 0 | 0 | 0 | 0 | 1808.165
| 15820 | 0 | 0 | 0 | 0 | 1808.165
| 15821 | 0 | 0 | 0 | 0 | 1808.165
| 15822 | 0 | 0 | 0 | 0 | 1808.165
| 15823 | 0 | 0 | 0 | 0 | 1808.165
| 15824 | 0 | 0 | 0 | 0 | 1808.165
| 15825 | 0 | 0 | 0 | 0 | 1808.165
| 15826 | 0 | 0 | 0 | 0 | 1808.165
| 15827 | 0 | 0 | 0 | 0 | 1808.165
| 15828 | 0 | 0 | 0 | 0 | 1808.165
| 15829 | 0 | 0 | 0 | 0 | 1808.165
| 15830 | 0 | 0 | 0 | 0 | 1808.165
| 15831 | 0 | 0 | 0 | 0 | 1808.165
| 15832 | 0 | 0 | 0 | 0 | 1808.165
| 15833 | 0 | 0 | 0 | 0 | 1808.165
| 15834 | 0 | 0 | 0 | 0 | 1808.165
| 15835 | 0 | 0 | 0 | 0 | 1808.165
| 15836 | 0 | 0 | 0 | 0 | 1808.165
| 15837 | 0 | 0 | 0 | 0 | 1808.165
| 15838 | 0 | 0 | 0 | 0 | 1808.165
| 15839 | 0 | 0 | 0 | 0 | 1808.165
| 15840 | 0 | 0 | 0 | 0 | 1808.165
| 15841 | 0 | 0 | 0 | 0 | 1808.165
| 15842 | 0 | 0 | 0 | 0 | 1808.165
| 15843 | 0 | 0 | 0 | 0 | 1808.165
| 15844 | 0 | 0 | 0 | 0 | 1808.165
| 15845 | 0 | 0 | 0 | 0 | 1808.165
| 15846 | 0 | 0 | 0 | 0 | 1808.165
| 15847 | 0 | 0 | 0 | 0 | 1808.165
| 15848 | 0 | 0 | 0 | 0 | 1808.165
| 15849 | 0 | 0 | 0 | 0 | 1808.165
| 15850 | 0 | 0 | 0 | 0 | 1808.165
| 15851 | 0 | 0 | 0 | 0 | 1808.165
| 15852 | 0 | 0 | 0 | 0 | 1808.165
| 15853 | 0 | 0 | 0 | 0 | 1808.165
| 15854 | 0 | 0 | 0 | 0 | 1808.165
| 15855 | 0 | 0 | 0 | 0 | 1808.165
| 15856 | 0 | 0 | 0 | 0 | 1808.165
| 15857 | 0 | 0 | 0 | 0 | 1808.165
| 15858 | 0 | 0 | 0 | 0 | 1808.165
| 15859 | 0 | 0 | 0 | 0 | 1808.165
| 15860 | 0 | 0 | 0 | 0 | 1808.165
| 15861 | 0 | 0 | 0 | 0 | 1808.165
| 15862 | 0 | 0 | 0 | 0 | 1808.165
| 15863 | 0 | 0 | 0 | 0 | 1808.165
| 15864 | 0 | 0 | 0 | 0 | 1808.165
| 15865 | 0 | 0 | 0 | 0 | 1808.165
| 15866 | 0 | 0 | 0 | 0 | 1808.165
| 15867 | 0 | 0 | 0 | 0 | 1808.165
| 15868 | 0 | 0 | 0 | 0 | 1808.165
| 15869 | 0 | 0 | 0 | 0 | 1808.165
| 15870 | 0 | 0 | 0 | 0 | 1808.165
| 15871 | 0 | 0 | 0 | 0 | 1808.165
| 15872 | 0 | 0 | 0 | 0 | 1808.165
| 15873 | 0 | 0 | 0 | 0 | 1808.165
| 15874 | 0 | 0 | 0 | 0 | 1808.165
| 15875 | 0 | 0 | 0 | 0 | 1808.165
| 15876 | 0 | 0 | 0 | 0 | 1808.165
| 15877 | 0 | 0 | 0 | 0 | 1808.165
| 15878 | 0 | 0 | 0 | 0 | 1808.165
| 15879 | 0 | 0 | 0 | 0 | 1808.165
| 15880 | 0 | 0 | 0 | 0 | 1808.165
| 15881 | 0 | 0 | 0 | 0 | 1808.165
| 15882 | 0 | 0 | 0 | 0 | 1808.165
| 15883 | 0 | 0 | 0 | 0 | 1808.165
| 15884 | 0 | 0 | 0 | 0 | 1808.165
| 15885 | 0 | 0 | 0 | 0 | 1808.165
| 15886 | 0 | 0 | 0 | 0 | 1808.165
| 15887 | 0 | 0 | 0 | 0 | 1808.165
| 15888 | 0 | 0 | 0 | 0 | 1808.165
| 15889 | 0 | 0 | 0 | 0 | 1808.165
| 15890 | 0 | 0 | 0 | 0 | 1808.165
| 15891 | 0 | 0 | 0 | 0 | 1808.165
| 15892 | 0 | 0 | 0 | 0 | 1808.165
| 15893 | 0 | 0 | 0 | 0 | 1808.165
| 15894 | 0 | 0 | 0 | 0 | 1808.165
| 15895 | 0 | 0 | 0 | 0 | 1808.165
| 15896 | 0 | 0 | 0 | 0 | 1808.165
| 15897 | 0 | 0 | 0 | 0 | 1808.165
| 15898 | 0 | 0 | 0 | 0 | 1808.165
| 15899 | 0 | 0 | 0 | 0 | 1808.165
| 15900 | 0 | 0 | 0 | 0 | 1808.165
| 15901 | 0 | 0 | 0 | 0 | 1808.165
| 15902 | 0 | 0 | 0 | 0 | 1808.165
| 15903 | 0 | 0 | 0 | 0 | 1808.165
| 15904 | 0 | 0 | 0 | 0 | 1808.165
| 15905 | 0 | 0 | 0 | 0 | 1808.165
| 15906 | 0 | 0 | 0 | 0 | 1808.165
| 15907 | 0 | 0 | 0 | 0 | 1808.165
| 15908 | 0 | 0 | 0 | 0 | 1808.165
| 15909 | 0 | 0 | 0 | 0 | 1808.165
| 15910 | 0 | 0 | 0 | 0 | 1808.165
| 15911 | 0 | 0 | 0 | 0 | 1808.165
| 15912 | 0 | 0 | 0 | 0 | 1808.165
| 15913 | 0 | 0 | 0 | 0 | 1808.165
| 15914 | 0 | 0 | 0 | 0 | 1808.165
| 15915 | 0 | 0 | 0 | 0 | 1808.165
| 15916 | 0 | 0 | 0 | 0 | 1808.165
| 15917 | 0 | 0 | 0 | 0 | 1808.165
| 15918 | 0 | 0 | 0 | 0 | 1808.165
| 15919 | 0 | 0 | 0 | 0 | 1808.165
| 15920 | 0 | 0 | 0 | 0 | 1808.165
| 15921 | 0 | 0 | 0 | 0 | 1808.165
| 15922 | 0 | 0 | 0 | 0 | 1808.165
| 15923 | 0 | 0 | 0 | 0 | 1808.165
| 15924 | 0 | 0 | 0 | 0 | 1808.165
| 15925 | 0 | 0 | 0 | 0 | 1808.165
| 15926 | 0 | 0 | 0 | 0 | 1808.165
| 15927 | 0 | 0 | 0 | 0 | 1808.165
| 15928 | 0 | 0 | 0 | 0 | 1808.165
| 15929 | 0 | 0 | 0 | 0 | 1808.165
| 15930 | 0 | 0 | 0 | 0 | 1808.165
| 15931 | 0 | 0 | 0 | 0 | 1808.165
| 15932 | 0 | 0 | 0 | 0 | 1808.165
| 15933 | 0 | 0 | 0 | 0 | 1808.165
| 15934 | 0 | 0 | 0 | 0 | 1808.165
| 15935 | 0 | 0 | 0 | 0 | 1808.165
| 15936 | 0 | 0 | 0 | 0 | 1808.165
| 15937 | 0 | 0 | 0 | 0 | 1808.165
| 15938 | 0 | 0 | 0 | 0 | 1808.165
| 15939 | 0 | 0 | 0 | 0 | 1808.165
| 15940 | 0 | 0 | 0 | 0 | 1808.165
| 15941 | 0 | 0 | 0 | 0 | 1808.165
| 15942 | 0 | 0 | 0 | 0 | 1808.165
| 15943 | 0 | 0 | 0 | 0 | 1808.165
| 15944 | 0 | 0 | 0 | 0 | 1808.165
| 15945 | 0 | 0 | 0 | 0 | 1808.165
| 15946 | 0 | 0 | 0 | 0 | 1808.165
| 15947 | 0 | 0 | 0 | 0 | 1808.165
| 15948 | 0 | 0 | 0 | 0 | 1808.165
| 15949 | 0 | 0 | 0 | 0 | 1808.165
| 15950 | 0 | 0 | 0 | 0 | 1808.165
| 15951 | 0 | 0 | 0 | 0 | 1808.165
| 15952 | 0 | 0 | 0 | 0 | 1808.165
| 15953 | 0 | 0 | 0 | 0 | 1808.165
| 15954 | 0 | 0 | 0 | 0 | 1808.165
| 15955 | 0 | 0 | 0 | 0 | 1808.165
| 15956 | 0 | 0 | 0 | 0 | 1808.165
| 15957 | 0 | 0 | 0 | 0 | 1808.165
| 15958 | 0 | 0 | 0 | 0 | 1808.165
| 15959 | 0 | 0 | 0 | 0 | 1808.165
| 15960 | 0 | 0 | 0 | 0 | 1808.165
| 15961 | 0 | 0 | 0 | 0 | 1808.165
| 15962 | 0 | 0 | 0 | 0 | 1808.165
| 15963 | 0 | 0 | 0 | 0 | 1808.165
| 15964 | 0 | 0 | 0 | 0 | 1808.165
| 15965 | 0 | 0 | 0 | 0 | 1808.165
| 15966 | 0 | 0 | 0 | 0 | 1808.165
| 15967 | 0 | 0 | 0 | 0 | 1808.165
| 15968 | 0 | 0 | 0 | 0 | 1808.165
| 15969 | 0 | 0 | 0 | 0 | 1808.165
| 15970 | 0 | 0 | 0 | 0 | 1808.165
| 15971 | 0 | 0 | 0 | 0 | 1808.165
| 15972 | 0 | 0 | 0 | 0 | 1808.165
| 15973 | 0 | 0 | 0 | 0 | 1808.165
| 15974 | 0 | 0 | 0 | 0 | 1808.165
| 15975 | 0 | 0 | 0 | 0 | 1808.165
| 15976 | 0 | 0 | 0 | 0 | 1808.165
| 15977 | 0 | 0 | 0 | 0 | 1808.165
| 15978 | 0 | 0 | 0 | 0 | 1808.165
| 15979 | 0 | 0 | 0 | 0 | 1808.165
| 15980 | 0 | 0 | 0 | 0 | 1808.165
| 15981 | 0 | 0 | 0 | 0 | 1808.165
| 15982 | 0 | 0 | 0 | 0 | 1808.165
| 15983 | 0 | 0 | 0 | 0 | 1808.165
| 15984 | 0 | 0 | 0 | 0 | 1808.165
| 15985 | 0 | 0 | 0 | 0 | 1808.165
| 15986 | 0 | 0 | 0 | 0 | 1808.165
| 15987 | 0 | 0 | 0 | 0 | 1808.165
| 15988 | 0 | 0 | 0 | 0 | 1808.165
| 15989 | 0 | 0 | 0 | 0 | 1808.165
| 15990 | 0 | 0 | 0 | 0 | 1808.165
| 15991 | 0 | 0 | 0 | 0 | 1808.165
| 15992 | 0 | 0 | 0 | 0 | 1808.165
| 15993 | 0 | 0 | 0 | 0 | 1808.165
| 15994 | 0 | 0 | 0 | 0 | 1808.165
| 15995 | 0 | 0 | 0 | 0 | 1808.165
| 15996 | 0 | 0 | 0 | 0 | 1808.165
| 15997 | 0 | 0 | 0 | 0 | 1808.165
| 15998 | 0 | 0 | 0 | 0 | 1808.165
| 15999 | 0 | 0 | 0 | 0 | 1808.165
| 16000 | 0 | 0 | 0 | 0 | 1808.165
| 16001 | 0 | 0 | 0 | 0 | 1808.165
| 16002 | 0 | 0 | 0 | 0 | 1808.165
| 16003 | 0 | 0 | 0 | 0 | 1808.165
| 16004 | 0 | 0 | 0 | 0 | 1808.165
| 16005 | 0 | 0 | 0 | 0 | 1808.165
| 16006 | 0 | 0 | 0 | 0 | 1808.165
| 16007 | 0 | 0 | 0 | 0 | 1808.165
| 16008 | 0 | 0 | 0 | 0 | 1808.165
| 16009 | 0 | 0 | 0 | 0 | 1808.165
| 16010 | 0 | 0 | 0 | 0 | 1808.165
| 16011 | 0 | 0 | 0 | 0 | 1808.165
| 16012 | 0 | 0 | 0 | 0 | 1808.165
| 16013 | 0 | 0 | 0 | 0 | 1808.165
| 16014 | 0 | 0 | 0 | 0 | 1808.165
| 16015 | 0 | 0 | 0 | 0 | 1808.165
| 16016 | 0 | 0 | 0 | 0 | 1808.165
| 16017 | 0 | 0 | 0 | 0 | 1808.165
| 16018 | 0 | 0 | 0 | 0 | 1808.165
| 16019 | 0 | 0 | 0 | 0 | 1808.165
| 16020 | 0 | 0 | 0 | 0 | 1808.165
| 16021 | 0 | 0 | 0 | 0 | 1808.165
| 16022 | 0 | 0 | 0 | 0 | 1808.165
| 16023 | 0 | 0 | 0 | 0 | 1808.165
| 16024 | 0 | 0 | 0 | 0 | 1808.165
| 16025 | 0 | 0 | 0 | 0 | 1808.165
| 16026 | 0 | 0 | 0 | 0 | 1808.165
| 16027 | 0 | 0 | 0 | 0 | 1808.165
| 16028 | 0 | 0 | 0 | 0 | 1808.165
| 16029 | 0 | 0 | 0 | 0 | 1808.165
| 16030 | 0 | 0 | 0 | 0 | 1808.165
| 16031 | 0 | 0 | 0 | 0 | 1808.165
| 16032 | 0 | 0 | 0 | 0 | 1808.165
| 16033 | 0 | 0 | 0 | 0 | 1808.165
| 16034 | 0 | 0 | 0 | 0 | 1808.165
| 16035 | 0 | 0 | 0 | 0 | 1808.165
| 16036 | 0 | 0 | 0 | 0 | 1808.165
| 16037 | 0 | 0 | 0 | 0 | 1808.165
| 16038 | 0 | 0 | 0 | 0 | 1808.165
| 16039 | 0 | 0 | 0 | 0 | 1808.165
| 16040 | 0 | 0 | 0 | 0 | 1808.165
| 16041 | 0 | 0 | 0 | 0 | 1808.165
| 16042 | 0 | 0 | 0 | 0 | 1808.165
| 16043 | 0 | 0 | 0 | 0 | 1808.165
| 16044 | 0 | 0 | 0 | 0 | 1808.165
| 16045 | 0 | 0 | 0 | 0 | 1808.165
| 16046 | 0 | 0 | 0 | 0 | 1808.165
| 16047 | 0 | 0 | 0 | 0 | 1808.165
| 16048 | 0 | 0 | 0 | 0 | 1808.165
| 16049 | 0 | 0 | 0 | 0 | 1808.165
| 16050 | 0 | 0 | 0 | 0 | 1808.165
| 16051 | 0 | 0 | 0 | 0 | 1808.165
| 16052 | 0 | 0 | 0 | 0 | 1808.165
| 16053 | 0 | 0 | 0 | 0 | 1808.165
| 16054 | 0 | 0 | 0 | 0 | 1808.165
| 16055 | 0 | 0 | 0 | 0 | 1808.165
| 16056 | 0 | 0 | 0 | 0 | 1808.165
| 16057 | 0 | 0 | 0 | 0 | 1808.165
| 16058 | 0 | 0 | 0 | 0 | 1808.165
| 16059 | 0 | 0 | 0 | 0 | 1808.165
| 16060 | 0 | 0 | 0 | 0 | 1808.165
| 16061 | 0 | 0 | 0 | 0 | 1808.165
| 16062 | 0 | 0 | 0 | 0 | 1808.165
| 16063 | 0 | 0 | 0 | 0 | 1808.165
| 16064 | 0 | 0 | 0 | 0 | 1808.165
| 16065 | 0 | 0 | 0 | 0 | 1808.165
| 16066 | 0 | 0 | 0 | 0 | 1808.165
| 16067 | 0 | 0 | 0 | 0 | 1808.165
| 16068 | 0 | 0 | 0 | 0 | 1808.165
| 16069 | 0 | 0 | 0 | 0 | 1808.165
| 16070 | 0 | 0 | 0 | 0 | 1808.165
| 16071 | 0 | 0 | 0 | 0 | 1808.165
| 16072 | 0 | 0 | 0 | 0 | 1808.165
| 16073 | 0 | 0 | 0 | 0 | 1808.165
| 16074 | 0 | 0 | 0 | 0 | 1808.165
| 16075 | 0 | 0 | 0 | 0 | 1808.165
| 16076 | 0 | 0 | 0 | 0 | 1808.165
| 16077 | 0 | 0 | 0 | 0 | 1808.165
| 16078 | 0 | 0 | 0 | 0 | 1808.165
| 16079 | 0 | 0 | 0 | 0 | 1808.165
| 16080 | 0 | 0 | 0 | 0 | 1808.165
| 16081 | 0 | 0 | 0 | 0 | 1808.165
| 16082 | 0 | 0 | 0 | 0 | 1808.165
| 16083 | 0 | 0 | 0 | 0 | 1808.165
| 16084 | 0 | 0 | 0 | 0 | 1808.165
| 16085 | 0 | 0 | 0 | 0 | 1808.165
| 16086 | 0 | 0 | 0 | 0 | 1808.165
| 16087 | 0 | 0 | 0 | 0 | 1808.165
| 16088 | 0 | 0 | 0 | 0 | 1808.165
| 16089 | 0 | 0 | 0 | 0 | 1808.165
| 16090 | 0 | 0 | 0 | 0 | 1808.165
| 16091 | 0 | 0 | 0 | 0 | 1808.165
| 16092 | 0 | 0 | 0 | 0 | 1808.165
| 16093 | 0 | 0 | 0 | 0 | 1808.165
| 16094 | 0 | 0 | 0 | 0 | 1808.165
| 16095 | 0 | 0 | 0 | 0 | 1808.165
| 16096 | 0 | 0 | 0 | 0 | 1808.165
| 16097 | 0 | 0 | 0 | 0 | 1808.165
| 16098 | 0 | 0 | 0 | 0 | 1808.165
| 16099 | 0 | 0 | 0 | 0 | 1808.165
| 16100 | 0 | 0 | 0 | 0 | 1808.165
| 16101 | 0 | 0 | 0 | 0 | 1808.165
| 16102 | 0 | 0 | 0 | 0 | 1808.165
| 16103 | 0 | 0 | 0 | 0 | 1808.165
| 16104 | 0 | 0 | 0 | 0 | 1808.165
| 16105 | 0 | 0 | 0 | 0 | 1808.165
| 16106 | 0 | 0 | 0 | 0 | 1808.165
| 16107 | 0 | 0 | 0 | 0 | 1808.165
| 16108 | 0 | 0 | 0 | 0 | 1808.165
| 16109 | 0 | 0 | 0 | 0 | 1808.165
| 16110 | 0 | 0 | 0 | 0 | 1808.165
| 16111 | 0 | 0 | 0 | 0 | 1808.165
| 16112 | 0 | 0 | 0 | 0 | 1808.165
| 16113 | 0 | 0 | 0 | 0 | 1808.165
| 16114 | 0 | 0 | 0 | 0 | 1808.165
| 16115 | 0 | 0 | 0 | 0 | 1808.165
| 16116 | 0 | 0 | 0 | 0 | 1808.165
| 16117 | 0 | 0 | 0 | 0 | 1808.165
| 16118 | 0 | 0 | 0 | 0 | 1808.165
| 16119 | 0 | 0 | 0 | 0 | 1808.165
| 16120 | 0 | 0 | 0 | 0 | 1808.165
| 16121 | 0 | 0 | 0 | 0 | 1808.165
| 16122 | 0 | 0 | 0 | 0 | 1808.165
| 16123 | 0 | 0 | 0 | 0 | 1808.165
| 16124 | 0 | 0 | 0 | 0 | 1808.165
| 16125 | 0 | 0 | 0 | 0 | 1808.165
| 16126 | 0 | 0 | 0 | 0 | 1808.165
| 16127 | 0 | 0 | 0 | 0 | 1808.165
| 16128 | 0 | 0 | 0 | 0 | 1808.165
| 16129 | 0 | 0 | 0 | 0 | 1808.165
| 16130 | 0 | 0 | 0 | 0 | 1808.165
| 16131 | 0 | 0 | 0 | 0 | 1808.165
| 16132 | 0 | 0 | 0 | 0 | 1808.165
| 16133 | 0 | 0 | 0 | 0 | 1808.165
| 16134 | 0 | 0 | 0 | 0 | 1808.165
| 16135 | 0 | 0 | 0 | 0 | 1808.165
| 16136 | 0 | 0 | 0 | 0 | 1808.165
| 16137 | 0 | 0 | 0 | 0 | 1808.165
| 16138 | 0 | 0 | 0 | 0 | 1808.165
| 16139 | 0 | 0 | 0 | 0 | 1808.165
| 16140 | 0 | 0 | 0 | 0 | 1808.165
| 16141 | 0 | 0 | 0 | 0 | 1808.165
| 16142 | 0 | 0 | 0 | 0 | 1808.165
| 16143 | 0 | 0 | 0 | 0 | 1808.165
| 16144 | 0 | 0 | 0 | 0 | 1808.165
| 16145 | 0 | 0 | 0 | 0 | 1808.165
| 16146 | 0 | 0 | 0 | 0 | 1808.165
| 16147 | 0 | 0 | 0 | 0 | 1808.165
| 16148 | 0 | 0 | 0 | 0 | 1808.165
| 16149 | 0 | 0 | 0 | 0 | 1808.165
| 16150 | 0 | 0 | 0 | 0 | 1808.165
| 16151 | 0 | 0 | 0 | 0 | 1808.165
| 16152 | 0 | 0 | 0 | 0 | 1808.165
| 16153 | 0 | 0 | 0 | 0 | 1808.165
| 16154 | 0 | 0 | 0 | 0 | 1808.165
| 16155 | 0 | 0 | 0 | 0 | 1808.165
| 16156 | 0 | 0 | 0 | 0 | 1808.165
| 16157 | 0 | 0 | 0 | 0 | 1808.165
| 16158 | 0 | 0 | 0 | 0 | 1808.165
| 16159 | 0 | 0 | 0 | 0 | 1808.165
| 16160 | 0 | 0 | 0 | 0 | 1808.165
| 16161 | 0 | 0 | 0 | 0 | 1808.165
| 16162 | 0 | 0 | 0 | 0 | 1808.165
| 16163 | 0 | 0 | 0 | 0 | 1808.165
| 16164 | 0 | 0 | 0 | 0 | 1808.165
| 16165 | 0 | 0 | 0 | 0 | 1808.165
| 16166 | 0 | 0 | 0 | 0 | 1808.165
| 16167 | 0 | 0 | 0 | 0 | 1808.165
| 16168 | 0 | 0 | 0 | 0 | 1808.165
| 16169 | 0 | 0 | 0 | 0 | 1808.165
| 16170 | 0 | 0 | 0 | 0 | 1808.165
| 16171 | 0 | 0 | 0 | 0 | 1808.165
| 16172 | 0 | 0 | 0 | 0 | 1808.165
| 16173 | 0 | 0 | 0 | 0 | 1808.165
| 16174 | 0 | 0 | 0 | 0 | 1808.165
| 16175 | 0 | 0 | 0 | 0 | 1808.165
| 16176 | 0 | 0 | 0 | 0 | 1808.165
| 16177 | 0 | 0 | 0 | 0 | 1808.165
| 16178 | 0 | 0 | 0 | 0 | 1808.165
| 16179 | 0 | 0 | 0 | 0 | 1808.165
| 16180 | 0 | 0 | 0 | 0 | 1808.165
| 16181 | 0 | 0 | 0 | 0 | 1808.165
| 16182 | 0 | 0 | 0 | 0 | 1808.165
| 16183 | 0 | 0 | 0 | 0 | 1808.165
| 16184 | 0 | 0 | 0 | 0 | 1808.165
| 16185 | 0 | 0 | 0 | 0 | 1808.165
| 16186 | 0 | 0 | 0 | 0 | 1808.165
| 16187 | 0 | 0 | 0 | 0 | 1808.165
| 16188 | 0 | 0 | 0 | 0 | 1808.165
| 16189 | 0 | 0 | 0 | 0 | 1808.165
| 16190 | 0 | 0 | 0 | 0 | 1808.165
| 16191 | 0 | 0 | 0 | 0 | 1808.165
| 16192 | 0 | 0 | 0 | 0 | 1808.165
| 16193 | 0 | 0 | 0 | 0 | 1808.165
| 16194 | 0 | 0 | 0 | 0 | 1808.165
| 16195 | 0 | 0 | 0 | 0 | 1808.165
| 16196 | 0 | 0 | 0 | 0 | 1808.165
| 16197 | 0 | 0 | 0 | 0 | 1808.165
| 16198 | 0 | 0 | 0 | 0 | 1808.165
| 16199 | 0 | 0 | 0 | 0 | 1808.165
| 16200 | 0 | 0 | 0 | 0 | 1808.165
| 16201 | 0 | 0 | 0 | 0 | 1808.165
| 16202 | 0 | 0 | 0 | 0 | 1808.165
| 16203 | 0 | 0 | 0 | 0 | 1808.165
| 16204 | 0 | 0 | 0 | 0 | 1808.165
| 16205 | 0 | 0 | 0 | 0 | 1808.165
| 16206 | 0 | 0 | 0 | 0 | 1808.165
| 16207 | 0 | 0 | 0 | 0 | 1808.165
| 16208 | 0 | 0 | 0 | 0 | 1808.165
| 16209 | 0 | 0 | 0 | 0 | 1808.165
| 16210 | 0 | 0 | 0 | 0 | 1808.165
| 16211 | 0 | 0 | 0 | 0 | 1808.165
| 16212 | 0 | 0 | 0 | 0 | 1808.165
| 16213 | 0 | 0 | 0 | 0 | 1808.165
| 16214 | 0 | 0 | 0 | 0 | 1808.165
| 16215 | 0 | 0 | 0 | 0 | 1808.165
| 16216 | 0 | 0 | 0 | 0 | 1808.165
| 16217 | 0 | 0 | 0 | 0 | 1808.165
| 16218 | 0 | 0 | 0 | 0 | 1808.165
| 16219 | 0 | 0 | 0 | 0 | 1808.165
| 16220 | 0 | 0 | 0 | 0 | 1808.165
| 16221 | 0 | 0 | 0 | 0 | 1808.165
| 16222 | 0 | 0 | 0 | 0 | 1808.165
| 16223 | 0 | 0 | 0 | 0 | 1808.165
| 16224 | 0 | 0 | 0 | 0 | 1808.165
| 16225 | 0 | 0 | 0 | 0 | 1808.165
| 16226 | 0 | 0 | 0 | 0 | 1808.165
| 16227 | 0 | 0 | 0 | 0 | 1808.165
| 16228 | 0 | 0 | 0 | 0 | 1808.165
| 16229 | 0 | 0 | 0 | 0 | 1808.165
| 16230 | 0 | 0 | 0 | 0 | 1808.165
| 16231 | 0 | 0 | 0 | 0 | 1808.165
| 16232 | 0 | 0 | 0 | 0 | 1808.165
| 16233 | 0 | 0 | 0 | 0 | 1808.165
| 16234 | 0 | 0 | 0 | 0 | 1808.165
| 16235 | 0 | 0 | 0 | 0 | 1808.165
| 16236 | 0 | 0 | 0 | 0 | 1808.165
| 16237 | 0 | 0 | 0 | 0 | 1808.165
| 16238 | 0 | 0 | 0 | 0 | 1808.165
| 16239 | 0 | 0 | 0 | 0 | 1808.165
| 16240 | 0 | 0 | 0 | 0 | 1808.165
| 16241 | 0 | 0 | 0 | 0 | 1808.165
| 16242 | 0 | 0 | 0 | 0 | 1808.165
| 16243 | 0 | 0 | 0 | 0 | 1808.165
| 16244 | 0 | 0 | 0 | 0 | 1808.165
| 16245 | 0 | 0 | 0 | 0 | 1808.165
| 16246 | 0 | 0 | 0 | 0 | 1808.165
| 16247 | 0 | 0 | 0 | 0 | 1808.165
| 16248 | 0 | 0 | 0 | 0 | 1808.165
| 16249 | 0 | 0 | 0 | 0 | 1808.165
| 16250 | 0 | 0 | 0 | 0 | 1808.165
| 16251 | 0 | 0 | 0 | 0 | 1808.165
| 16252 | 0 | 0 | 0 | 0 | 1808.165
| 16253 | 0 | 0 | 0 | 0 | 1808.165
| 16254 | 0 | 0 | 0 | 0 | 1808.165
| 16255 | 0 | 0 | 0 | 0 | 1808.165
| 16256 | 0 | 0 | 0 | 0 | 1808.165
| 16257 | 0 | 0 | 0 | 0 | 1808.165
| 16258 | 0 | 0 | 0 | 0 | 1808.165
| 16259 | 0 | 0 | 0 | 0 | 1808.165
| 16260 | 0 | 0 | 0 | 0 | 1808.165
| 16261 | 0 | 0 | 0 | 0 | 1808.165
| 16262 | 0 | 0 | 0 | 0 | 1808.165
| 16263 | 0 | 0 | 0 | 0 | 1808.165
| 16264 | 0 | 0 | 0 | 0 | 1808.165
| 16265 | 0 | 0 | 0 | 0 | 1808.165
| 16266 | 0 | 0 | 0 | 0 | 1808.165
| 16267 | 0 | 0 | 0 | 0 | 1808.165
| 16268 | 0 | 0 | 0 | 0 | 1808.165
| 16269 | 0 | 0 | 0 | 0 | 1808.165
| 16270 | 0 | 0 | 0 | 0 | 1808.165
| 16271 | 0 | 0 | 0 | 0 | 1808.165
| 16272 | 0 | 0 | 0 | 0 | 1808.165
| 16273 | 0 | 0 | 0 | 0 | 1808.165
| 16274 | 0 | 0 | 0 | 0 | 1808.165
| 16275 | 0 | 0 | 0 | 0 | 1808.165
| 16276 | 0 | 0 | 0 | 0 | 1808.165
| 16277 | 0 | 0 | 0 | 0 | 1808.165
| 16278 | 0 | 0 | 0 | 0 | 1808.165
| 16279 | 0 | 0 | 0 | 0 | 1808.165
| 16280 | 0 | 0 | 0 | 0 | 1808.165
| 16281 | 0 | 0 | 0 | 0 | 1808.165
| 16282 | 0 | 0 | 0 | 0 | 1808.165
| 16283 | 0 | 0 | 0 | 0 | 1808.165
| 16284 | 0 | 0 | 0 | 0 | 1808.165
| 16285 | 0 | 0 | 0 | 0 | 1808.165
| 16286 | 0 | 0 | 0 | 0 | 1808.165
| 16287 | 0 | 0 | 0 | 0 | 1808.165
| 16288 | 0 | 0 | 0 | 0 | 1808.165
| 16289 | 0 | 0 | 0 | 0 | 1808.165
| 16290 | 0 | 0 | 0 | 0 | 1808.165
| 16291 | 0 | 0 | 0 | 0 | 1808.165
| 16292 | 0 | 0 | 0 | 0 | 1808.165
| 16293 | 0 | 0 | 0 | 0 | 1808.165
| 16294 | 0 | 0 | 0 | 0 | 1808.165
| 16295 | 0 | 0 | 0 | 0 | 1808.165
| 16296 | 0 | 0 | 0 | 0 | 1808.165
| 16297 | 0 | 0 | 0 | 0 | 1808.165
| 16298 | 0 | 0 | 0 | 0 | 1808.165
| 16299 | 0 | 0 | 0 | 0 | 1808.165
| 16300 | 0 | 0 | 0 | 0 | 1808.165
| 16301 | 0 | 0 | 0 | 0 | 1808.165
| 16302 | 0 | 0 | 0 | 0 | 1808.165
| 16303 | 0 | 0 | 0 | 0 | 1808.165
| 16304 | 0 | 0 | 0 | 0 | 1808.165
| 16305 | 0 | 0 | 0 | 0 | 1808.165
| 16306 | 0 | 0 | 0 | 0 | 1808.165
| 16307 | 0 | 0 | 0 | 0 | 1808.165
| 16308 | 0 | 0 | 0 | 0 | 1808.165
| 16309 | 0 | 0 | 0 | 0 | 1808.165
| 16310 | 0 | 0 | 0 | 0 | 1808.165
| 16311 | 0 | 0 | 0 | 0 | 1808.165
| 16312 | 0 | 0 | 0 | 0 | 1808.165
| 16313 | 0 | 0 | 0 | 0 | 1808.165
| 16314 | 0 | 0 | 0 | 0 | 1808.165
| 16315 | 0 | 0 | 0 | 0 | 1808.165
| 16316 | 0 | 0 | 0 | 0 | 1808.165
| 16317 | 0 | 0 | 0 | 0 | 1808.165
| 16318 | 0 | 0 | 0 | 0 | 1808.165
| 16319 | 0 | 0 | 0 | 0 | 1808.165
| 16320 | 0 | 0 | 0 | 0 | 1808.165
| 16321 | 0 | 0 | 0 | 0 | 1808.165
| 16322 | 0 | 0 | 0 | 0 | 1808.165
| 16323 | 0 | 0 | 0 | 0 | 1808.165
| 16324 | 0 | 0 | 0 | 0 | 1808.165
| 16325 | 0 | 0 | 0 | 0 | 1808.165
| 16326 | 0 | 0 | 0 | 0 | 1808.165
| 16327 | 0 | 0 | 0 | 0 | 1808.165
| 16328 | 0 | 0 | 0 | 0 | 1808.165
| 16329 | 0 | 0 | 0 | 0 | 1808.165
| 16330 | 0 | 0 | 0 | 0 | 1808.165
| 16331 | 0 | 0 | 0 | 0 | 1808.165
| 16332 | 0 | 0 | 0 | 0 | 1808.165
| 16333 | 0 | 0 | 0 | 0 | 1808.165
| 16334 | 0 | 0 | 0 | 0 | 1808.165
| 16335 | 0 | 0 | 0 | 0 | 1808.165
| 16336 | 0 | 0 | 0 | 0 | 1808.165
| 16337 | 0 | 0 | 0 | 0 | 1808.165
| 16338 | 0 | 0 | 0 | 0 | 1808.165
| 16339 | 0 | 0 | 0 | 0 | 1808.165
| 16340 | 0 | 0 | 0 | 0 | 1808.165
| 16341 | 0 | 0 | 0 | 0 | 1808.165
| 16342 | 0 | 0 | 0 | 0 | 1808.165
| 16343 | 0 | 0 | 0 | 0 | 1808.165
| 16344 | 0 | 0 | 0 | 0 | 1808.165
| 16345 | 0 | 0 | 0 | 0 | 1808.165
| 16346 | 0 | 0 | 0 | 0 | 1808.165
| 16347 | 0 | 0 | 0 | 0 | 1808.165
| 16348 | 0 | 0 | 0 | 0 | 1808.165
| 16349 | 0 | 0 | 0 | 0 | 1808.165
| 16350 | 0 | 0 | 0 | 0 | 1808.165
| 16351 | 0 | 0 | 0 | 0 | 1808.165
| 16352 | 0 | 0 | 0 | 0 | 1808.165
| 16353 | 0 | 0 | 0 | 0 | 1808.165
| 16354 | 0 | 0 | 0 | 0 | 1808.165
| 16355 | 0 | 0 | 0 | 0 | 1808.165
| 16356 | 0 | 0 | 0 | 0 | 1808.165
| 16357 | 0 | 0 | 0 | 0 | 1808.165
| 16358 | 0 | 0 | 0 | 0 | 1808.165
| 16359 | 0 | 0 | 0 | 0 | 1808.165
| 16360 | 0 | 0 | 0 | 0 | 1808.165
| 16361 | 0 | 0 | 0 | 0 | 1808.165
| 16362 | 0 | 0 | 0 | 0 | 1808.165
| 16363 | 0 | 0 | 0 | 0 | 1808.165
| 16364 | 0 | 0 | 0 | 0 | 1808.165
| 16365 | 0 | 0 | 0 | 0 | 1808.165
| 16366 | 0 | 0 | 0 | 0 | 1808.165
| 16367 | 0 | 0 | 0 | 0 | 1808.165
| 16368 | 0 | 0 | 0 | 0 | 1808.165
| 16369 | 0 | 0 | 0 | 0 | 1808.165
| 16370 | 0 | 0 | 0 | 0 | 1808.165
| 16371 | 0 | 0 | 0 | 0 | 1808.165
| 16372 | 0 | 0 | 0 | 0 | 1808.165
| 16373 | 0 | 0 | 0 | 0 | 1808.165
| 16374 | 0 | 0 | 0 | 0 | 1808.165
| 16375 | 0 | 0 | 0 | 0 | 1808.165
| 16376 | 0 | 0 | 0 | 0 | 1808.165
| 16377 | 0 | 0 | 0 | 0 | 1808.165
| 16378 | 0 | 0 | 0 | 0 | 1808.165
| 16379 | 0 | 0 | 0 | 0 | 1808.165
| 16380 | 0 | 0 | 0 | 0 | 1808.165
| 16381 | 0 | 0 | 0 | 0 | 1808.165
| 16382 | 0 | 0 | 0 | 0 | 1808.165
| 16383 | 0 | 0 | 0 | 0 | 1808.165
| 16384 | 0 | 0 | 0 | 0 | 1808.165
| 16385 | 0 | 0 | 0 | 0 | 1808.165
| 16386 | 0 | 0 | 0 | 0 | 1808.165
| 16387 | 0 | 0 | 0 | 0 | 1808.165
| 16388 | 0 | 0 | 0 | 0 | 1808.165
| 16389 | 0 | 0 | 0 | 0 | 1808.165
| 16390 | 0 | 0 | 0 | 0 | 1808.165
| 16391 | 0 | 0 | 0 | 0 | 1808.165
| 16392 | 0 | 0 | 0 | 0 | 1808.165
| 16393 | 0 | 0 | 0 | 0 | 1808.165
| 16394 | 0 | 0 | 0 | 0 | 1808.165
| 16395 | 0 | 0 | 0 | 0 | 1808.165
| 16396 | 0 | 0 | 0 | 0 | 1808.165
| 16397 | 0 | 0 | 0 | 0 | 1808.165
| 16398 | 0 | 0 | 0 | 0 | 1808.165
| 16399 | 0 | 0 | 0 | 0 | 1808.165
| 16400 | 0 | 0 | 0 | 0 | 1808.165
| 16401 | 0 | 0 | 0 | 0 | 1808.165
| 16402 | 0 | 0 | 0 | 0 | 1808.165
| 16403 | 0 | 0 | 0 | 0 | 1808.165
| 16404 | 0 | 0 | 0 | 0 | 1808.165
| 16405 | 0 | 0 | 0 | 0 | 1808.165
| 16406 | 0 | 0 | 0 | 0 | 1808.165
| 16407 | 0 | 0 | 0 | 0 | 1808.165
| 16408 | 0 | 0 | 0 | 0 | 1808.165
| 16409 | 0 | 0 | 0 | 0 | 1808.165
| 16410 | 0 | 0 | 0 | 0 | 1808.165
| 16411 | 0 | 0 | 0 | 0 | 1808.165
| 16412 | 0 | 0 | 0 | 0 | 1808.165
| 16413 | 0 | 0 | 0 | 0 | 1808.165
| 16414 | 0 | 0 | 0 | 0 | 1808.165
| 16415 | 0 | 0 | 0 | 0 | 1808.165
| 16416 | 0 | 0 | 0 | 0 | 1808.165
| 16417 | 0 | 0 | 0 | 0 | 1808.165
| 16418 | 0 | 0 | 0 | 0 | 1808.165
| 16419 | 0 | 0 | 0 | 0 | 1808.165
| 16420 | 0 | 0 | 0 | 0 | 1808.165
| 16421 | 0 | 0 | 0 | 0 | 1808.165
| 16422 | 0 | 0 | 0 | 0 | 1808.165
| 16423 | 0 | 0 | 0 | 0 | 1808.165
| 16424 | 0 | 0 | 0 | 0 | 1808.165
| 16425 | 0 | 0 | 0 | 0 | 1808.165
| 16426 | 0 | 0 | 0 | 0 | 1808.165
| 16427 | 0 | 0 | 0 | 0 | 1808.165
| 16428 | 0 | 0 | 0 | 0 | 1808.165
| 16429 | 0 | 0 | 0 | 0 | 1808.165
| 16430 | 0 | 0 | 0 | 0 | 1808.165
| 16431 | 0 | 0 | 0 | 0 | 1808.165
| 16432 | 0 | 0 | 0 | 0 | 1808.165
| 16433 | 0 | 0 | 0 | 0 | 1808.165
| 16434 | 0 | 0 | 0 | 0 | 1808.165
| 16435 | 0 | 0 | 0 | 0 | 1808.165
| 16436 | 0 | 0 | 0 | 0 | 1808.165
| 16437 | 0 | 0 | 0 | 0 | 1808.165
| 16438 | 0 | 0 | 0 | 0 | 1808.165
| 16439 | 0 | 0 | 0 | 0 | 1808.165
| 16440 | 0 | 0 | 0 | 0 | 1808.165
| 16441 | 0 | 0 | 0 | 0 | 1808.165
| 16442 | 0 | 0 | 0 | 0 | 1808.165
| 16443 | 0 | 0 | 0 | 0 | 1808.165
| 16444 | 0 | 0 | 0 | 0 | 1808.165
| 16445 | 0 | 0 | 0 | 0 | 1808.165
| 16446 | 0 | 0 | 0 | 0 | 1808.165
| 16447 | 0 | 0 | 0 | 0 | 1808.165
| 16448 | 0 | 0 | 0 | 0 | 1808.165
| 16449 | 0 | 0 | 0 | 0 | 1808.165
| 16450 | 0 | 0 | 0 | 0 | 1808.165
| 16451 | 0 | 0 | 0 | 0 | 1808.165
| 16452 | 0 | 0 | 0 | 0 | 1808.165
| 16453 | 0 | 0 | 0 | 0 | 1808.165
| 16454 | 0 | 0 | 0 | 0 | 1808.165
| 16455 | 0 | 0 | 0 | 0 | 1808.165
| 16456 | 0 | 0 | 0 | 0 | 1808.165
| 16457 | 0 | 0 | 0 | 0 | 1808.165
| 16458 | 0 | 0 | 0 | 0 | 1808.165
| 16459 | 0 | 0 | 0 | 0 | 1808.165
| 16460 | 0 | 0 | 0 | 0 | 1808.165
| 16461 | 0 | 0 | 0 | 0 | 1808.165
| 16462 | 0 | 0 | 0 | 0 | 1808.165
| 16463 | 0 | 0 | 0 | 0 | 1808.165
| 16464 | 0 | 0 | 0 | 0 | 1808.165
| 16465 | 0 | 0 | 0 | 0 | 1808.165
| 16466 | 0 | 0 | 0 | 0 | 1808.165
| 16467 | 0 | 0 | 0 | 0 | 1808.165
| 16468 | 0 | 0 | 0 | 0 | 1808.165
| 16469 | 0 | 0 | 0 | 0 | 1808.165
| 16470 | 0 | 0 | 0 | 0 | 1808.165
| 16471 | 0 | 0 | 0 | 0 | 1808.165
| 16472 | 0 | 0 | 0 | 0 | 1808.165
| 16473 | 0 | 0 | 0 | 0 | 1808.165
| 16474 | 0 | 0 | 0 | 0 | 1808.165
| 16475 | 0 | 0 | 0 | 0 | 1808.165
| 16476 | 0 | 0 | 0 | 0 | 1808.165
| 16477 | 0 | 0 | 0 | 0 | 1808.165
| 16478 | 0 | 0 | 0 | 0 | 1808.165
| 16479 | 0 | 0 | 0 | 0 | 1808.165
| 16480 | 0 | 0 | 0 | 0 | 1808.165
| 16481 | 0 | 0 | 0 | 0 | 1808.165
| 16482 | 0 | 0 | 0 | 0 | 1808.165
| 16483 | 0 | 0 | 0 | 0 | 1808.165
| 16484 | 0 | 0 | 0 | 0 | 1808.165
| 16485 | 0 | 0 | 0 | 0 | 1808.165
| 16486 | 0 | 0 | 0 | 0 | 1808.165
| 16487 | 0 | 0 | 0 | 0 | 1808.165
| 16488 | 0 | 0 | 0 | 0 | 1808.165
| 16489 | 0 | 0 | 0 | 0 | 1808.165
| 16490 | 0 | 0 | 0 | 0 | 1808.165
| 16491 | 0 | 0 | 0 | 0 | 1808.165
| 16492 | 0 | 0 | 0 | 0 | 1808.165
| 16493 | 0 | 0 | 0 | 0 | 1808.165
| 16494 | 0 | 0 | 0 | 0 | 1808.165
| 16495 | 0 | 0 | 0 | 0 | 1808.165
| 16496 | 0 | 0 | 0 | 0 | 1808.165
| 16497 | 0 | 0 | 0 | 0 | 1808.165
| 16498 | 0 | 0 | 0 | 0 | 1808.165
| 16499 | 0 | 0 | 0 | 0 | 1808.165
| 16500 | 0 | 0 | 0 | 0 | 1808.165
| 16501 | 0 | 0 | 0 | 0 | 1808.165
| 16502 | 0 | 0 | 0 | 0 | 1808.165
| 16503 | 0 | 0 | 0 | 0 | 1808.165
| 16504 | 0 | 0 | 0 | 0 | 1808.165
| 16505 | 0 | 0 | 0 | 0 | 1808.165
| 16506 | 0 | 0 | 0 | 0 | 1808.165
| 16507 | 0 | 0 | 0 | 0 | 1808.165
| 16508 | 0 | 0 | 0 | 0 | 1808.165
| 16509 | 0 | 0 | 0 | 0 | 1808.165
| 16510 | 0 | 0 | 0 | 0 | 1808.165
| 16511 | 0 | 0 | 0 | 0 | 1808.165
| 16512 | 0 | 0 | 0 | 0 | 1808.165
| 16513 | 0 | 0 | 0 | 0 | 1808.165
| 16514 | 0 | 0 | 0 | 0 | 1808.165
| 16515 | 0 | 0 | 0 | 0 | 1808.165
| 16516 | 0 | 0 | 0 | 0 | 1808.165
| 16517 | 0 | 0 | 0 | 0 | 1808.165
| 16518 | 0 | 0 | 0 | 0 | 1808.165
| 16519 | 0 | 0 | 0 | 0 | 1808.165
| 16520 | 0 | 0 | 0 | 0 | 1808.165
| 16521 | 0 | 0 | 0 | 0 | 1808.165
| 16522 | 0 | 0 | 0 | 0 | 1808.165
| 16523 | 0 | 0 | 0 | 0 | 1808.165
| 16524 | 0 | 0 | 0 | 0 | 1808.165
| 16525 | 0 | 0 | 0 | 0 | 1808.165
| 16526 | 0 | 0 | 0 | 0 | 1808.165
| 16527 | 0 | 0 | 0 | 0 | 1808.165
| 16528 | 0 | 0 | 0 | 0 | 1808.165
| 16529 | 0 | 0 | 0 | 0 | 1808.165
| 16530 | 0 | 0 | 0 | 0 | 1808.165
| 16531 | 0 | 0 | 0 | 0 | 1808.165
| 16532 | 0 | 0 | 0 | 0 | 1808.165
| 16533 | 0 | 0 | 0 | 0 | 1808.165
| 16534 | 0 | 0 | 0 | 0 | 1808.165
| 16535 | 0 | 0 | 0 | 0 | 1808.165
| 16536 | 0 | 0 | 0 | 0 | 1808.165
| 16537 | 0 | 0 | 0 | 0 | 1808.165
| 16538 | 0 | 0 | 0 | 0 | 1808.165
| 16539 | 0 | 0 | 0 | 0 | 1808.165
| 16540 | 0 | 0 | 0 | 0 | 1808.165
| 16541 | 0 | 0 | 0 | 0 | 1808.165
| 16542 | 0 | 0 | 0 | 0 | 1808.165
| 16543 | 0 | 0 | 0 | 0 | 1808.165
| 16544 | 0 | 0 | 0 | 0 | 1808.165
| 16545 | 0 | 0 | 0 | 0 | 1808.165
| 16546 | 0 | 0 | 0 | 0 | 1808.165
| 16547 | 0 | 0 | 0 | 0 | 1808.165
| 16548 | 0 | 0 | 0 | 0 | 1808.165
| 16549 | 0 | 0 | 0 | 0 | 1808.165
| 16550 | 0 | 0 | 0 | 0 | 1808.165
| 16551 | 0 | 0 | 0 | 0 | 1808.165
| 16552 | 0 | 0 | 0 | 0 | 1808.165
| 16553 | 0 | 0 | 0 | 0 | 1808.165
| 16554 | 0 | 0 | 0 | 0 | 1808.165
| 16555 | 0 | 0 | 0 | 0 | 1808.165
| 16556 | 0 | 0 | 0 | 0 | 1808.165
| 16557 | 0 | 0 | 0 | 0 | 1808.165
| 16558 | 0 | 0 | 0 | 0 | 1808.165
| 16559 | 0 | 0 | 0 | 0 | 1808.165
| 16560 | 0 | 0 | 0 | 0 | 1808.165
| 16561 | 0 | 0 | 0 | 0 | 1808.165
| 16562 | 0 | 0 | 0 | 0 | 1808.165
| 16563 | 0 | 0 | 0 | 0 | 1808.165
| 16564 | 0 | 0 | 0 | 0 | 1808.165
| 16565 | 0 | 0 | 0 | 0 | 1808.165
| 16566 | 0 | 0 | 0 | 0 | 1808.165
| 16567 | 0 | 0 | 0 | 0 | 1808.165
| 16568 | 0 | 0 | 0 | 0 | 1808.165
| 16569 | 0 | 0 | 0 | 0 | 1808.165
| 16570 | 0 | 0 | 0 | 0 | 1808.165
| 16571 | 0 | 0 | 0 | 0 | 1808.165
| 16572 | 0 | 0 | 0 | 0 | 1808.165
| 16573 | 0 | 0 | 0 | 0 | 1808.165
| 16574 | 0 | 0 | 0 | 0 | 1808.165
| 16575 | 0 | 0 | 0 | 0 | 1808.165
| 16576 | 0 | 0 | 0 | 0 | 1808.165
| 16577 | 0 | 0 | 0 | 0 | 1808.165
| 16578 | 0 | 0 | 0 | 0 | 1808.165
| 16579 | 0 | 0 | 0 | 0 | 1808.165
| 16580 | 0 | 0 | 0 | 0 | 1808.165
| 16581 | 0 | 0 | 0 | 0 | 1808.165
| 16582 | 0 | 0 | 0 | 0 | 1808.165
| 16583 | 0 | 0 | 0 | 0 | 1808.165
| 16584 | 0 | 0 | 0 | 0 | 1808.165
| 16585 | 0 | 0 | 0 | 0 | 1808.165
| 16586 | 0 | 0 | 0 | 0 | 1808.165
| 16587 | 0 | 0 | 0 | 0 | 1808.165
| 16588 | 0 | 0 | 0 | 0 | 1808.165
| 16589 | 0 | 0 | 0 | 0 | 1808.165
| 16590 | 0 | 0 | 0 | 0 | 1808.165
| 16591 | 0 | 0 | 0 | 0 | 1808.165
| 16592 | 0 | 0 | 0 | 0 | 1808.165
| 16593 | 0 | 0 | 0 | 0 | 1808.165
| 16594 | 0 | 0 | 0 | 0 | 1808.165
| 16595 | 0 | 0 | 0 | 0 | 1808.165
| 16596 | 0 | 0 | 0 | 0 | 1808.165
| 16597 | 0 | 0 | 0 | 0 | 1808.165
| 16598 | 0 | 0 | 0 | 0 | 1808.165
| 16599 | 0 | 0 | 0 | 0 | 1808.165
| 16600 | 0 | 0 | 0 | 0 | 1808.165
| 16601 | 0 | 0 | 0 | 0 | 1808.165
| 16602 | 0 | 0 | 0 | 0 | 1808.165
| 16603 | 0 | 0 | 0 | 0 | 1808.165
| 16604 | 0 | 0 | 0 | 0 | 1808.165
| 16605 | 0 | 0 | 0 | 0 | 1808.165
| 16606 | 0 | 0 | 0 | 0 | 1808.165
| 16607 | 0 | 0 | 0 | 0 | 1808.165
| 16608 | 0 | 0 | 0 | 0 | 1808.165
| 16609 | 0 | 0 | 0 | 0 | 1808.165
| 16610 | 0 | 0 | 0 | 0 | 1808.165
| 16611 | 0 | 0 | 0 | 0 | 1808.165
| 16612 | 0 | 0 | 0 | 0 | 1808.165
| 16613 | 0 | 0 | 0 | 0 | 1808.165
| 16614 | 0 | 0 | 0 | 0 | 1808.165
| 16615 | 0 | 0 | 0 | 0 | 1808.165
| 16616 | 0 | 0 | 0 | 0 | 1808.165
| 16617 | 0 | 0 | 0 | 0 | 1808.165
| 16618 | 0 | 0 | 0 | 0 | 1808.165
| 16619 | 0 | 0 | 0 | 0 | 1808.165
| 16620 | 0 | 0 | 0 | 0 | 1808.165
| 16621 | 0 | 0 | 0 | 0 | 1808.165
| 16622 | 0 | 0 | 0 | 0 | 1808.165
| 16623 | 0 | 0 | 0 | 0 | 1808.165
| 16624 | 0 | 0 | 0 | 0 | 1808.165
| 16625 | 0 | 0 | 0 | 0 | 1808.165
| 16626 | 0 | 0 | 0 | 0 | 1808.165
| 16627 | 0 | 0 | 0 | 0 | 1808.165
| 16628 | 0 | 0 | 0 | 0 | 1808.165
| 16629 | 0 | 0 | 0 | 0 | 1808.165
| 16630 | 0 | 0 | 0 | 0 | 1808.165
| 16631 | 0 | 0 | 0 | 0 | 1808.165
| 16632 | 0 | 0 | 0 | 0 | 1808.165
| 16633 | 0 | 0 | 0 | 0 | 1808.165
| 16634 | 0 | 0 | 0 | 0 | 1808.165
| 16635 | 0 | 0 | 0 | 0 | 1808.165
| 16636 | 0 | 0 | 0 | 0 | 1808.165
| 16637 | 0 | 0 | 0 | 0 | 1808.165
| 16638 | 0 | 0 | 0 | 0 | 1808.165
| 16639 | 0 | 0 | 0 | 0 | 1808.165
| 16640 | 0 | 0 | 0 | 0 | 1808.165
| 16641 | 0 | 0 | 0 | 0 | 1808.165
| 16642 | 0 | 0 | 0 | 0 | 1808.165
| 16643 | 0 | 0 | 0 | 0 | 1808.165
| 16644 | 0 | 0 | 0 | 0 | 1808.165
| 16645 | 0 | 0 | 0 | 0 | 1808.165
| 16646 | 0 | 0 | 0 | 0 | 1808.165
| 16647 | 0 | 0 | 0 | 0 | 1808.165
| 16648 | 0 | 0 | 0 | 0 | 1808.165
| 16649 | 0 | 0 | 0 | 0 | 1808.165
| 16650 | 0 | 0 | 0 | 0 | 1808.165
| 16651 | 0 | 0 | 0 | 0 | 1808.165
| 16652 | 0 | 0 | 0 | 0 | 1808.165
| 16653 | 0 | 0 | 0 | 0 | 1808.165
| 16654 | 0 | 0 | 0 | 0 | 1808.165
| 16655 | 0 | 0 | 0 | 0 | 1808.165
| 16656 | 0 | 0 | 0 | 0 | 1808.165
| 16657 | 0 | 0 | 0 | 0 | 1808.165
| 16658 | 0 | 0 | 0 | 0 | 1808.165
| 16659 | 0 | 0 | 0 | 0 | 1808.165
| 16660 | 0 | 0 | 0 | 0 | 1808.165
| 16661 | 0 | 0 | 0 | 0 | 1808.165
| 16662 | 0 | 0 | 0 | 0 | 1808.165
| 16663 | 0 | 0 | 0 | 0 | 1808.165
| 16664 | 0 | 0 | 0 | 0 | 1808.165
| 16665 | 0 | 0 | 0 | 0 | 1808.165
| 16666 | 0 | 0 | 0 | 0 | 1808.165
| 16667 | 0 | 0 | 0 | 0 | 1808.165
| 16668 | 0 | 0 | 0 | 0 | 1808.165
| 16669 | 0 | 0 | 0 | 0 | 1808.165
| 16670 | 0 | 0 | 0 | 0 | 1808.165
| 16671 | 0 | 0 | 0 | 0 | 1808.165
| 16672 | 0 | 0 | 0 | 0 | 1808.165
| 16673 | 0 | 0 | 0 | 0 | 1808.165
| 16674 | 0 | 0 | 0 | 0 | 1808.165
| 16675 | 0 | 0 | 0 | 0 | 1808.165
| 16676 | 0 | 0 | 0 | 0 | 1808.165
| 16677 | 0 | 0 | 0 | 0 | 1808.165
| 16678 | 0 | 0 | 0 | 0 | 1808.165
| 16679 | 0 | 0 | 0 | 0 | 1808.165
| 16680 | 0 | 0 | 0 | 0 | 1808.165
| 16681 | 0 | 0 | 0 | 0 | 1808.165
| 16682 | 0 | 0 | 0 | 0 | 1808.165
| 16683 | 0 | 0 | 0 | 0 | 1808.165
| 16684 | 0 | 0 | 0 | 0 | 1808.165
| 16685 | 0 | 0 | 0 | 0 | 1808.165
| 16686 | 0 | 0 | 0 | 0 | 1808.165
| 16687 | 0 | 0 | 0 | 0 | 1808.165
| 16688 | 0 | 0 | 0 | 0 | 1808.165
| 16689 | 0 | 0 | 0 | 0 | 1808.165
| 16690 | 0 | 0 | 0 | 0 | 1808.165
| 16691 | 0 | 0 | 0 | 0 | 1808.165
| 16692 | 0 | 0 | 0 | 0 | 1808.165
| 16693 | 0 | 0 | 0 | 0 | 1808.165
| 16694 | 0 | 0 | 0 | 0 | 1808.165
| 16695 | 0 | 0 | 0 | 0 | 1808.165
| 16696 | 0 | 0 | 0 | 0 | 1808.165
| 16697 | 0 | 0 | 0 | 0 | 1808.165
| 16698 | 0 | 0 | 0 | 0 | 1808.165
| 16699 | 0 | 0 | 0 | 0 | 1808.165
| 16700 | 0 | 0 | 0 | 0 | 1808.165
| 16701 | 0 | 0 | 0 | 0 | 1808.165
| 16702 | 0 | 0 | 0 | 0 | 1808.165
| 16703 | 0 | 0 | 0 | 0 | 1808.165
| 16704 | 0 | 0 | 0 | 0 | 1808.165
| 16705 | 0 | 0 | 0 | 0 | 1808.165
| 16706 | 0 | 0 | 0 | 0 | 1808.165
| 16707 | 0 | 0 | 0 | 0 | 1808.165
| 16708 | 0 | 0 | 0 | 0 | 1808.165
| 16709 | 0 | 0 | 0 | 0 | 1808.165
| 16710 | 0 | 0 | 0 | 0 | 1808.165
| 16711 | 0 | 0 | 0 | 0 | 1808.165
| 16712 | 0 | 0 | 0 | 0 | 1808.165
| 16713 | 0 | 0 | 0 | 0 | 1808.165
| 16714 | 0 | 0 | 0 | 0 | 1808.165
| 16715 | 0 | 0 | 0 | 0 | 1808.165
| 16716 | 0 | 0 | 0 | 0 | 1808.165
| 16717 | 0 | 0 | 0 | 0 | 1808.165
| 16718 | 0 | 0 | 0 | 0 | 1808.165
| 16719 | 0 | 0 | 0 | 0 | 1808.165
| 16720 | 0 | 0 | 0 | 0 | 1808.165
| 16721 | 0 | 0 | 0 | 0 | 1808.165
| 16722 | 0 | 0 | 0 | 0 | 1808.165
| 16723 | 0 | 0 | 0 | 0 | 1808.165
| 16724 | 0 | 0 | 0 | 0 | 1808.165
| 16725 | 0 | 0 | 0 | 0 | 1808.165
| 16726 | 0 | 0 | 0 | 0 | 1808.165
| 16727 | 0 | 0 | 0 | 0 | 1808.165
| 16728 | 0 | 0 | 0 | 0 | 1808.165
| 16729 | 0 | 0 | 0 | 0 | 1808.165
| 16730 | 0 | 0 | 0 | 0 | 1808.165
| 16731 | 0 | 0 | 0 | 0 | 1808.165
| 16732 | 0 | 0 | 0 | 0 | 1808.165
| 16733 | 0 | 0 | 0 | 0 | 1808.165
| 16734 | 0 | 0 | 0 | 0 | 1808.165
| 16735 | 0 | 0 | 0 | 0 | 1808.165
| 16736 | 0 | 0 | 0 | 0 | 1808.165
| 16737 | 0 | 0 | 0 | 0 | 1808.165
| 16738 | 0 | 0 | 0 | 0 | 1808.165
| 16739 | 0 | 0 | 0 | 0 | 1808.165
| 16740 | 0 | 0 | 0 | 0 | 1808.165
| 16741 | 0 | 0 | 0 | 0 | 1808.165
| 16742 | 0 | 0 | 0 | 0 | 1808.165
| 16743 | 0 | 0 | 0 | 0 | 1808.165
| 16744 | 0 | 0 | 0 | 0 | 1808.165
| 16745 | 0 | 0 | 0 | 0 | 1808.165
| 16746 | 0 | 0 | 0 | 0 | 1808.165
| 16747 | 0 | 0 | 0 | 0 | 1808.165
| 16748 | 0 | 0 | 0 | 0 | 1808.165
| 16749 | 0 | 0 | 0 | 0 | 1808.165
| 16750 | 0 | 0 | 0 | 0 | 1808.165
| 16751 | 0 | 0 | 0 | 0 | 1808.165
| 16752 | 0 | 0 | 0 | 0 | 1808.165
| 16753 | 0 | 0 | 0 | 0 | 1808.165
| 16754 | 0 | 0 | 0 | 0 | 1808.165
| 16755 | 0 | 0 | 0 | 0 | 1808.165
| 16756 | 0 | 0 | 0 | 0 | 1808.165
| 16757 | 0 | 0 | 0 | 0 | 1808.165
| 16758 | 0 | 0 | 0 | 0 | 1808.165
| 16759 | 0 | 0 | 0 | 0 | 1808.165
| 16760 | 0 | 0 | 0 | 0 | 1808.165
| 16761 | 0 | 0 | 0 | 0 | 1808.165
| 16762 | 0 | 0 | 0 | 0 | 1808.165
| 16763 | 0 | 0 | 0 | 0 | 1808.165
| 16764 | 0 | 0 | 0 | 0 | 1808.165
| 16765 | 0 | 0 | 0 | 0 | 1808.165
| 16766 | 0 | 0 | 0 | 0 | 1808.165
| 16767 | 0 | 0 | 0 | 0 | 1808.165
| 16768 | 0 | 0 | 0 | 0 | 1808.165
| 16769 | 0 | 0 | 0 | 0 | 1808.165
| 16770 | 0 | 0 | 0 | 0 | 1808.165
| 16771 | 0 | 0 | 0 | 0 | 1808.165
| 16772 | 0 | 0 | 0 | 0 | 1808.165
| 16773 | 0 | 0 | 0 | 0 | 1808.165
| 16774 | 0 | 0 | 0 | 0 | 1808.165
| 16775 | 0 | 0 | 0 | 0 | 1808.165
| 16776 | 0 | 0 | 0 | 0 | 1808.165
| 16777 | 0 | 0 | 0 | 0 | 1808.165
| 16778 | 0 | 0 | 0 | 0 | 1808.165
| 16779 | 0 | 0 | 0 | 0 | 1808.165
| 16780 | 0 | 0 | 0 | 0 | 1808.165
| 16781 | 0 | 0 | 0 | 0 | 1808.165
| 16782 | 0 | 0 | 0 | 0 | 1808.165
| 16783 | 0 | 0 | 0 | 0 | 1808.165
| 16784 | 0 | 0 | 0 | 0 | 1808.165
| 16785 | 0 | 0 | 0 | 0 | 1808.165
| 16786 | 0 | 0 | 0 | 0 | 1808.165
| 16787 | 0 | 0 | 0 | 0 | 1808.165
| 16788 | 0 | 0 | 0 | 0 | 1808.165
| 16789 | 0 | 0 | 0 | 0 | 1808.165
| 16790 | 0 | 0 | 0 | 0 | 1808.165
| 16791 | 0 | 0 | 0 | 0 | 1808.165
| 16792 | 0 | 0 | 0 | 0 | 1808.165
| 16793 | 0 | 0 | 0 | 0 | 1808.165
| 16794 | 0 | 0 | 0 | 0 | 1808.165
| 16795 | 0 | 0 | 0 | 0 | 1808.165
| 16796 | 0 | 0 | 0 | 0 | 1808.165
| 16797 | 0 | 0 | 0 | 0 | 1808.165
| 16798 | 0 | 0 | 0 | 0 | 1808.165
| 16799 | 0 | 0 | 0 | 0 | 1808.165
| 16800 | 0 | 0 | 0 | 0 | 1808.165
| 16801 | 0 | 0 | 0 | 0 | 1808.165
| 16802 | 0 | 0 | 0 | 0 | 1808.165
| 16803 | 0 | 0 | 0 | 0 | 1808.165
| 16804 | 0 | 0 | 0 | 0 | 1808.165
| 16805 | 0 | 0 | 0 | 0 | 1808.165
| 16806 | 0 | 0 | 0 | 0 | 1808.165
| 16807 | 0 | 0 | 0 | 0 | 1808.165
| 16808 | 0 | 0 | 0 | 0 | 1808.165
| 16809 | 0 | 0 | 0 | 0 | 1808.165
| 16810 | 0 | 0 | 0 | 0 | 1808.165
| 16811 | 0 | 0 | 0 | 0 | 1808.165
| 16812 | 0 | 0 | 0 | 0 | 1808.165
| 16813 | 0 | 0 | 0 | 0 | 1808.165
| 16814 | 0 | 0 | 0 | 0 | 1808.165
| 16815 | 0 | 0 | 0 | 0 | 1808.165
| 16816 | 0 | 0 | 0 | 0 | 1808.165
| 16817 | 0 | 0 | 0 | 0 | 1808.165
| 16818 | 0 | 0 | 0 | 0 | 1808.165
| 16819 | 0 | 0 | 0 | 0 | 1808.165
| 16820 | 0 | 0 | 0 | 0 | 1808.165
| 16821 | 0 | 0 | 0 | 0 | 1808.165
| 16822 | 0 | 0 | 0 | 0 | 1808.165
| 16823 | 0 | 0 | 0 | 0 | 1808.165
| 16824 | 0 | 0 | 0 | 0 | 1808.165
| 16825 | 0 | 0 | 0 | 0 | 1808.165
| 16826 | 0 | 0 | 0 | 0 | 1808.165
| 16827 | 0 | 0 | 0 | 0 | 1808.165
| 16828 | 0 | 0 | 0 | 0 | 1808.165
| 16829 | 0 | 0 | 0 | 0 | 1808.165
| 16830 | 0 | 0 | 0 | 0 | 1808.165
| 16831 | 0 | 0 | 0 | 0 | 1808.165
| 16832 | 0 | 0 | 0 | 0 | 1808.165
| 16833 | 0 | 0 | 0 | 0 | 1808.165
| 16834 | 0 | 0 | 0 | 0 | 1808.165
| 16835 | 0 | 0 | 0 | 0 | 1808.165
| 16836 | 0 | 0 | 0 | 0 | 1808.165
| 16837 | 0 | 0 | 0 | 0 | 1808.165
| 16838 | 0 | 0 | 0 | 0 | 1808.165
| 16839 | 0 | 0 | 0 | 0 | 1808.165
| 16840 | 0 | 0 | 0 | 0 | 1808.165
| 16841 | 0 | 0 | 0 | 0 | 1808.165
| 16842 | 0 | 0 | 0 | 0 | 1808.165
| 16843 | 0 | 0 | 0 | 0 | 1808.165
| 16844 | 0 | 0 | 0 | 0 | 1808.165
| 16845 | 0 | 0 | 0 | 0 | 1808.165
| 16846 | 0 | 0 | 0 | 0 | 1808.165
| 16847 | 0 | 0 | 0 | 0 | 1808.165
| 16848 | 0 | 0 | 0 | 0 | 1808.165
| 16849 | 0 | 0 | 0 | 0 | 1808.165
| 16850 | 0 | 0 | 0 | 0 | 1808.165
| 16851 | 0 | 0 | 0 | 0 | 1808.165
| 16852 | 0 | 0 | 0 | 0 | 1808.165
| 16853 | 0 | 0 | 0 | 0 | 1808.165
| 16854 | 0 | 0 | 0 | 0 | 1808.165
| 16855 | 0 | 0 | 0 | 0 | 1808.165
| 16856 | 0 | 0 | 0 | 0 | 1808.165
| 16857 | 0 | 0 | 0 | 0 | 1808.165
| 16858 | 0 | 0 | 0 | 0 | 1808.165
| 16859 | 0 | 0 | 0 | 0 | 1808.165
| 16860 | 0 | 0 | 0 | 0 | 1808.165
| 16861 | 0 | 0 | 0 | 0 | 1808.165
| 16862 | 0 | 0 | 0 | 0 | 1808.165
| 16863 | 0 | 0 | 0 | 0 | 1808.165
| 16864 | 0 | 0 | 0 | 0 | 1808.165
| 16865 | 0 | 0 | 0 | 0 | 1808.165
| 16866 | 0 | 0 | 0 | 0 | 1808.165
| 16867 | 0 | 0 | 0 | 0 | 1808.165
| 16868 | 0 | 0 | 0 | 0 | 1808.165
| 16869 | 0 | 0 | 0 | 0 | 1808.165
| 16870 | 0 | 0 | 0 | 0 | 1808.165
| 16871 | 0 | 0 | 0 | 0 | 1808.165
| 16872 | 0 | 0 | 0 | 0 | 1808.165
| 16873 | 0 | 0 | 0 | 0 | 1808.165
| 16874 | 0 | 0 | 0 | 0 | 1808.165
| 16875 | 0 | 0 | 0 | 0 | 1808.165
| 16876 | 0 | 0 | 0 | 0 | 1808.165
| 16877 | 0 | 0 | 0 | 0 | 1808.165
| 16878 | 0 | 0 | 0 | 0 | 1808.165
| 16879 | 0 | 0 | 0 | 0 | 1808.165
| 16880 | 0 | 0 | 0 | 0 | 1808.165
| 16881 | 0 | 0 | 0 | 0 | 1808.165
| 16882 | 0 | 0 | 0 | 0 | 1808.165
| 16883 | 0 | 0 | 0 | 0 | 1808.165
| 16884 | 0 | 0 | 0 | 0 | 1808.165
| 16885 | 0 | 0 | 0 | 0 | 1808.165
| 16886 | 0 | 0 | 0 | 0 | 1808.165
| 16887 | 0 | 0 | 0 | 0 | 1808.165
| 16888 | 0 | 0 | 0 | 0 | 1808.165
| 16889 | 0 | 0 | 0 | 0 | 1808.165
| 16890 | 0 | 0 | 0 | 0 | 1808.165
| 16891 | 0 | 0 | 0 | 0 | 1808.165
| 16892 | 0 | 0 | 0 | 0 | 1808.165
| 16893 | 0 | 0 | 0 | 0 | 1808.165
| 16894 | 0 | 0 | 0 | 0 | 1808.165
| 16895 | 0 | 0 | 0 | 0 | 1808.165
| 16896 | 0 | 0 | 0 | 0 | 1808.165
| 16897 | 0 | 0 | 0 | 0 | 1808.165
| 16898 | 0 | 0 | 0 | 0 | 1808.165
| 16899 | 0 | 0 | 0 | 0 | 1808.165
| 16900 | 0 | 0 | 0 | 0 | 1808.165
| 16901 | 0 | 0 | 0 | 0 | 1808.165
| 16902 | 0 | 0 | 0 | 0 | 1808.165
| 16903 | 0 | 0 | 0 | 0 | 1808.165
| 16904 | 0 | 0 | 0 | 0 | 1808.165
| 16905 | 0 | 0 | 0 | 0 | 1808.165
| 16906 | 0 | 0 | 0 | 0 | 1808.165
| 16907 | 0 | 0 | 0 | 0 | 1808.165
| 16908 | 0 | 0 | 0 | 0 | 1808.165
| 16909 | 0 | 0 | 0 | 0 | 1808.165
| 16910 | 0 | 0 | 0 | 0 | 1808.165
| 16911 | 0 | 0 | 0 | 0 | 1808.165
| 16912 | 0 | 0 | 0 | 0 | 1808.165
| 16913 | 0 | 0 | 0 | 0 | 1808.165
| 16914 | 0 | 0 | 0 | 0 | 1808.165
| 16915 | 0 | 0 | 0 | 0 | 1808.165
| 16916 | 0 | 0 | 0 | 0 | 1808.165
| 16917 | 0 | 0 | 0 | 0 | 1808.165
| 16918 | 0 | 0 | 0 | 0 | 1808.165
| 16919 | 0 | 0 | 0 | 0 | 1808.165
| 16920 | 0 | 0 | 0 | 0 | 1808.165
| 16921 | 0 | 0 | 0 | 0 | 1808.165
| 16922 | 0 | 0 | 0 | 0 | 1808.165
| 16923 | 0 | 0 | 0 | 0 | 1808.165
| 16924 | 0 | 0 | 0 | 0 | 1808.165
| 16925 | 0 | 0 | 0 | 0 | 1808.165
| 16926 | 0 | 0 | 0 | 0 | 1808.165
| 16927 | 0 | 0 | 0 | 0 | 1808.165
| 16928 | 0 | 0 | 0 | 0 | 1808.165
| 16929 | 0 | 0 | 0 | 0 | 1808.165
| 16930 | 0 | 0 | 0 | 0 | 1808.165
| 16931 | 0 | 0 | 0 | 0 | 1808.165
| 16932 | 0 | 0 | 0 | 0 | 1808.165
| 16933 | 0 | 0 | 0 | 0 | 1808.165
| 16934 | 0 | 0 | 0 | 0 | 1808.165
| 16935 | 0 | 0 | 0 | 0 | 1808.165
| 16936 | 0 | 0 | 0 | 0 | 1808.165
| 16937 | 0 | 0 | 0 | 0 | 1808.165
| 16938 | 0 | 0 | 0 | 0 | 1808.165
| 16939 | 0 | 0 | 0 | 0 | 1808.165
| 16940 | 0 | 0 | 0 | 0 | 1808.165
| 16941 | 0 | 0 | 0 | 0 | 1808.165
| 16942 | 0 | 0 | 0 | 0 | 1808.165
| 16943 | 0 | 0 | 0 | 0 | 1808.165
| 16944 | 0 | 0 | 0 | 0 | 1808.165
| 16945 | 0 | 0 | 0 | 0 | 1808.165
| 16946 | 0 | 0 | 0 | 0 | 1808.165
| 16947 | 0 | 0 | 0 | 0 | 1808.165
| 16948 | 0 | 0 | 0 | 0 | 1808.165
| 16949 | 0 | 0 | 0 | 0 | 1808.165
| 16950 | 0 | 0 | 0 | 0 | 1808.165
| 16951 | 0 | 0 | 0 | 0 | 1808.165
| 16952 | 0 | 0 | 0 | 0 | 1808.165
| 16953 | 0 | 0 | 0 | 0 | 1808.165
| 16954 | 0 | 0 | 0 | 0 | 1808.165
| 16955 | 0 | 0 | 0 | 0 | 1808.165
| 16956 | 0 | 0 | 0 | 0 | 1808.165
| 16957 | 0 | 0 | 0 | 0 | 1808.165
| 16958 | 0 | 0 | 0 | 0 | 1808.165
| 16959 | 0 | 0 | 0 | 0 | 1808.165
| 16960 | 0 | 0 | 0 | 0 | 1808.165
| 16961 | 0 | 0 | 0 | 0 | 1808.165
| 16962 | 0 | 0 | 0 | 0 | 1808.165
| 16963 | 0 | 0 | 0 | 0 | 1808.165
| 16964 | 0 | 0 | 0 | 0 | 1808.165
| 16965 | 0 | 0 | 0 | 0 | 1808.165
| 16966 | 0 | 0 | 0 | 0 | 1808.165
| 16967 | 0 | 0 | 0 | 0 | 1808.165
| 16968 | 0 | 0 | 0 | 0 | 1808.165
| 16969 | 0 | 0 | 0 | 0 | 1808.165
| 16970 | 0 | 0 | 0 | 0 | 1808.165
| 16971 | 0 | 0 | 0 | 0 | 1808.165
| 16972 | 0 | 0 | 0 | 0 | 1808.165
| 16973 | 0 | 0 | 0 | 0 | 1808.165
| 16974 | 0 | 0 | 0 | 0 | 1808.165
| 16975 | 0 | 0 | 0 | 0 | 1808.165
| 16976 | 0 | 0 | 0 | 0 | 1808.165
| 16977 | 0 | 0 | 0 | 0 | 1808.165
| 16978 | 0 | 0 | 0 | 0 | 1808.165
| 16979 | 0 | 0 | 0 | 0 | 1808.165
| 16980 | 0 | 0 | 0 | 0 | 1808.165
| 16981 | 0 | 0 | 0 | 0 | 1808.165
| 16982 | 0 | 0 | 0 | 0 | 1808.165
| 16983 | 0 | 0 | 0 | 0 | 1808.165
| 16984 | 0 | 0 | 0 | 0 | 1808.165
| 16985 | 0 | 0 | 0 | 0 | 1808.165
| 16986 | 0 | 0 | 0 | 0 | 1808.165
| 16987 | 0 | 0 | 0 | 0 | 1808.165
| 16988 | 0 | 0 | 0 | 0 | 1808.165
| 16989 | 0 | 0 | 0 | 0 | 1808.165
| 16990 | 0 | 0 | 0 | 0 | 1808.165
| 16991 | 0 | 0 | 0 | 0 | 1808.165
| 16992 | 0 | 0 | 0 | 0 | 1808.165
| 16993 | 0 | 0 | 0 | 0 | 1808.165
| 16994 | 0 | 0 | 0 | 0 | 1808.165
| 16995 | 0 | 0 | 0 | 0 | 1808.165
| 16996 | 0 | 0 | 0 | 0 | 1808.165
| 16997 | 0 | 0 | 0 | 0 | 1808.165
| 16998 | 0 | 0 | 0 | 0 | 1808.165
| 16999 | 0 | 0 | 0 | 0 | 1808.165
| 17000 | 0 | 0 | 0 | 0 | 1808.165
| 17001 | 0 | 0 | 0 | 0 | 1808.165
| 17002 | 0 | 0 | 0 | 0 | 1808.165
| 17003 | 0 | 0 | 0 | 0 | 1808.165
| 17004 | 0 | 0 | 0 | 0 | 1808.165
| 17005 | 0 | 0 | 0 | 0 | 1808.165
| 17006 | 0 | 0 | 0 | 0 | 1808.165
| 17007 | 0 | 0 | 0 | 0 | 1808.165
| 17008 | 0 | 0 | 0 | 0 | 1808.165
| 17009 | 0 | 0 | 0 | 0 | 1808.165
| 17010 | 0 | 0 | 0 | 0 | 1808.165
| 17011 | 0 | 0 | 0 | 0 | 1808.165
| 17012 | 0 | 0 | 0 | 0 | 1808.165
| 17013 | 0 | 0 | 0 | 0 | 1808.165
| 17014 | 0 | 0 | 0 | 0 | 1808.165
| 17015 | 0 | 0 | 0 | 0 | 1808.165
| 17016 | 0 | 0 | 0 | 0 | 1808.165
| 17017 | 0 | 0 | 0 | 0 | 1808.165
| 17018 | 0 | 0 | 0 | 0 | 1808.165
| 17019 | 0 | 0 | 0 | 0 | 1808.165
| 17020 | 0 | 0 | 0 | 0 | 1808.165
| 17021 | 0 | 0 | 0 | 0 | 1808.165
| 17022 | 0 | 0 | 0 | 0 | 1808.165
| 17023 | 0 | 0 | 0 | 0 | 1808.165
| 17024 | 0 | 0 | 0 | 0 | 1808.165
| 17025 | 0 | 0 | 0 | 0 | 1808.165
| 17026 | 0 | 0 | 0 | 0 | 1808.165
| 17027 | 0 | 0 | 0 | 0 | 1808.165
| 17028 | 0 | 0 | 0 | 0 | 1808.165
| 17029 | 0 | 0 | 0 | 0 | 1808.165
| 17030 | 0 | 0 | 0 | 0 | 1808.165
| 17031 | 0 | 0 | 0 | 0 | 1808.165
| 17032 | 0 | 0 | 0 | 0 | 1808.165
| 17033 | 0 | 0 | 0 | 0 | 1808.165
| 17034 | 0 | 0 | 0 | 0 | 1808.165
| 17035 | 0 | 0 | 0 | 0 | 1808.165
| 17036 | 0 | 0 | 0 | 0 | 1808.165
| 17037 | 0 | 0 | 0 | 0 | 1808.165
| 17038 | 0 | 0 | 0 | 0 | 1808.165
| 17039 | 0 | 0 | 0 | 0 | 1808.165
| 17040 | 0 | 0 | 0 | 0 | 1808.165
| 17041 | 0 | 0 | 0 | 0 | 1808.165
| 17042 | 0 | 0 | 0 | 0 | 1808.165
| 17043 | 0 | 0 | 0 | 0 | 1808.165
| 17044 | 0 | 0 | 0 | 0 | 1808.165
| 17045 | 0 | 0 | 0 | 0 | 1808.165
| 17046 | 0 | 0 | 0 | 0 | 1808.165
| 17047 | 0 | 0 | 0 | 0 | 1808.165
| 17048 | 0 | 0 | 0 | 0 | 1808.165
| 17049 | 0 | 0 | 0 | 0 | 1808.165
| 17050 | 0 | 0 | 0 | 0 | 1808.165
| 17051 | 0 | 0 | 0 | 0 | 1808.165
| 17052 | 0 | 0 | 0 | 0 | 1808.165
| 17053 | 0 | 0 | 0 | 0 | 1808.165
| 17054 | 0 | 0 | 0 | 0 | 1808.165
| 17055 | 0 | 0 | 0 | 0 | 1808.165
| 17056 | 0 | 0 | 0 | 0 | 1808.165
| 17057 | 0 | 0 | 0 | 0 | 1808.165
| 17058 | 0 | 0 | 0 | 0 | 1808.165
| 17059 | 0 | 0 | 0 | 0 | 1808.165
| 17060 | 0 | 0 | 0 | 0 | 1808.165
| 17061 | 0 | 0 | 0 | 0 | 1808.165
| 17062 | 0 | 0 | 0 | 0 | 1808.165
| 17063 | 0 | 0 | 0 | 0 | 1808.165
| 17064 | 0 | 0 | 0 | 0 | 1808.165
| 17065 | 0 | 0 | 0 | 0 | 1808.165
| 17066 | 0 | 0 | 0 | 0 | 1808.165
| 17067 | 0 | 0 | 0 | 0 | 1808.165
| 17068 | 0 | 0 | 0 | 0 | 1808.165
| 17069 | 0 | 0 | 0 | 0 | 1808.165
| 17070 | 0 | 0 | 0 | 0 | 1808.165
| 17071 | 0 | 0 | 0 | 0 | 1808.165
| 17072 | 0 | 0 | 0 | 0 | 1808.165
| 17073 | 0 | 0 | 0 | 0 | 1808.165
| 17074 | 0 | 0 | 0 | 0 | 1808.165
| 17075 | 0 | 0 | 0 | 0 | 1808.165
| 17076 | 0 | 0 | 0 | 0 | 1808.165
| 17077 | 0 | 0 | 0 | 0 | 1808.165
| 17078 | 0 | 0 | 0 | 0 | 1808.165
| 17079 | 0 | 0 | 0 | 0 | 1808.165
| 17080 | 0 | 0 | 0 | 0 | 1808.165
| 17081 | 0 | 0 | 0 | 0 | 1808.165
| 17082 | 0 | 0 | 0 | 0 | 1808.165
| 17083 | 0 | 0 | 0 | 0 | 1808.165
| 17084 | 0 | 0 | 0 | 0 | 1808.165
| 17085 | 0 | 0 | 0 | 0 | 1808.165
| 17086 | 0 | 0 | 0 | 0 | 1808.165
| 17087 | 0 | 0 | 0 | 0 | 1808.165
| 17088 | 0 | 0 | 0 | 0 | 1808.165
| 17089 | 0 | 0 | 0 | 0 | 1808.165
| 17090 | 0 | 0 | 0 | 0 | 1808.165
| 17091 | 0 | 0 | 0 | 0 | 1808.165
| 17092 | 0 | 0 | 0 | 0 | 1808.165
| 17093 | 0 | 0 | 0 | 0 | 1808.165
| 17094 | 0 | 0 | 0 | 0 | 1808.165
| 17095 | 0 | 0 | 0 | 0 | 1808.165
| 17096 | 0 | 0 | 0 | 0 | 1808.165
| 17097 | 0 | 0 | 0 | 0 | 1808.165
| 17098 | 0 | 0 | 0 | 0 | 1808.165
| 17099 | 0 | 0 | 0 | 0 | 1808.165
| 17100 | 0 | 0 | 0 | 0 | 1808.165
| 17101 | 0 | 0 | 0 | 0 | 1808.165
| 17102 | 0 | 0 | 0 | 0 | 1808.165
| 17103 | 0 | 0 | 0 | 0 | 1808.165
| 17104 | 0 | 0 | 0 | 0 | 1808.165
| 17105 | 0 | 0 | 0 | 0 | 1808.165
| 17106 | 0 | 0 | 0 | 0 | 1808.165
| 17107 | 0 | 0 | 0 | 0 | 1808.165
| 17108 | 0 | 0 | 0 | 0 | 1808.165
| 17109 | 0 | 0 | 0 | 0 | 1808.165
| 17110 | 0 | 0 | 0 | 0 | 1808.165
| 17111 | 0 | 0 | 0 | 0 | 1808.165
| 17112 | 0 | 0 | 0 | 0 | 1808.165
| 17113 | 0 | 0 | 0 | 0 | 1808.165
| 17114 | 0 | 0 | 0 | 0 | 1808.165
| 17115 | 0 | 0 | 0 | 0 | 1808.165
| 17116 | 0 | 0 | 0 | 0 | 1808.165
| 17117 | 0 | 0 | 0 | 0 | 1808.165
| 17118 | 0 | 0 | 0 | 0 | 1808.165
| 17119 | 0 | 0 | 0 | 0 | 1808.165
| 17120 | 0 | 0 | 0 | 0 | 1808.165
| 17121 | 0 | 0 | 0 | 0 | 1808.165
| 17122 | 0 | 0 | 0 | 0 | 1808.165
| 17123 | 0 | 0 | 0 | 0 | 1808.165
| 17124 | 0 | 0 | 0 | 0 | 1808.165
| 17125 | 0 | 0 | 0 | 0 | 1808.165
| 17126 | 0 | 0 | 0 | 0 | 1808.165
| 17127 | 0 | 0 | 0 | 0 | 1808.165
| 17128 | 0 | 0 | 0 | 0 | 1808.165
| 17129 | 0 | 0 | 0 | 0 | 1808.165
| 17130 | 0 | 0 | 0 | 0 | 1808.165
| 17131 | 0 | 0 | 0 | 0 | 1808.165
| 17132 | 0 | 0 | 0 | 0 | 1808.165
| 17133 | 0 | 0 | 0 | 0 | 1808.165
| 17134 | 0 | 0 | 0 | 0 | 1808.165
| 17135 | 0 | 0 | 0 | 0 | 1808.165
| 17136 | 0 | 0 | 0 | 0 | 1808.165
| 17137 | 0 | 0 | 0 | 0 | 1808.165
| 17138 | 0 | 0 | 0 | 0 | 1808.165
| 17139 | 0 | 0 | 0 | 0 | 1808.165
| 17140 | 0 | 0 | 0 | 0 | 1808.165
| 17141 | 0 | 0 | 0 | 0 | 1808.165
| 17142 | 0 | 0 | 0 | 0 | 1808.165
| 17143 | 0 | 0 | 0 | 0 | 1808.165
| 17144 | 0 | 0 | 0 | 0 | 1808.165
| 17145 | 0 | 0 | 0 | 0 | 1808.165
| 17146 | 0 | 0 | 0 | 0 | 1808.165
| 17147 | 0 | 0 | 0 | 0 | 1808.165
| 17148 | 0 | 0 | 0 | 0 | 1808.165
| 17149 | 0 | 0 | 0 | 0 | 1808.165
| 17150 | 0 | 0 | 0 | 0 | 1808.165
| 17151 | 0 | 0 | 0 | 0 | 1808.165
| 17152 | 0 | 0 | 0 | 0 | 1808.165
| 17153 | 0 | 0 | 0 | 0 | 1808.165
| 17154 | 0 | 0 | 0 | 0 | 1808.165
| 17155 | 0 | 0 | 0 | 0 | 1808.165
| 17156 | 0 | 0 | 0 | 0 | 1808.165
| 17157 | 0 | 0 | 0 | 0 | 1808.165
| 17158 | 0 | 0 | 0 | 0 | 1808.165
| 17159 | 0 | 0 | 0 | 0 | 1808.165
| 17160 | 0 | 0 | 0 | 0 | 1808.165
| 17161 | 0 | 0 | 0 | 0 | 1808.165
| 17162 | 0 | 0 | 0 | 0 | 1808.165
| 17163 | 0 | 0 | 0 | 0 | 1808.165
| 17164 | 0 | 0 | 0 | 0 | 1808.165
| 17165 | 0 | 0 | 0 | 0 | 1808.165
| 17166 | 0 | 0 | 0 | 0 | 1808.165
| 17167 | 0 | 0 | 0 | 0 | 1808.165
| 17168 | 0 | 0 | 0 | 0 | 1808.165
| 17169 | 0 | 0 | 0 | 0 | 1808.165
| 17170 | 0 | 0 | 0 | 0 | 1808.165
| 17171 | 0 | 0 | 0 | 0 | 1808.165
| 17172 | 0 | 0 | 0 | 0 | 1808.165
| 17173 | 0 | 0 | 0 | 0 | 1808.165
| 17174 | 0 | 0 | 0 | 0 | 1808.165
| 17175 | 0 | 0 | 0 | 0 | 1808.165
| 17176 | 0 | 0 | 0 | 0 | 1808.165
| 17177 | 0 | 0 | 0 | 0 | 1808.165
| 17178 | 0 | 0 | 0 | 0 | 1808.165
| 17179 | 0 | 0 | 0 | 0 | 1808.165
| 17180 | 0 | 0 | 0 | 0 | 1808.165
| 17181 | 0 | 0 | 0 | 0 | 1808.165
| 17182 | 0 | 0 | 0 | 0 | 1808.165
| 17183 | 0 | 0 | 0 | 0 | 1808.165
| 17184 | 0 | 0 | 0 | 0 | 1808.165
| 17185 | 0 | 0 | 0 | 0 | 1808.165
| 17186 | 0 | 0 | 0 | 0 | 1808.165
| 17187 | 0 | 0 | 0 | 0 | 1808.165
| 17188 | 0 | 0 | 0 | 0 | 1808.165
| 17189 | 0 | 0 | 0 | 0 | 1808.165
| 17190 | 0 | 0 | 0 | 0 | 1808.165
| 17191 | 0 | 0 | 0 | 0 | 1808.165
| 17192 | 0 | 0 | 0 | 0 | 1808.165
| 17193 | 0 | 0 | 0 | 0 | 1808.165
| 17194 | 0 | 0 | 0 | 0 | 1808.165
| 17195 | 0 | 0 | 0 | 0 | 1808.165
| 17196 | 0 | 0 | 0 | 0 | 1808.165
| 17197 | 0 | 0 | 0 | 0 | 1808.165
| 17198 | 0 | 0 | 0 | 0 | 1808.165
| 17199 | 0 | 0 | 0 | 0 | 1808.165
| 17200 | 0 | 0 | 0 | 0 | 1808.165
| 17201 | 0 | 0 | 0 | 0 | 1808.165
| 17202 | 0 | 0 | 0 | 0 | 1808.165
| 17203 | 0 | 0 | 0 | 0 | 1808.165
| 17204 | 0 | 0 | 0 | 0 | 1808.165
| 17205 | 0 | 0 | 0 | 0 | 1808.165
| 17206 | 0 | 0 | 0 | 0 | 1808.165
| 17207 | 0 | 0 | 0 | 0 | 1808.165
| 17208 | 0 | 0 | 0 | 0 | 1808.165
| 17209 | 0 | 0 | 0 | 0 | 1808.165
| 17210 | 0 | 0 | 0 | 0 | 1808.165
| 17211 | 0 | 0 | 0 | 0 | 1808.165
| 17212 | 0 | 0 | 0 | 0 | 1808.165
| 17213 | 0 | 0 | 0 | 0 | 1808.165
| 17214 | 0 | 0 | 0 | 0 | 1808.165
| 17215 | 0 | 0 | 0 | 0 | 1808.165
| 17216 | 0 | 0 | 0 | 0 | 1808.165
| 17217 | 0 | 0 | 0 | 0 | 1808.165
| 17218 | 0 | 0 | 0 | 0 | 1808.165
| 17219 | 0 | 0 | 0 | 0 | 1808.165
| 17220 | 0 | 0 | 0 | 0 | 1808.165
| 17221 | 0 | 0 | 0 | 0 | 1808.165
| 17222 | 0 | 0 | 0 | 0 | 1808.165
| 17223 | 0 | 0 | 0 | 0 | 1808.165
| 17224 | 0 | 0 | 0 | 0 | 1808.165
| 17225 | 0 | 0 | 0 | 0 | 1808.165
| 17226 | 0 | 0 | 0 | 0 | 1808.165
| 17227 | 0 | 0 | 0 | 0 | 1808.165
| 17228 | 0 | 0 | 0 | 0 | 1808.165
| 17229 | 0 | 0 | 0 | 0 | 1808.165
| 17230 | 0 | 0 | 0 | 0 | 1808.165
| 17231 | 0 | 0 | 0 | 0 | 1808.165
| 17232 | 0 | 0 | 0 | 0 | 1808.165
| 17233 | 0 | 0 | 0 | 0 | 1808.165
| 17234 | 0 | 0 | 0 | 0 | 1808.165
| 17235 | 0 | 0 | 0 | 0 | 1808.165
| 17236 | 0 | 0 | 0 | 0 | 1808.165
| 17237 | 0 | 0 | 0 | 0 | 1808.165
| 17238 | 0 | 0 | 0 | 0 | 1808.165
| 17239 | 0 | 0 | 0 | 0 | 1808.165
| 17240 | 0 | 0 | 0 | 0 | 1808.165
| 17241 | 0 | 0 | 0 | 0 | 1808.165
| 17242 | 0 | 0 | 0 | 0 | 1808.165
| 17243 | 0 | 0 | 0 | 0 | 1808.165
| 17244 | 0 | 0 | 0 | 0 | 1808.165
| 17245 | 0 | 0 | 0 | 0 | 1808.165
| 17246 | 0 | 0 | 0 | 0 | 1808.165
| 17247 | 0 | 0 | 0 | 0 | 1808.165
| 17248 | 0 | 0 | 0 | 0 | 1808.165
| 17249 | 0 | 0 | 0 | 0 | 1808.165
| 17250 | 0 | 0 | 0 | 0 | 1808.165
| 17251 | 0 | 0 | 0 | 0 | 1808.165
| 17252 | 0 | 0 | 0 | 0 | 1808.165
| 17253 | 0 | 0 | 0 | 0 | 1808.165
| 17254 | 0 | 0 | 0 | 0 | 1808.165
| 17255 | 0 | 0 | 0 | 0 | 1808.165
| 17256 | 0 | 0 | 0 | 0 | 1808.165
| 17257 | 0 | 0 | 0 | 0 | 1808.165
| 17258 | 0 | 0 | 0 | 0 | 1808.165
| 17259 | 0 | 0 | 0 | 0 | 1808.165
| 17260 | 0 | 0 | 0 | 0 | 1808.165
| 17261 | 0 | 0 | 0 | 0 | 1808.165
| 17262 | 0 | 0 | 0 | 0 | 1808.165
| 17263 | 0 | 0 | 0 | 0 | 1808.165
| 17264 | 0 | 0 | 0 | 0 | 1808.165
| 17265 | 0 | 0 | 0 | 0 | 1808.165
| 17266 | 0 | 0 | 0 | 0 | 1808.165
| 17267 | 0 | 0 | 0 | 0 | 1808.165
| 17268 | 0 | 0 | 0 | 0 | 1808.165
| 17269 | 0 | 0 | 0 | 0 | 1808.165
| 17270 | 0 | 0 | 0 | 0 | 1808.165
| 17271 | 0 | 0 | 0 | 0 | 1808.165
| 17272 | 0 | 0 | 0 | 0 | 1808.165
| 17273 | 0 | 0 | 0 | 0 | 1808.165
| 17274 | 0 | 0 | 0 | 0 | 1808.165
| 17275 | 0 | 0 | 0 | 0 | 1808.165
| 17276 | 0 | 0 | 0 | 0 | 1808.165
| 17277 | 0 | 0 | 0 | 0 | 1808.165
| 17278 | 0 | 0 | 0 | 0 | 1808.165
| 17279 | 0 | 0 | 0 | 0 | 1808.165
| 17280 | 0 | 0 | 0 | 0 | 1808.165
| 17281 | 0 | 0 | 0 | 0 | 1808.165
| 17282 | 0 | 0 | 0 | 0 | 1808.165
| 17283 | 0 | 0 | 0 | 0 | 1808.165
| 17284 | 0 | 0 | 0 | 0 | 1808.165
| 17285 | 0 | 0 | 0 | 0 | 1808.165
| 17286 | 0 | 0 | 0 | 0 | 1808.165
| 17287 | 0 | 0 | 0 | 0 | 1808.165
| 17288 | 0 | 0 | 0 | 0 | 1808.165
| 17289 | 0 | 0 | 0 | 0 | 1808.165
| 17290 | 0 | 0 | 0 | 0 | 1808.165
| 17291 | 0 | 0 | 0 | 0 | 1808.165
| 17292 | 0 | 0 | 0 | 0 | 1808.165
| 17293 | 0 | 0 | 0 | 0 | 1808.165
| 17294 | 0 | 0 | 0 | 0 | 1808.165
| 17295 | 0 | 0 | 0 | 0 | 1808.165
| 17296 | 0 | 0 | 0 | 0 | 1808.165
| 17297 | 0 | 0 | 0 | 0 | 1808.165
| 17298 | 0 | 0 | 0 | 0 | 1808.165
| 17299 | 0 | 0 | 0 | 0 | 1808.165
| 17300 | 0 | 0 | 0 | 0 | 1808.165
| 17301 | 0 | 0 | 0 | 0 | 1808.165
| 17302 | 0 | 0 | 0 | 0 | 1808.165
| 17303 | 0 | 0 | 0 | 0 | 1808.165
| 17304 | 0 | 0 | 0 | 0 | 1808.165
| 17305 | 0 | 0 | 0 | 0 | 1808.165
| 17306 | 0 | 0 | 0 | 0 | 1808.165
| 17307 | 0 | 0 | 0 | 0 | 1808.165
| 17308 | 0 | 0 | 0 | 0 | 1808.165
| 17309 | 0 | 0 | 0 | 0 | 1808.165
| 17310 | 0 | 0 | 0 | 0 | 1808.165
| 17311 | 0 | 0 | 0 | 0 | 1808.165
| 17312 | 0 | 0 | 0 | 0 | 1808.165
| 17313 | 0 | 0 | 0 | 0 | 1808.165
| 17314 | 0 | 0 | 0 | 0 | 1808.165
| 17315 | 0 | 0 | 0 | 0 | 1808.165
| 17316 | 0 | 0 | 0 | 0 | 1808.165
| 17317 | 0 | 0 | 0 | 0 | 1808.165
| 17318 | 0 | 0 | 0 | 0 | 1808.165
| 17319 | 0 | 0 | 0 | 0 | 1808.165
| 17320 | 0 | 0 | 0 | 0 | 1808.165
| 17321 | 0 | 0 | 0 | 0 | 1808.165
| 17322 | 0 | 0 | 0 | 0 | 1808.165
| 17323 | 0 | 0 | 0 | 0 | 1808.165
| 17324 | 0 | 0 | 0 | 0 | 1808.165
| 17325 | 0 | 0 | 0 | 0 | 1808.165
| 17326 | 0 | 0 | 0 | 0 | 1808.165
| 17327 | 0 | 0 | 0 | 0 | 1808.165
| 17328 | 0 | 0 | 0 | 0 | 1808.165
| 17329 | 0 | 0 | 0 | 0 | 1808.165
| 17330 | 0 | 0 | 0 | 0 | 1808.165
| 17331 | 0 | 0 | 0 | 0 | 1808.165
| 17332 | 0 | 0 | 0 | 0 | 1808.165
| 17333 | 0 | 0 | 0 | 0 | 1808.165
| 17334 | 0 | 0 | 0 | 0 | 1808.165
| 17335 | 0 | 0 | 0 | 0 | 1808.165
| 17336 | 0 | 0 | 0 | 0 | 1808.165
| 17337 | 0 | 0 | 0 | 0 | 1808.165
| 17338 | 0 | 0 | 0 | 0 | 1808.165
| 17339 | 0 | 0 | 0 | 0 | 1808.165
| 17340 | 0 | 0 | 0 | 0 | 1808.165
| 17341 | 0 | 0 | 0 | 0 | 1808.165
| 17342 | 0 | 0 | 0 | 0 | 1808.165
| 17343 | 0 | 0 | 0 | 0 | 1808.165
| 17344 | 0 | 0 | 0 | 0 | 1808.165
| 17345 | 0 | 0 | 0 | 0 | 1808.165
| 17346 | 0 | 0 | 0 | 0 | 1808.165
| 17347 | 0 | 0 | 0 | 0 | 1808.165
| 17348 | 0 | 0 | 0 | 0 | 1808.165
| 17349 | 0 | 0 | 0 | 0 | 1808.165
| 17350 | 0 | 0 | 0 | 0 | 1808.165
| 17351 | 0 | 0 | 0 | 0 | 1808.165
| 17352 | 0 | 0 | 0 | 0 | 1808.165
| 17353 | 0 | 0 | 0 | 0 | 1808.165
| 17354 | 0 | 0 | 0 | 0 | 1808.165
| 17355 | 0 | 0 | 0 | 0 | 1808.165
| 17356 | 0 | 0 | 0 | 0 | 1808.165
| 17357 | 0 | 0 | 0 | 0 | 1808.165
| 17358 | 0 | 0 | 0 | 0 | 1808.165
| 17359 | 0 | 0 | 0 | 0 | 1808.165
| 17360 | 0 | 0 | 0 | 0 | 1808.165
| 17361 | 0 | 0 | 0 | 0 | 1808.165
| 17362 | 0 | 0 | 0 | 0 | 1808.165
| 17363 | 0 | 0 | 0 | 0 | 1808.165
| 17364 | 0 | 0 | 0 | 0 | 1808.165
| 17365 | 0 | 0 | 0 | 0 | 1808.165
| 17366 | 0 | 0 | 0 | 0 | 1808.165
| 17367 | 0 | 0 | 0 | 0 | 1808.165
| 17368 | 0 | 0 | 0 | 0 | 1808.165
| 17369 | 0 | 0 | 0 | 0 | 1808.165
| 17370 | 0 | 0 | 0 | 0 | 1808.165
| 17371 | 0 | 0 | 0 | 0 | 1808.165
| 17372 | 0 | 0 | 0 | 0 | 1808.165
| 17373 | 0 | 0 | 0 | 0 | 1808.165
| 17374 | 0 | 0 | 0 | 0 | 1808.165
| 17375 | 0 | 0 | 0 | 0 | 1808.165
| 17376 | 0 | 0 | 0 | 0 | 1808.165
| 17377 | 0 | 0 | 0 | 0 | 1808.165
| 17378 | 0 | 0 | 0 | 0 | 1808.165
| 17379 | 0 | 0 | 0 | 0 | 1808.165
| 17380 | 0 | 0 | 0 | 0 | 1808.165
| 17381 | 0 | 0 | 0 | 0 | 1808.165
| 17382 | 0 | 0 | 0 | 0 | 1808.165
| 17383 | 0 | 0 | 0 | 0 | 1808.165
| 17384 | 0 | 0 | 0 | 0 | 1808.165
| 17385 | 0 | 0 | 0 | 0 | 1808.165
| 17386 | 0 | 0 | 0 | 0 | 1808.165
| 17387 | 0 | 0 | 0 | 0 | 1808.165
| 17388 | 0 | 0 | 0 | 0 | 1808.165
| 17389 | 0 | 0 | 0 | 0 | 1808.165
| 17390 | 0 | 0 | 0 | 0 | 1808.165
| 17391 | 0 | 0 | 0 | 0 | 1808.165
| 17392 | 0 | 0 | 0 | 0 | 1808.165
| 17393 | 0 | 0 | 0 | 0 | 1808.165
| 17394 | 0 | 0 | 0 | 0 | 1808.165
| 17395 | 0 | 0 | 0 | 0 | 1808.165
| 17396 | 0 | 0 | 0 | 0 | 1808.165
| 17397 | 0 | 0 | 0 | 0 | 1808.165
| 17398 | 0 | 0 | 0 | 0 | 1808.165
| 17399 | 0 | 0 | 0 | 0 | 1808.165
| 17400 | 0 | 0 | 0 | 0 | 1808.165
| 17401 | 0 | 0 | 0 | 0 | 1808.165
| 17402 | 0 | 0 | 0 | 0 | 1808.165
| 17403 | 0 | 0 | 0 | 0 | 1808.165
| 17404 | 0 | 0 | 0 | 0 | 1808.165
| 17405 | 0 | 0 | 0 | 0 | 1808.165
| 17406 | 0 | 0 | 0 | 0 | 1808.165
| 17407 | 0 | 0 | 0 | 0 | 1808.165
| 17408 | 0 | 0 | 0 | 0 | 1808.165
| 17409 | 0 | 0 | 0 | 0 | 1808.165
| 17410 | 0 | 0 | 0 | 0 | 1808.165
| 17411 | 0 | 0 | 0 | 0 | 1808.165
| 17412 | 0 | 0 | 0 | 0 | 1808.165
| 17413 | 0 | 0 | 0 | 0 | 1808.165
| 17414 | 0 | 0 | 0 | 0 | 1808.165
| 17415 | 0 | 0 | 0 | 0 | 1808.165
| 17416 | 0 | 0 | 0 | 0 | 1808.165
| 17417 | 0 | 0 | 0 | 0 | 1808.165
| 17418 | 0 | 0 | 0 | 0 | 1808.165
| 17419 | 0 | 0 | 0 | 0 | 1808.165
| 17420 | 0 | 0 | 0 | 0 | 1808.165
| 17421 | 0 | 0 | 0 | 0 | 1808.165
| 17422 | 0 | 0 | 0 | 0 | 1808.165
| 17423 | 0 | 0 | 0 | 0 | 1808.165
| 17424 | 0 | 0 | 0 | 0 | 1808.165
| 17425 | 0 | 0 | 0 | 0 | 1808.165
| 17426 | 0 | 0 | 0 | 0 | 1808.165
| 17427 | 0 | 0 | 0 | 0 | 1808.165
| 17428 | 0 | 0 | 0 | 0 | 1808.165
| 17429 | 0 | 0 | 0 | 0 | 1808.165
| 17430 | 0 | 0 | 0 | 0 | 1808.165
| 17431 | 0 | 0 | 0 | 0 | 1808.165
| 17432 | 0 | 0 | 0 | 0 | 1808.165
| 17433 | 0 | 0 | 0 | 0 | 1808.165
| 17434 | 0 | 0 | 0 | 0 | 1808.165
| 17435 | 0 | 0 | 0 | 0 | 1808.165
| 17436 | 0 | 0 | 0 | 0 | 1808.165
| 17437 | 0 | 0 | 0 | 0 | 1808.165
| 17438 | 0 | 0 | 0 | 0 | 1808.165
| 17439 | 0 | 0 | 0 | 0 | 1808.165
| 17440 | 0 | 0 | 0 | 0 | 1808.165
| 17441 | 0 | 0 | 0 | 0 | 1808.165
| 17442 | 0 | 0 | 0 | 0 | 1808.165
| 17443 | 0 | 0 | 0 | 0 | 1808.165
| 17444 | 0 | 0 | 0 | 0 | 1808.165
| 17445 | 0 | 0 | 0 | 0 | 1808.165
| 17446 | 0 | 0 | 0 | 0 | 1808.165
| 17447 | 0 | 0 | 0 | 0 | 1808.165
| 17448 | 0 | 0 | 0 | 0 | 1808.165
| 17449 | 0 | 0 | 0 | 0 | 1808.165
| 17450 | 0 | 0 | 0 | 0 | 1808.165
| 17451 | 0 | 0 | 0 | 0 | 1808.165
| 17452 | 0 | 0 | 0 | 0 | 1808.165
| 17453 | 0 | 0 | 0 | 0 | 1808.165
| 17454 | 0 | 0 | 0 | 0 | 1808.165
| 17455 | 0 | 0 | 0 | 0 | 1808.165
| 17456 | 0 | 0 | 0 | 0 | 1808.165
| 17457 | 0 | 0 | 0 | 0 | 1808.165
| 17458 | 0 | 0 | 0 | 0 | 1808.165
| 17459 | 0 | 0 | 0 | 0 | 1808.165
| 17460 | 0 | 0 | 0 | 0 | 1808.165
| 17461 | 0 | 0 | 0 | 0 | 1808.165
| 17462 | 0 | 0 | 0 | 0 | 1808.165
| 17463 | 0 | 0 | 0 | 0 | 1808.165
| 17464 | 0 | 0 | 0 | 0 | 1808.165
| 17465 | 0 | 0 | 0 | 0 | 1808.165
| 17466 | 0 | 0 | 0 | 0 | 1808.165
| 17467 | 0 | 0 | 0 | 0 | 1808.165
| 17468 | 0 | 0 | 0 | 0 | 1808.165
| 17469 | 0 | 0 | 0 | 0 | 1808.165
| 17470 | 0 | 0 | 0 | 0 | 1808.165
| 17471 | 0 | 0 | 0 | 0 | 1808.165
| 17472 | 0 | 0 | 0 | 0 | 1808.165
| 17473 | 0 | 0 | 0 | 0 | 1808.165
| 17474 | 0 | 0 | 0 | 0 | 1808.165
| 17475 | 0 | 0 | 0 | 0 | 1808.165
| 17476 | 0 | 0 | 0 | 0 | 1808.165
| 17477 | 0 | 0 | 0 | 0 | 1808.165
| 17478 | 0 | 0 | 0 | 0 | 1808.165
| 17479 | 0 | 0 | 0 | 0 | 1808.165
| 17480 | 0 | 0 | 0 | 0 | 1808.165
| 17481 | 0 | 0 | 0 | 0 | 1808.165
| 17482 | 0 | 0 | 0 | 0 | 1808.165
| 17483 | 0 | 0 | 0 | 0 | 1808.165
| 17484 | 0 | 0 | 0 | 0 | 1808.165
| 17485 | 0 | 0 | 0 | 0 | 1808.165
| 17486 | 0 | 0 | 0 | 0 | 1808.165
| 17487 | 0 | 0 | 0 | 0 | 1808.165
| 17488 | 0 | 0 | 0 | 0 | 1808.165
| 17489 | 0 | 0 | 0 | 0 | 1808.165
| 17490 | 0 | 0 | 0 | 0 | 1808.165
| 17491 | 0 | 0 | 0 | 0 | 1808.165
| 17492 | 0 | 0 | 0 | 0 | 1808.165
| 17493 | 0 | 0 | 0 | 0 | 1808.165
| 17494 | 0 | 0 | 0 | 0 | 1808.165
| 17495 | 0 | 0 | 0 | 0 | 1808.165
| 17496 | 0 | 0 | 0 | 0 | 1808.165
| 17497 | 0 | 0 | 0 | 0 | 1808.165
| 17498 | 0 | 0 | 0 | 0 | 1808.165
| 17499 | 0 | 0 | 0 | 0 | 1808.165
| 17500 | 0 | 0 | 0 | 0 | 1808.165
| 17501 | 0 | 0 | 0 | 0 | 1808.165
| 17502 | 0 | 0 | 0 | 0 | 1808.165
| 17503 | 0 | 0 | 0 | 0 | 1808.165
| 17504 | 0 | 0 | 0 | 0 | 1808.165
| 17505 | 0 | 0 | 0 | 0 | 1808.165
| 17506 | 0 | 0 | 0 | 0 | 1808.165
| 17507 | 0 | 0 | 0 | 0 | 1808.165
| 17508 | 0 | 0 | 0 | 0 | 1808.165
| 17509 | 0 | 0 | 0 | 0 | 1808.165
| 17510 | 0 | 0 | 0 | 0 | 1808.165
| 17511 | 0 | 0 | 0 | 0 | 1808.165
| 17512 | 0 | 0 | 0 | 0 | 1808.165
| 17513 | 0 | 0 | 0 | 0 | 1808.165
| 17514 | 0 | 0 | 0 | 0 | 1808.165
| 17515 | 0 | 0 | 0 | 0 | 1808.165
| 17516 | 0 | 0 | 0 | 0 | 1808.165
| 17517 | 0 | 0 | 0 | 0 | 1808.165
| 17518 | 0 | 0 | 0 | 0 | 1808.165
| 17519 | 0 | 0 | 0 | 0 | 1808.165
| 17520 | 0 | 0 | 0 | 0 | 1808.165
| 17521 | 0 | 0 | 0 | 0 | 1808.165
| 17522 | 0 | 0 | 0 | 0 | 1808.165
| 17523 | 0 | 0 | 0 | 0 | 1808.165
| 17524 | 0 | 0 | 0 | 0 | 1808.165
| 17525 | 0 | 0 | 0 | 0 | 1808.165
| 17526 | 0 | 0 | 0 | 0 | 1808.165
| 17527 | 0 | 0 | 0 | 0 | 1808.165
| 17528 | 0 | 0 | 0 | 0 | 1808.165
| 17529 | 0 | 0 | 0 | 0 | 1808.165
| 17530 | 0 | 0 | 0 | 0 | 1808.165
| 17531 | 0 | 0 | 0 | 0 | 1808.165
| 17532 | 0 | 0 | 0 | 0 | 1808.165
| 17533 | 0 | 0 | 0 | 0 | 1808.165
| 17534 | 0 | 0 | 0 | 0 | 1808.165
| 17535 | 0 | 0 | 0 | 0 | 1808.165
| 17536 | 0 | 0 | 0 | 0 | 1808.165
| 17537 | 0 | 0 | 0 | 0 | 1808.165
| 17538 | 0 | 0 | 0 | 0 | 1808.165
| 17539 | 0 | 0 | 0 | 0 | 1808.165
| 17540 | 0 | 0 | 0 | 0 | 1808.165
| 17541 | 0 | 0 | 0 | 0 | 1808.165
| 17542 | 0 | 0 | 0 | 0 | 1808.165
| 17543 | 0 | 0 | 0 | 0 | 1808.165
| 17544 | 0 | 0 | 0 | 0 | 1808.165
| 17545 | 0 | 0 | 0 | 0 | 1808.165
| 17546 | 0 | 0 | 0 | 0 | 1808.165
| 17547 | 0 | 0 | 0 | 0 | 1808.165
| 17548 | 0 | 0 | 0 | 0 | 1808.165
| 17549 | 0 | 0 | 0 | 0 | 1808.165
| 17550 | 0 | 0 | 0 | 0 | 1808.165
| 17551 | 0 | 0 | 0 | 0 | 1808.165
| 17552 | 0 | 0 | 0 | 0 | 1808.165
| 17553 | 0 | 0 | 0 | 0 | 1808.165
| 17554 | 0 | 0 | 0 | 0 | 1808.165
| 17555 | 0 | 0 | 0 | 0 | 1808.165
| 17556 | 0 | 0 | 0 | 0 | 1808.165
| 17557 | 0 | 0 | 0 | 0 | 1808.165
| 17558 | 0 | 0 | 0 | 0 | 1808.165
| 17559 | 0 | 0 | 0 | 0 | 1808.165
| 17560 | 0 | 0 | 0 | 0 | 1808.165
| 17561 | 0 | 0 | 0 | 0 | 1808.165
| 17562 | 0 | 0 | 0 | 0 | 1808.165
| 17563 | 0 | 0 | 0 | 0 | 1808.165
| 17564 | 0 | 0 | 0 | 0 | 1808.165
| 17565 | 0 | 0 | 0 | 0 | 1808.165
| 17566 | 0 | 0 | 0 | 0 | 1808.165
| 17567 | 0 | 0 | 0 | 0 | 1808.165
| 17568 | 0 | 0 | 0 | 0 | 1808.165
| 17569 | 0 | 0 | 0 | 0 | 1808.165
| 17570 | 0 | 0 | 0 | 0 | 1808.165
| 17571 | 0 | 0 | 0 | 0 | 1808.165
| 17572 | 0 | 0 | 0 | 0 | 1808.165
| 17573 | 0 | 0 | 0 | 0 | 1808.165
| 17574 | 0 | 0 | 0 | 0 | 1808.165
| 17575 | 0 | 0 | 0 | 0 | 1808.165
| 17576 | 0 | 0 | 0 | 0 | 1808.165
| 17577 | 0 | 0 | 0 | 0 | 1808.165
| 17578 | 0 | 0 | 0 | 0 | 1808.165
| 17579 | 0 | 0 | 0 | 0 | 1808.165
| 17580 | 0 | 0 | 0 | 0 | 1808.165
| 17581 | 0 | 0 | 0 | 0 | 1808.165
| 17582 | 0 | 0 | 0 | 0 | 1808.165
| 17583 | 0 | 0 | 0 | 0 | 1808.165
| 17584 | 0 | 0 | 0 | 0 | 1808.165
| 17585 | 0 | 0 | 0 | 0 | 1808.165
| 17586 | 0 | 0 | 0 | 0 | 1808.165
| 17587 | 0 | 0 | 0 | 0 | 1808.165
| 17588 | 0 | 0 | 0 | 0 | 1808.165
| 17589 | 0 | 0 | 0 | 0 | 1808.165
| 17590 | 0 | 0 | 0 | 0 | 1808.165
| 17591 | 0 | 0 | 0 | 0 | 1808.165
| 17592 | 0 | 0 | 0 | 0 | 1808.165
| 17593 | 0 | 0 | 0 | 0 | 1808.165
| 17594 | 0 | 0 | 0 | 0 | 1808.165
| 17595 | 0 | 0 | 0 | 0 | 1808.165
| 17596 | 0 | 0 | 0 | 0 | 1808.165
| 17597 | 0 | 0 | 0 | 0 | 1808.165
| 17598 | 0 | 0 | 0 | 0 | 1808.165
| 17599 | 0 | 0 | 0 | 0 | 1808.165
| 17600 | 0 | 0 | 0 | 0 | 1808.165
| 17601 | 0 | 0 | 0 | 0 | 1808.165
| 17602 | 0 | 0 | 0 | 0 | 1808.165
| 17603 | 0 | 0 | 0 | 0 | 1808.165
| 17604 | 0 | 0 | 0 | 0 | 1808.165
| 17605 | 0 | 0 | 0 | 0 | 1808.165
| 17606 | 0 | 0 | 0 | 0 | 1808.165
| 17607 | 0 | 0 | 0 | 0 | 1808.165
| 17608 | 0 | 0 | 0 | 0 | 1808.165
| 17609 | 0 | 0 | 0 | 0 | 1808.165
| 17610 | 0 | 0 | 0 | 0 | 1808.165
| 17611 | 0 | 0 | 0 | 0 | 1808.165
| 17612 | 0 | 0 | 0 | 0 | 1808.165
| 17613 | 0 | 0 | 0 | 0 | 1808.165
| 17614 | 0 | 0 | 0 | 0 | 1808.165
| 17615 | 0 | 0 | 0 | 0 | 1808.165
| 17616 | 0 | 0 | 0 | 0 | 1808.165
| 17617 | 0 | 0 | 0 | 0 | 1808.165
| 17618 | 0 | 0 | 0 | 0 | 1808.165
| 17619 | 0 | 0 | 0 | 0 | 1808.165
| 17620 | 0 | 0 | 0 | 0 | 1808.165
| 17621 | 0 | 0 | 0 | 0 | 1808.165
| 17622 | 0 | 0 | 0 | 0 | 1808.165
| 17623 | 0 | 0 | 0 | 0 | 1808.165
| 17624 | 0 | 0 | 0 | 0 | 1808.165
| 17625 | 0 | 0 | 0 | 0 | 1808.165
| 17626 | 0 | 0 | 0 | 0 | 1808.165
| 17627 | 0 | 0 | 0 | 0 | 1808.165
| 17628 | 0 | 0 | 0 | 0 | 1808.165
| 17629 | 0 | 0 | 0 | 0 | 1808.165
| 17630 | 0 | 0 | 0 | 0 | 1808.165
| 17631 | 0 | 0 | 0 | 0 | 1808.165
| 17632 | 0 | 0 | 0 | 0 | 1808.165
| 17633 | 0 | 0 | 0 | 0 | 1808.165
| 17634 | 0 | 0 | 0 | 0 | 1808.165
| 17635 | 0 | 0 | 0 | 0 | 1808.165
| 17636 | 0 | 0 | 0 | 0 | 1808.165
| 17637 | 0 | 0 | 0 | 0 | 1808.165
| 17638 | 0 | 0 | 0 | 0 | 1808.165
| 17639 | 0 | 0 | 0 | 0 | 1808.165
| 17640 | 0 | 0 | 0 | 0 | 1808.165
| 17641 | 0 | 0 | 0 | 0 | 1808.165
| 17642 | 0 | 0 | 0 | 0 | 1808.165
| 17643 | 0 | 0 | 0 | 0 | 1808.165
| 17644 | 0 | 0 | 0 | 0 | 1808.165
| 17645 | 0 | 0 | 0 | 0 | 1808.165
| 17646 | 0 | 0 | 0 | 0 | 1808.165
| 17647 | 0 | 0 | 0 | 0 | 1808.165
| 17648 | 0 | 0 | 0 | 0 | 1808.165
| 17649 | 0 | 0 | 0 | 0 | 1808.165
| 17650 | 0 | 0 | 0 | 0 | 1808.165
| 17651 | 0 | 0 | 0 | 0 | 1808.165
| 17652 | 0 | 0 | 0 | 0 | 1808.165
| 17653 | 0 | 0 | 0 | 0 | 1808.165
| 17654 | 0 | 0 | 0 | 0 | 1808.165
| 17655 | 0 | 0 | 0 | 0 | 1808.165
| 17656 | 0 | 0 | 0 | 0 | 1808.165
| 17657 | 0 | 0 | 0 | 0 | 1808.165
| 17658 | 0 | 0 | 0 | 0 | 1808.165
| 17659 | 0 | 0 | 0 | 0 | 1808.165
| 17660 | 0 | 0 | 0 | 0 | 1808.165
| 17661 | 0 | 0 | 0 | 0 | 1808.165
| 17662 | 0 | 0 | 0 | 0 | 1808.165
| 17663 | 0 | 0 | 0 | 0 | 1808.165
| 17664 | 0 | 0 | 0 | 0 | 1808.165
| 17665 | 0 | 0 | 0 | 0 | 1808.165
| 17666 | 0 | 0 | 0 | 0 | 1808.165
| 17667 | 0 | 0 | 0 | 0 | 1808.165
| 17668 | 0 | 0 | 0 | 0 | 1808.165
| 17669 | 0 | 0 | 0 | 0 | 1808.165
| 17670 | 0 | 0 | 0 | 0 | 1808.165
| 17671 | 0 | 0 | 0 | 0 | 1808.165
| 17672 | 0 | 0 | 0 | 0 | 1808.165
| 17673 | 0 | 0 | 0 | 0 | 1808.165
| 17674 | 0 | 0 | 0 | 0 | 1808.165
| 17675 | 0 | 0 | 0 | 0 | 1808.165
| 17676 | 0 | 0 | 0 | 0 | 1808.165
| 17677 | 0 | 0 | 0 | 0 | 1808.165
| 17678 | 0 | 0 | 0 | 0 | 1808.165
| 17679 | 0 | 0 | 0 | 0 | 1808.165
| 17680 | 0 | 0 | 0 | 0 | 1808.165
| 17681 | 0 | 0 | 0 | 0 | 1808.165
| 17682 | 0 | 0 | 0 | 0 | 1808.165
| 17683 | 0 | 0 | 0 | 0 | 1808.165
| 17684 | 0 | 0 | 0 | 0 | 1808.165
| 17685 | 0 | 0 | 0 | 0 | 1808.165
| 17686 | 0 | 0 | 0 | 0 | 1808.165
| 17687 | 0 | 0 | 0 | 0 | 1808.165
| 17688 | 0 | 0 | 0 | 0 | 1808.165
| 17689 | 0 | 0 | 0 | 0 | 1808.165
| 17690 | 0 | 0 | 0 | 0 | 1808.165
| 17691 | 0 | 0 | 0 | 0 | 1808.165
| 17692 | 0 | 0 | 0 | 0 | 1808.165
| 17693 | 0 | 0 | 0 | 0 | 1808.165
| 17694 | 0 | 0 | 0 | 0 | 1808.165
| 17695 | 0 | 0 | 0 | 0 | 1808.165
| 17696 | 0 | 0 | 0 | 0 | 1808.165
| 17697 | 0 | 0 | 0 | 0 | 1808.165
| 17698 | 0 | 0 | 0 | 0 | 1808.165
| 17699 | 0 | 0 | 0 | 0 | 1808.165
| 17700 | 0 | 0 | 0 | 0 | 1808.165
| 17701 | 0 | 0 | 0 | 0 | 1808.165
| 17702 | 0 | 0 | 0 | 0 | 1808.165
| 17703 | 0 | 0 | 0 | 0 | 1808.165
| 17704 | 0 | 0 | 0 | 0 | 1808.165
| 17705 | 0 | 0 | 0 | 0 | 1808.165
| 17706 | 0 | 0 | 0 | 0 | 1808.165
| 17707 | 0 | 0 | 0 | 0 | 1808.165
| 17708 | 0 | 0 | 0 | 0 | 1808.165
| 17709 | 0 | 0 | 0 | 0 | 1808.165
| 17710 | 0 | 0 | 0 | 0 | 1808.165
| 17711 | 0 | 0 | 0 | 0 | 1808.165
| 17712 | 0 | 0 | 0 | 0 | 1808.165
| 17713 | 0 | 0 | 0 | 0 | 1808.165
| 17714 | 0 | 0 | 0 | 0 | 1808.165
| 17715 | 0 | 0 | 0 | 0 | 1808.165
| 17716 | 0 | 0 | 0 | 0 | 1808.165
| 17717 | 0 | 0 | 0 | 0 | 1808.165
| 17718 | 0 | 0 | 0 | 0 | 1808.165
| 17719 | 0 | 0 | 0 | 0 | 1808.165
| 17720 | 0 | 0 | 0 | 0 | 1808.165
| 17721 | 0 | 0 | 0 | 0 | 1808.165
| 17722 | 0 | 0 | 0 | 0 | 1808.165
| 17723 | 0 | 0 | 0 | 0 | 1808.165
| 17724 | 0 | 0 | 0 | 0 | 1808.165
| 17725 | 0 | 0 | 0 | 0 | 1808.165
| 17726 | 0 | 0 | 0 | 0 | 1808.165
| 17727 | 0 | 0 | 0 | 0 | 1808.165
| 17728 | 0 | 0 | 0 | 0 | 1808.165
| 17729 | 0 | 0 | 0 | 0 | 1808.165
| 17730 | 0 | 0 | 0 | 0 | 1808.165
| 17731 | 0 | 0 | 0 | 0 | 1808.165
| 17732 | 0 | 0 | 0 | 0 | 1808.165
| 17733 | 0 | 0 | 0 | 0 | 1808.165
| 17734 | 0 | 0 | 0 | 0 | 1808.165
| 17735 | 0 | 0 | 0 | 0 | 1808.165
| 17736 | 0 | 0 | 0 | 0 | 1808.165
| 17737 | 0 | 0 | 0 | 0 | 1808.165
| 17738 | 0 | 0 | 0 | 0 | 1808.165
| 17739 | 0 | 0 | 0 | 0 | 1808.165
| 17740 | 0 | 0 | 0 | 0 | 1808.165
| 17741 | 0 | 0 | 0 | 0 | 1808.165
| 17742 | 0 | 0 | 0 | 0 | 1808.165
| 17743 | 0 | 0 | 0 | 0 | 1808.165
| 17744 | 0 | 0 | 0 | 0 | 1808.165
| 17745 | 0 | 0 | 0 | 0 | 1808.165
| 17746 | 0 | 0 | 0 | 0 | 1808.165
| 17747 | 0 | 0 | 0 | 0 | 1808.165
| 17748 | 0 | 0 | 0 | 0 | 1808.165
| 17749 | 0 | 0 | 0 | 0 | 1808.165
| 17750 | 0 | 0 | 0 | 0 | 1808.165
| 17751 | 0 | 0 | 0 | 0 | 1808.165
| 17752 | 0 | 0 | 0 | 0 | 1808.165
| 17753 | 0 | 0 | 0 | 0 | 1808.165
| 17754 | 0 | 0 | 0 | 0 | 1808.165
| 17755 | 0 | 0 | 0 | 0 | 1808.165
| 17756 | 0 | 0 | 0 | 0 | 1808.165
| 17757 | 0 | 0 | 0 | 0 | 1808.165
| 17758 | 0 | 0 | 0 | 0 | 1808.165
| 17759 | 0 | 0 | 0 | 0 | 1808.165
| 17760 | 0 | 0 | 0 | 0 | 1808.165
| 17761 | 0 | 0 | 0 | 0 | 1808.165
| 17762 | 0 | 0 | 0 | 0 | 1808.165
| 17763 | 0 | 0 | 0 | 0 | 1808.165
| 17764 | 0 | 0 | 0 | 0 | 1808.165
| 17765 | 0 | 0 | 0 | 0 | 1808.165
| 17766 | 0 | 0 | 0 | 0 | 1808.165
| 17767 | 0 | 0 | 0 | 0 | 1808.165
| 17768 | 0 | 0 | 0 | 0 | 1808.165
| 17769 | 0 | 0 | 0 | 0 | 1808.165
| 17770 | 0 | 0 | 0 | 0 | 1808.165
| 17771 | 0 | 0 | 0 | 0 | 1808.165
| 17772 | 0 | 0 | 0 | 0 | 1808.165
| 17773 | 0 | 0 | 0 | 0 | 1808.165
| 17774 | 0 | 0 | 0 | 0 | 1808.165
| 17775 | 0 | 0 | 0 | 0 | 1808.165
| 17776 | 0 | 0 | 0 | 0 | 1808.165
| 17777 | 0 | 0 | 0 | 0 | 1808.165
| 17778 | 0 | 0 | 0 | 0 | 1808.165
| 17779 | 0 | 0 | 0 | 0 | 1808.165
| 17780 | 0 | 0 | 0 | 0 | 1808.165
| 17781 | 0 | 0 | 0 | 0 | 1808.165
| 17782 | 0 | 0 | 0 | 0 | 1808.165
| 17783 | 0 | 0 | 0 | 0 | 1808.165
| 17784 | 0 | 0 | 0 | 0 | 1808.165
| 17785 | 0 | 0 | 0 | 0 | 1808.165
| 17786 | 0 | 0 | 0 | 0 | 1808.165
| 17787 | 0 | 0 | 0 | 0 | 1808.165
| 17788 | 0 | 0 | 0 | 0 | 1808.165
| 17789 | 0 | 0 | 0 | 0 | 1808.165
| 17790 | 0 | 0 | 0 | 0 | 1808.165
| 17791 | 0 | 0 | 0 | 0 | 1808.165
| 17792 | 0 | 0 | 0 | 0 | 1808.165
| 17793 | 0 | 0 | 0 | 0 | 1808.165
| 17794 | 0 | 0 | 0 | 0 | 1808.165
| 17795 | 0 | 0 | 0 | 0 | 1808.165
| 17796 | 0 | 0 | 0 | 0 | 1808.165
| 17797 | 0 | 0 | 0 | 0 | 1808.165
| 17798 | 0 | 0 | 0 | 0 | 1808.165
| 17799 | 0 | 0 | 0 | 0 | 1808.165
| 17800 | 0 | 0 | 0 | 0 | 1808.165
| 17801 | 0 | 0 | 0 | 0 | 1808.165
| 17802 | 0 | 0 | 0 | 0 | 1808.165
| 17803 | 0 | 0 | 0 | 0 | 1808.165
| 17804 | 0 | 0 | 0 | 0 | 1808.165
| 17805 | 0 | 0 | 0 | 0 | 1808.165
| 17806 | 0 | 0 | 0 | 0 | 1808.165
| 17807 | 0 | 0 | 0 | 0 | 1808.165
| 17808 | 0 | 0 | 0 | 0 | 1808.165
| 17809 | 0 | 0 | 0 | 0 | 1808.165
| 17810 | 0 | 0 | 0 | 0 | 1808.165
| 17811 | 0 | 0 | 0 | 0 | 1808.165
| 17812 | 0 | 0 | 0 | 0 | 1808.165
| 17813 | 0 | 0 | 0 | 0 | 1808.165
| 17814 | 0 | 0 | 0 | 0 | 1808.165
| 17815 | 0 | 0 | 0 | 0 | 1808.165
| 17816 | 0 | 0 | 0 | 0 | 1808.165
| 17817 | 0 | 0 | 0 | 0 | 1808.165
| 17818 | 0 | 0 | 0 | 0 | 1808.165
| 17819 | 0 | 0 | 0 | 0 | 1808.165
| 17820 | 0 | 0 | 0 | 0 | 1808.165
| 17821 | 0 | 0 | 0 | 0 | 1808.165
| 17822 | 0 | 0 | 0 | 0 | 1808.165
| 17823 | 0 | 0 | 0 | 0 | 1808.165
| 17824 | 0 | 0 | 0 | 0 | 1808.165
| 17825 | 0 | 0 | 0 | 0 | 1808.165
| 17826 | 0 | 0 | 0 | 0 | 1808.165
| 17827 | 0 | 0 | 0 | 0 | 1808.165
| 17828 | 0 | 0 | 0 | 0 | 1808.165
| 17829 | 0 | 0 | 0 | 0 | 1808.165
| 17830 | 0 | 0 | 0 | 0 | 1808.165
| 17831 | 0 | 0 | 0 | 0 | 1808.165
| 17832 | 0 | 0 | 0 | 0 | 1808.165
| 17833 | 0 | 0 | 0 | 0 | 1808.165
| 17834 | 0 | 0 | 0 | 0 | 1808.165
| 17835 | 0 | 0 | 0 | 0 | 1808.165
| 17836 | 0 | 0 | 0 | 0 | 1808.165
| 17837 | 0 | 0 | 0 | 0 | 1808.165
| 17838 | 0 | 0 | 0 | 0 | 1808.165
| 17839 | 0 | 0 | 0 | 0 | 1808.165
| 17840 | 0 | 0 | 0 | 0 | 1808.165
| 17841 | 0 | 0 | 0 | 0 | 1808.165
| 17842 | 0 | 0 | 0 | 0 | 1808.165
| 17843 | 0 | 0 | 0 | 0 | 1808.165
| 17844 | 0 | 0 | 0 | 0 | 1808.165
| 17845 | 0 | 0 | 0 | 0 | 1808.165
| 17846 | 0 | 0 | 0 | 0 | 1808.165
| 17847 | 0 | 0 | 0 | 0 | 1808.165
| 17848 | 0 | 0 | 0 | 0 | 1808.165
| 17849 | 0 | 0 | 0 | 0 | 1808.165
| 17850 | 0 | 0 | 0 | 0 | 1808.165
| 17851 | 0 | 0 | 0 | 0 | 1808.165
| 17852 | 0 | 0 | 0 | 0 | 1808.165
| 17853 | 0 | 0 | 0 | 0 | 1808.165
| 17854 | 0 | 0 | 0 | 0 | 1808.165
| 17855 | 0 | 0 | 0 | 0 | 1808.165
| 17856 | 0 | 0 | 0 | 0 | 1808.165
| 17857 | 0 | 0 | 0 | 0 | 1808.165
| 17858 | 0 | 0 | 0 | 0 | 1808.165
| 17859 | 0 | 0 | 0 | 0 | 1808.165
| 17860 | 0 | 0 | 0 | 0 | 1808.165
| 17861 | 0 | 0 | 0 | 0 | 1808.165
| 17862 | 0 | 0 | 0 | 0 | 1808.165
| 17863 | 0 | 0 | 0 | 0 | 1808.165
| 17864 | 0 | 0 | 0 | 0 | 1808.165
| 17865 | 0 | 0 | 0 | 0 | 1808.165
| 17866 | 0 | 0 | 0 | 0 | 1808.165
| 17867 | 0 | 0 | 0 | 0 | 1808.165
| 17868 | 0 | 0 | 0 | 0 | 1808.165
| 17869 | 0 | 0 | 0 | 0 | 1808.165
| 17870 | 0 | 0 | 0 | 0 | 1808.165
| 17871 | 0 | 0 | 0 | 0 | 1808.165
| 17872 | 0 | 0 | 0 | 0 | 1808.165
| 17873 | 0 | 0 | 0 | 0 | 1808.165
| 17874 | 0 | 0 | 0 | 0 | 1808.165
| 17875 | 0 | 0 | 0 | 0 | 1808.165
| 17876 | 0 | 0 | 0 | 0 | 1808.165
| 17877 | 0 | 0 | 0 | 0 | 1808.165
| 17878 | 0 | 0 | 0 | 0 | 1808.165
| 17879 | 0 | 0 | 0 | 0 | 1808.165
| 17880 | 0 | 0 | 0 | 0 | 1808.165
| 17881 | 0 | 0 | 0 | 0 | 1808.165
| 17882 | 0 | 0 | 0 | 0 | 1808.165
| 17883 | 0 | 0 | 0 | 0 | 1808.165
| 17884 | 0 | 0 | 0 | 0 | 1808.165
| 17885 | 0 | 0 | 0 | 0 | 1808.165
| 17886 | 0 | 0 | 0 | 0 | 1808.165
| 17887 | 0 | 0 | 0 | 0 | 1808.165
| 17888 | 0 | 0 | 0 | 0 | 1808.165
| 17889 | 0 | 0 | 0 | 0 | 1808.165
| 17890 | 0 | 0 | 0 | 0 | 1808.165
| 17891 | 0 | 0 | 0 | 0 | 1808.165
| 17892 | 0 | 0 | 0 | 0 | 1808.165
| 17893 | 0 | 0 | 0 | 0 | 1808.165
| 17894 | 0 | 0 | 0 | 0 | 1808.165
| 17895 | 0 | 0 | 0 | 0 | 1808.165
| 17896 | 0 | 0 | 0 | 0 | 1808.165
| 17897 | 0 | 0 | 0 | 0 | 1808.165
| 17898 | 0 | 0 | 0 | 0 | 1808.165
| 17899 | 0 | 0 | 0 | 0 | 1808.165
| 17900 | 0 | 0 | 0 | 0 | 1808.165
| 17901 | 0 | 0 | 0 | 0 | 1808.165
| 17902 | 0 | 0 | 0 | 0 | 1808.165
| 17903 | 0 | 0 | 0 | 0 | 1808.165
| 17904 | 0 | 0 | 0 | 0 | 1808.165
| 17905 | 0 | 0 | 0 | 0 | 1808.165
| 17906 | 0 | 0 | 0 | 0 | 1808.165
| 17907 | 0 | 0 | 0 | 0 | 1808.165
| 17908 | 0 | 0 | 0 | 0 | 1808.165
| 17909 | 0 | 0 | 0 | 0 | 1808.165
| 17910 | 0 | 0 | 0 | 0 | 1808.165
| 17911 | 0 | 0 | 0 | 0 | 1808.165
| 17912 | 0 | 0 | 0 | 0 | 1808.165
| 17913 | 0 | 0 | 0 | 0 | 1808.165
| 17914 | 0 | 0 | 0 | 0 | 1808.165
| 17915 | 0 | 0 | 0 | 0 | 1808.165
| 17916 | 0 | 0 | 0 | 0 | 1808.165
| 17917 | 0 | 0 | 0 | 0 | 1808.165
| 17918 | 0 | 0 | 0 | 0 | 1808.165
| 17919 | 0 | 0 | 0 | 0 | 1808.165
| 17920 | 0 | 0 | 0 | 0 | 1808.165
| 17921 | 0 | 0 | 0 | 0 | 1808.165
| 17922 | 0 | 0 | 0 | 0 | 1808.165
| 17923 | 0 | 0 | 0 | 0 | 1808.165
| 17924 | 0 | 0 | 0 | 0 | 1808.165
| 17925 | 0 | 0 | 0 | 0 | 1808.165
| 17926 | 0 | 0 | 0 | 0 | 1808.165
| 17927 | 0 | 0 | 0 | 0 | 1808.165
| 17928 | 0 | 0 | 0 | 0 | 1808.165
| 17929 | 0 | 0 | 0 | 0 | 1808.165
| 17930 | 0 | 0 | 0 | 0 | 1808.165
| 17931 | 0 | 0 | 0 | 0 | 1808.165
| 17932 | 0 | 0 | 0 | 0 | 1808.165
| 17933 | 0 | 0 | 0 | 0 | 1808.165
| 17934 | 0 | 0 | 0 | 0 | 1808.165
| 17935 | 0 | 0 | 0 | 0 | 1808.165
| 17936 | 0 | 0 | 0 | 0 | 1808.165
| 17937 | 0 | 0 | 0 | 0 | 1808.165
| 17938 | 0 | 0 | 0 | 0 | 1808.165
| 17939 | 0 | 0 | 0 | 0 | 1808.165
| 17940 | 0 | 0 | 0 | 0 | 1808.165
| 17941 | 0 | 0 | 0 | 0 | 1808.165
| 17942 | 0 | 0 | 0 | 0 | 1808.165
| 17943 | 0 | 0 | 0 | 0 | 1808.165
| 17944 | 0 | 0 | 0 | 0 | 1808.165
| 17945 | 0 | 0 | 0 | 0 | 1808.165
| 17946 | 0 | 0 | 0 | 0 | 1808.165
| 17947 | 0 | 0 | 0 | 0 | 1808.165
| 17948 | 0 | 0 | 0 | 0 | 1808.165
| 17949 | 0 | 0 | 0 | 0 | 1808.165
| 17950 | 0 | 0 | 0 | 0 | 1808.165
| 17951 | 0 | 0 | 0 | 0 | 1808.165
| 17952 | 0 | 0 | 0 | 0 | 1808.165
| 17953 | 0 | 0 | 0 | 0 | 1808.165
| 17954 | 0 | 0 | 0 | 0 | 1808.165
| 17955 | 0 | 0 | 0 | 0 | 1808.165
| 17956 | 0 | 0 | 0 | 0 | 1808.165
| 17957 | 0 | 0 | 0 | 0 | 1808.165
| 17958 | 0 | 0 | 0 | 0 | 1808.165
| 17959 | 0 | 0 | 0 | 0 | 1808.165
| 17960 | 0 | 0 | 0 | 0 | 1808.165
| 17961 | 0 | 0 | 0 | 0 | 1808.165
| 17962 | 0 | 0 | 0 | 0 | 1808.165
| 17963 | 0 | 0 | 0 | 0 | 1808.165
| 17964 | 0 | 0 | 0 | 0 | 1808.165
| 17965 | 0 | 0 | 0 | 0 | 1808.165
| 17966 | 0 | 0 | 0 | 0 | 1808.165
| 17967 | 0 | 0 | 0 | 0 | 1808.165
| 17968 | 0 | 0 | 0 | 0 | 1808.165
| 17969 | 0 | 0 | 0 | 0 | 1808.165
| 17970 | 0 | 0 | 0 | 0 | 1808.165
| 17971 | 0 | 0 | 0 | 0 | 1808.165
| 17972 | 0 | 0 | 0 | 0 | 1808.165
| 17973 | 0 | 0 | 0 | 0 | 1808.165
| 17974 | 0 | 0 | 0 | 0 | 1808.165
| 17975 | 0 | 0 | 0 | 0 | 1808.165
| 17976 | 0 | 0 | 0 | 0 | 1808.165
| 17977 | 0 | 0 | 0 | 0 | 1808.165
| 17978 | 0 | 0 | 0 | 0 | 1808.165
| 17979 | 0 | 0 | 0 | 0 | 1808.165
| 17980 | 0 | 0 | 0 | 0 | 1808.165
| 17981 | 0 | 0 | 0 | 0 | 1808.165
| 17982 | 0 | 0 | 0 | 0 | 1808.165
| 17983 | 0 | 0 | 0 | 0 | 1808.165
| 17984 | 0 | 0 | 0 | 0 | 1808.165
| 17985 | 0 | 0 | 0 | 0 | 1808.165
| 17986 | 0 | 0 | 0 | 0 | 1808.165
| 17987 | 0 | 0 | 0 | 0 | 1808.165
| 17988 | 0 | 0 | 0 | 0 | 1808.165
| 17989 | 0 | 0 | 0 | 0 | 1808.165
| 17990 | 0 | 0 | 0 | 0 | 1808.165
| 17991 | 0 | 0 | 0 | 0 | 1808.165
| 17992 | 0 | 0 | 0 | 0 | 1808.165
| 17993 | 0 | 0 | 0 | 0 | 1808.165
| 17994 | 0 | 0 | 0 | 0 | 1808.165
| 17995 | 0 | 0 | 0 | 0 | 1808.165
| 17996 | 0 | 0 | 0 | 0 | 1808.165
| 17997 | 0 | 0 | 0 | 0 | 1808.165
| 17998 | 0 | 0 | 0 | 0 | 1808.165
| 17999 | 0 | 0 | 0 | 0 | 1808.165
| 18000 | 0 | 0 | 0 | 0 | 1808.165
| 18001 | 0 | 0 | 0 | 0 | 1808.165
| 18002 | 0 | 0 | 0 | 0 | 1808.165
| 18003 | 0 | 0 | 0 | 0 | 1808.165
| 18004 | 0 | 0 | 0 | 0 | 1808.165
| 18005 | 0 | 0 | 0 | 0 | 1808.165
| 18006 | 0 | 0 | 0 | 0 | 1808.165
| 18007 | 0 | 0 | 0 | 0 | 1808.165
| 18008 | 0 | 0 | 0 | 0 | 1808.165
| 18009 | 0 | 0 | 0 | 0 | 1808.165
| 18010 | 0 | 0 | 0 | 0 | 1808.165
| 18011 | 0 | 0 | 0 | 0 | 1808.165
| 18012 | 0 | 0 | 0 | 0 | 1808.165
| 18013 | 0 | 0 | 0 | 0 | 1808.165
| 18014 | 0 | 0 | 0 | 0 | 1808.165
| 18015 | 0 | 0 | 0 | 0 | 1808.165
| 18016 | 0 | 0 | 0 | 0 | 1808.165
| 18017 | 0 | 0 | 0 | 0 | 1808.165
| 18018 | 0 | 0 | 0 | 0 | 1808.165
| 18019 | 0 | 0 | 0 | 0 | 1808.165
| 18020 | 0 | 0 | 0 | 0 | 1808.165
| 18021 | 0 | 0 | 0 | 0 | 1808.165
| 18022 | 0 | 0 | 0 | 0 | 1808.165
| 18023 | 0 | 0 | 0 | 0 | 1808.165
| 18024 | 0 | 0 | 0 | 0 | 1808.165
| 18025 | 0 | 0 | 0 | 0 | 1808.165
| 18026 | 0 | 0 | 0 | 0 | 1808.165
| 18027 | 0 | 0 | 0 | 0 | 1808.165
| 18028 | 0 | 0 | 0 | 0 | 1808.165
| 18029 | 0 | 0 | 0 | 0 | 1808.165
| 18030 | 0 | 0 | 0 | 0 | 1808.165
| 18031 | 0 | 0 | 0 | 0 | 1808.165
| 18032 | 0 | 0 | 0 | 0 | 1808.165
| 18033 | 0 | 0 | 0 | 0 | 1808.165
| 18034 | 0 | 0 | 0 | 0 | 1808.165
| 18035 | 0 | 0 | 0 | 0 | 1808.165
| 18036 | 0 | 0 | 0 | 0 | 1808.165
| 18037 | 0 | 0 | 0 | 0 | 1808.165
| 18038 | 0 | 0 | 0 | 0 | 1808.165
| 18039 | 0 | 0 | 0 | 0 | 1808.165
| 18040 | 0 | 0 | 0 | 0 | 1808.165
| 18041 | 0 | 0 | 0 | 0 | 1808.165
| 18042 | 0 | 0 | 0 | 0 | 1808.165
| 18043 | 0 | 0 | 0 | 0 | 1808.165
| 18044 | 0 | 0 | 0 | 0 | 1808.165
| 18045 | 0 | 0 | 0 | 0 | 1808.165
| 18046 | 0 | 0 | 0 | 0 | 1808.165
| 18047 | 0 | 0 | 0 | 0 | 1808.165
| 18048 | 0 | 0 | 0 | 0 | 1808.165
| 18049 | 0 | 0 | 0 | 0 | 1808.165
| 18050 | 0 | 0 | 0 | 0 | 1808.165
| 18051 | 0 | 0 | 0 | 0 | 1808.165
| 18052 | 0 | 0 | 0 | 0 | 1808.165
| 18053 | 0 | 0 | 0 | 0 | 1808.165
| 18054 | 0 | 0 | 0 | 0 | 1808.165
| 18055 | 0 | 0 | 0 | 0 | 1808.165
| 18056 | 0 | 0 | 0 | 0 | 1808.165
| 18057 | 0 | 0 | 0 | 0 | 1808.165
| 18058 | 0 | 0 | 0 | 0 | 1808.165
| 18059 | 0 | 0 | 0 | 0 | 1808.165
| 18060 | 0 | 0 | 0 | 0 | 1808.165
| 18061 | 0 | 0 | 0 | 0 | 1808.165
| 18062 | 0 | 0 | 0 | 0 | 1808.165
| 18063 | 0 | 0 | 0 | 0 | 1808.165
| 18064 | 0 | 0 | 0 | 0 | 1808.165
| 18065 | 0 | 0 | 0 | 0 | 1808.165
| 18066 | 0 | 0 | 0 | 0 | 1808.165
| 18067 | 0 | 0 | 0 | 0 | 1808.165
| 18068 | 0 | 0 | 0 | 0 | 1808.165
| 18069 | 0 | 0 | 0 | 0 | 1808.165
| 18070 | 0 | 0 | 0 | 0 | 1808.165
| 18071 | 0 | 0 | 0 | 0 | 1808.165
| 18072 | 0 | 0 | 0 | 0 | 1808.165
| 18073 | 0 | 0 | 0 | 0 | 1808.165
| 18074 | 0 | 0 | 0 | 0 | 1808.165
| 18075 | 0 | 0 | 0 | 0 | 1808.165
| 18076 | 0 | 0 | 0 | 0 | 1808.165
| 18077 | 0 | 0 | 0 | 0 | 1808.165
| 18078 | 0 | 0 | 0 | 0 | 1808.165
| 18079 | 0 | 0 | 0 | 0 | 1808.165
| 18080 | 0 | 0 | 0 | 0 | 1808.165
| 18081 | 0 | 0 | 0 | 0 | 1808.165
| 18082 | 0 | 0 | 0 | 0 | 1808.165
| 18083 | 0 | 0 | 0 | 0 | 1808.165
| 18084 | 0 | 0 | 0 | 0 | 1808.165
| 18085 | 0 | 0 | 0 | 0 | 1808.165
| 18086 | 0 | 0 | 0 | 0 | 1808.165
| 18087 | 0 | 0 | 0 | 0 | 1808.165
| 18088 | 0 | 0 | 0 | 0 | 1808.165
| 18089 | 0 | 0 | 0 | 0 | 1808.165
| 18090 | 0 | 0 | 0 | 0 | 1808.165
| 18091 | 0 | 0 | 0 | 0 | 1808.165
| 18092 | 0 | 0 | 0 | 0 | 1808.165
| 18093 | 0 | 0 | 0 | 0 | 1808.165
| 18094 | 0 | 0 | 0 | 0 | 1808.165
| 18095 | 0 | 0 | 0 | 0 | 1808.165
| 18096 | 0 | 0 | 0 | 0 | 1808.165
| 18097 | 0 | 0 | 0 | 0 | 1808.165
| 18098 | 0 | 0 | 0 | 0 | 1808.165
| 18099 | 0 | 0 | 0 | 0 | 1808.165
| 18100 | 0 | 0 | 0 | 0 | 1808.165
| 18101 | 0 | 0 | 0 | 0 | 1808.165
| 18102 | 0 | 0 | 0 | 0 | 1808.165
| 18103 | 0 | 0 | 0 | 0 | 1808.165
| 18104 | 0 | 0 | 0 | 0 | 1808.165
| 18105 | 0 | 0 | 0 | 0 | 1808.165
| 18106 | 0 | 0 | 0 | 0 | 1808.165
| 18107 | 0 | 0 | 0 | 0 | 1808.165
| 18108 | 0 | 0 | 0 | 0 | 1808.165
| 18109 | 0 | 0 | 0 | 0 | 1808.165
| 18110 | 0 | 0 | 0 | 0 | 1808.165
| 18111 | 0 | 0 | 0 | 0 | 1808.165
| 18112 | 0 | 0 | 0 | 0 | 1808.165
| 18113 | 0 | 0 | 0 | 0 | 1808.165
| 18114 | 0 | 0 | 0 | 0 | 1808.165
| 18115 | 0 | 0 | 0 | 0 | 1808.165
| 18116 | 0 | 0 | 0 | 0 | 1808.165
| 18117 | 0 | 0 | 0 | 0 | 1808.165
| 18118 | 0 | 0 | 0 | 0 | 1808.165
| 18119 | 0 | 0 | 0 | 0 | 1808.165
| 18120 | 0 | 0 | 0 | 0 | 1808.165
| 18121 | 0 | 0 | 0 | 0 | 1808.165
| 18122 | 0 | 0 | 0 | 0 | 1808.165
| 18123 | 0 | 0 | 0 | 0 | 1808.165
| 18124 | 0 | 0 | 0 | 0 | 1808.165
| 18125 | 0 | 0 | 0 | 0 | 1808.165
| 18126 | 0 | 0 | 0 | 0 | 1808.165
| 18127 | 0 | 0 | 0 | 0 | 1808.165
| 18128 | 0 | 0 | 0 | 0 | 1808.165
| 18129 | 0 | 0 | 0 | 0 | 1808.165
| 18130 | 0 | 0 | 0 | 0 | 1808.165
| 18131 | 0 | 0 | 0 | 0 | 1808.165
| 18132 | 0 | 0 | 0 | 0 | 1808.165
| 18133 | 0 | 0 | 0 | 0 | 1808.165
| 18134 | 0 | 0 | 0 | 0 | 1808.165
| 18135 | 0 | 0 | 0 | 0 | 1808.165
| 18136 | 0 | 0 | 0 | 0 | 1808.165
| 18137 | 0 | 0 | 0 | 0 | 1808.165
| 18138 | 0 | 0 | 0 | 0 | 1808.165
| 18139 | 0 | 0 | 0 | 0 | 1808.165
| 18140 | 0 | 0 | 0 | 0 | 1808.165
| 18141 | 0 | 0 | 0 | 0 | 1808.165
| 18142 | 0 | 0 | 0 | 0 | 1808.165
| 18143 | 0 | 0 | 0 | 0 | 1808.165
| 18144 | 0 | 0 | 0 | 0 | 1808.165
| 18145 | 0 | 0 | 0 | 0 | 1808.165
| 18146 | 0 | 0 | 0 | 0 | 1808.165
| 18147 | 0 | 0 | 0 | 0 | 1808.165
| 18148 | 0 | 0 | 0 | 0 | 1808.165
| 18149 | 0 | 0 | 0 | 0 | 1808.165
| 18150 | 0 | 0 | 0 | 0 | 1808.165
| 18151 | 0 | 0 | 0 | 0 | 1808.165
| 18152 | 0 | 0 | 0 | 0 | 1808.165
| 18153 | 0 | 0 | 0 | 0 | 1808.165
| 18154 | 0 | 0 | 0 | 0 | 1808.165
| 18155 | 0 | 0 | 0 | 0 | 1808.165
| 18156 | 0 | 0 | 0 | 0 | 1808.165
| 18157 | 0 | 0 | 0 | 0 | 1808.165
| 18158 | 0 | 0 | 0 | 0 | 1808.165
| 18159 | 0 | 0 | 0 | 0 | 1808.165
| 18160 | 0 | 0 | 0 | 0 | 1808.165
| 18161 | 0 | 0 | 0 | 0 | 1808.165
| 18162 | 0 | 0 | 0 | 0 | 1808.165
| 18163 | 0 | 0 | 0 | 0 | 1808.165
| 18164 | 0 | 0 | 0 | 0 | 1808.165
| 18165 | 0 | 0 | 0 | 0 | 1808.165
| 18166 | 0 | 0 | 0 | 0 | 1808.165
| 18167 | 0 | 0 | 0 | 0 | 1808.165
| 18168 | 0 | 0 | 0 | 0 | 1808.165
| 18169 | 0 | 0 | 0 | 0 | 1808.165
| 18170 | 0 | 0 | 0 | 0 | 1808.165
| 18171 | 0 | 0 | 0 | 0 | 1808.165
| 18172 | 0 | 0 | 0 | 0 | 1808.165
| 18173 | 0 | 0 | 0 | 0 | 1808.165
| 18174 | 0 | 0 | 0 | 0 | 1808.165
| 18175 | 0 | 0 | 0 | 0 | 1808.165
| 18176 | 0 | 0 | 0 | 0 | 1808.165
| 18177 | 0 | 0 | 0 | 0 | 1808.165
| 18178 | 0 | 0 | 0 | 0 | 1808.165
| 18179 | 0 | 0 | 0 | 0 | 1808.165
| 18180 | 0 | 0 | 0 | 0 | 1808.165
| 18181 | 0 | 0 | 0 | 0 | 1808.165
| 18182 | 0 | 0 | 0 | 0 | 1808.165
| 18183 | 0 | 0 | 0 | 0 | 1808.165
| 18184 | 0 | 0 | 0 | 0 | 1808.165
| 18185 | 0 | 0 | 0 | 0 | 1808.165
| 18186 | 0 | 0 | 0 | 0 | 1808.165
| 18187 | 0 | 0 | 0 | 0 | 1808.165
| 18188 | 0 | 0 | 0 | 0 | 1808.165
| 18189 | 0 | 0 | 0 | 0 | 1808.165
| 18190 | 0 | 0 | 0 | 0 | 1808.165
| 18191 | 0 | 0 | 0 | 0 | 1808.165
| 18192 | 0 | 0 | 0 | 0 | 1808.165
| 18193 | 0 | 0 | 0 | 0 | 1808.165
| 18194 | 0 | 0 | 0 | 0 | 1808.165
| 18195 | 0 | 0 | 0 | 0 | 1808.165
| 18196 | 0 | 0 | 0 | 0 | 1808.165
| 18197 | 0 | 0 | 0 | 0 | 1808.165
| 18198 | 0 | 0 | 0 | 0 | 1808.165
| 18199 | 0 | 0 | 0 | 0 | 1808.165
| 18200 | 0 | 0 | 0 | 0 | 1808.165
| 18201 | 0 | 0 | 0 | 0 | 1808.165
| 18202 | 0 | 0 | 0 | 0 | 1808.165
| 18203 | 0 | 0 | 0 | 0 | 1808.165
| 18204 | 0 | 0 | 0 | 0 | 1808.165
| 18205 | 0 | 0 | 0 | 0 | 1808.165
| 18206 | 0 | 0 | 0 | 0 | 1808.165
| 18207 | 0 | 0 | 0 | 0 | 1808.165
| 18208 | 0 | 0 | 0 | 0 | 1808.165
| 18209 | 0 | 0 | 0 | 0 | 1808.165
| 18210 | 0 | 0 | 0 | 0 | 1808.165
| 18211 | 0 | 0 | 0 | 0 | 1808.165
| 18212 | 0 | 0 | 0 | 0 | 1808.165
| 18213 | 0 | 0 | 0 | 0 | 1808.165
| 18214 | 0 | 0 | 0 | 0 | 1808.165
| 18215 | 0 | 0 | 0 | 0 | 1808.165
| 18216 | 0 | 0 | 0 | 0 | 1808.165
| 18217 | 0 | 0 | 0 | 0 | 1808.165
| 18218 | 0 | 0 | 0 | 0 | 1808.165
| 18219 | 0 | 0 | 0 | 0 | 1808.165
| 18220 | 0 | 0 | 0 | 0 | 1808.165
| 18221 | 0 | 0 | 0 | 0 | 1808.165
| 18222 | 0 | 0 | 0 | 0 | 1808.165
| 18223 | 0 | 0 | 0 | 0 | 1808.165
| 18224 | 0 | 0 | 0 | 0 | 1808.165
| 18225 | 0 | 0 | 0 | 0 | 1808.165
| 18226 | 0 | 0 | 0 | 0 | 1808.165
| 18227 | 0 | 0 | 0 | 0 | 1808.165
| 18228 | 0 | 0 | 0 | 0 | 1808.165
| 18229 | 0 | 0 | 0 | 0 | 1808.165
| 18230 | 0 | 0 | 0 | 0 | 1808.165
| 18231 | 0 | 0 | 0 | 0 | 1808.165
| 18232 | 0 | 0 | 0 | 0 | 1808.165
| 18233 | 0 | 0 | 0 | 0 | 1808.165
| 18234 | 0 | 0 | 0 | 0 | 1808.165
| 18235 | 0 | 0 | 0 | 0 | 1808.165
| 18236 | 0 | 0 | 0 | 0 | 1808.165
| 18237 | 0 | 0 | 0 | 0 | 1808.165
| 18238 | 0 | 0 | 0 | 0 | 1808.165
| 18239 | 0 | 0 | 0 | 0 | 1808.165
| 18240 | 0 | 0 | 0 | 0 | 1808.165
| 18241 | 0 | 0 | 0 | 0 | 1808.165
| 18242 | 0 | 0 | 0 | 0 | 1808.165
| 18243 | 0 | 0 | 0 | 0 | 1808.165
| 18244 | 0 | 0 | 0 | 0 | 1808.165
| 18245 | 0 | 0 | 0 | 0 | 1808.165
| 18246 | 0 | 0 | 0 | 0 | 1808.165
| 18247 | 0 | 0 | 0 | 0 | 1808.165
| 18248 | 0 | 0 | 0 | 0 | 1808.165
| 18249 | 0 | 0 | 0 | 0 | 1808.165
| 18250 | 0 | 0 | 0 | 0 | 1808.165
| 18251 | 0 | 0 | 0 | 0 | 1808.165
| 18252 | 0 | 0 | 0 | 0 | 1808.165
| 18253 | 0 | 0 | 0 | 0 | 1808.165
| 18254 | 0 | 0 | 0 | 0 | 1808.165
| 18255 | 0 | 0 | 0 | 0 | 1808.165
| 18256 | 0 | 0 | 0 | 0 | 1808.165
| 18257 | 0 | 0 | 0 | 0 | 1808.165
| 18258 | 0 | 0 | 0 | 0 | 1808.165
| 18259 | 0 | 0 | 0 | 0 | 1808.165
| 18260 | 0 | 0 | 0 | 0 | 1808.165
| 18261 | 0 | 0 | 0 | 0 | 1808.165
| 18262 | 0 | 0 | 0 | 0 | 1808.165
| 18263 | 0 | 0 | 0 | 0 | 1808.165
| 18264 | 0 | 0 | 0 | 0 | 1808.165
| 18265 | 0 | 0 | 0 | 0 | 1808.165
| 18266 | 0 | 0 | 0 | 0 | 1808.165
| 18267 | 0 | 0 | 0 | 0 | 1808.165
| 18268 | 0 | 0 | 0 | 0 | 1808.165
| 18269 | 0 | 0 | 0 | 0 | 1808.165
| 18270 | 0 | 0 | 0 | 0 | 1808.165
| 18271 | 0 | 0 | 0 | 0 | 1808.165
| 18272 | 0 | 0 | 0 | 0 | 1808.165
| 18273 | 0 | 0 | 0 | 0 | 1808.165
| 18274 | 0 | 0 | 0 | 0 | 1808.165
| 18275 | 0 | 0 | 0 | 0 | 1808.165
| 18276 | 0 | 0 | 0 | 0 | 1808.165
| 18277 | 0 | 0 | 0 | 0 | 1808.165
| 18278 | 0 | 0 | 0 | 0 | 1808.165
| 18279 | 0 | 0 | 0 | 0 | 1808.165
| 18280 | 0 | 0 | 0 | 0 | 1808.165
| 18281 | 0 | 0 | 0 | 0 | 1808.165
| 18282 | 0 | 0 | 0 | 0 | 1808.165
| 18283 | 0 | 0 | 0 | 0 | 1808.165
| 18284 | 0 | 0 | 0 | 0 | 1808.165
| 18285 | 0 | 0 | 0 | 0 | 1808.165
| 18286 | 0 | 0 | 0 | 0 | 1808.165
| 18287 | 0 | 0 | 0 | 0 | 1808.165
| 18288 | 0 | 0 | 0 | 0 | 1808.165
| 18289 | 0 | 0 | 0 | 0 | 1808.165
| 18290 | 0 | 0 | 0 | 0 | 1808.165
| 18291 | 0 | 0 | 0 | 0 | 1808.165
| 18292 | 0 | 0 | 0 | 0 | 1808.165
| 18293 | 0 | 0 | 0 | 0 | 1808.165
| 18294 | 0 | 0 | 0 | 0 | 1808.165
| 18295 | 0 | 0 | 0 | 0 | 1808.165
| 18296 | 0 | 0 | 0 | 0 | 1808.165
| 18297 | 0 | 0 | 0 | 0 | 1808.165
| 18298 | 0 | 0 | 0 | 0 | 1808.165
| 18299 | 0 | 0 | 0 | 0 | 1808.165
| 18300 | 0 | 0 | 0 | 0 | 1808.165
| 18301 | 0 | 0 | 0 | 0 | 1808.165
| 18302 | 0 | 0 | 0 | 0 | 1808.165
| 18303 | 0 | 0 | 0 | 0 | 1808.165
| 18304 | 0 | 0 | 0 | 0 | 1808.165
| 18305 | 0 | 0 | 0 | 0 | 1808.165
| 18306 | 0 | 0 | 0 | 0 | 1808.165
| 18307 | 0 | 0 | 0 | 0 | 1808.165
| 18308 | 0 | 0 | 0 | 0 | 1808.165
| 18309 | 0 | 0 | 0 | 0 | 1808.165
| 18310 | 0 | 0 | 0 | 0 | 1808.165
| 18311 | 0 | 0 | 0 | 0 | 1808.165
| 18312 | 0 | 0 | 0 | 0 | 1808.165
| 18313 | 0 | 0 | 0 | 0 | 1808.165
| 18314 | 0 | 0 | 0 | 0 | 1808.165
| 18315 | 0 | 0 | 0 | 0 | 1808.165
| 18316 | 0 | 0 | 0 | 0 | 1808.165
| 18317 | 0 | 0 | 0 | 0 | 1808.165
| 18318 | 0 | 0 | 0 | 0 | 1808.165
| 18319 | 0 | 0 | 0 | 0 | 1808.165
| 18320 | 0 | 0 | 0 | 0 | 1808.165
| 18321 | 0 | 0 | 0 | 0 | 1808.165
| 18322 | 0 | 0 | 0 | 0 | 1808.165
| 18323 | 0 | 0 | 0 | 0 | 1808.165
| 18324 | 0 | 0 | 0 | 0 | 1808.165
| 18325 | 0 | 0 | 0 | 0 | 1808.165
| 18326 | 0 | 0 | 0 | 0 | 1808.165
| 18327 | 0 | 0 | 0 | 0 | 1808.165
| 18328 | 0 | 0 | 0 | 0 | 1808.165
| 18329 | 0 | 0 | 0 | 0 | 1808.165
| 18330 | 0 | 0 | 0 | 0 | 1808.165
| 18331 | 0 | 0 | 0 | 0 | 1808.165
| 18332 | 0 | 0 | 0 | 0 | 1808.165
| 18333 | 0 | 0 | 0 | 0 | 1808.165
| 18334 | 0 | 0 | 0 | 0 | 1808.165
| 18335 | 0 | 0 | 0 | 0 | 1808.165
| 18336 | 0 | 0 | 0 | 0 | 1808.165
| 18337 | 0 | 0 | 0 | 0 | 1808.165
| 18338 | 0 | 0 | 0 | 0 | 1808.165
| 18339 | 0 | 0 | 0 | 0 | 1808.165
| 18340 | 0 | 0 | 0 | 0 | 1808.165
| 18341 | 0 | 0 | 0 | 0 | 1808.165
| 18342 | 0 | 0 | 0 | 0 | 1808.165
| 18343 | 0 | 0 | 0 | 0 | 1808.165
| 18344 | 0 | 0 | 0 | 0 | 1808.165
| 18345 | 0 | 0 | 0 | 0 | 1808.165
| 18346 | 0 | 0 | 0 | 0 | 1808.165
| 18347 | 0 | 0 | 0 | 0 | 1808.165
| 18348 | 0 | 0 | 0 | 0 | 1808.165
| 18349 | 0 | 0 | 0 | 0 | 1808.165
| 18350 | 0 | 0 | 0 | 0 | 1808.165
| 18351 | 0 | 0 | 0 | 0 | 1808.165
| 18352 | 0 | 0 | 0 | 0 | 1808.165
| 18353 | 0 | 0 | 0 | 0 | 1808.165
| 18354 | 0 | 0 | 0 | 0 | 1808.165
| 18355 | 0 | 0 | 0 | 0 | 1808.165
| 18356 | 0 | 0 | 0 | 0 | 1808.165
| 18357 | 0 | 0 | 0 | 0 | 1808.165
| 18358 | 0 | 0 | 0 | 0 | 1808.165
| 18359 | 0 | 0 | 0 | 0 | 1808.165
| 18360 | 0 | 0 | 0 | 0 | 1808.165
| 18361 | 0 | 0 | 0 | 0 | 1808.165
| 18362 | 0 | 0 | 0 | 0 | 1808.165
| 18363 | 0 | 0 | 0 | 0 | 1808.165
| 18364 | 0 | 0 | 0 | 0 | 1808.165
| 18365 | 0 | 0 | 0 | 0 | 1808.165
| 18366 | 0 | 0 | 0 | 0 | 1808.165
| 18367 | 0 | 0 | 0 | 0 | 1808.165
| 18368 | 0 | 0 | 0 | 0 | 1808.165
| 18369 | 0 | 0 | 0 | 0 | 1808.165
| 18370 | 0 | 0 | 0 | 0 | 1808.165
| 18371 | 0 | 0 | 0 | 0 | 1808.165
| 18372 | 0 | 0 | 0 | 0 | 1808.165
| 18373 | 0 | 0 | 0 | 0 | 1808.165
| 18374 | 0 | 0 | 0 | 0 | 1808.165
| 18375 | 0 | 0 | 0 | 0 | 1808.165
| 18376 | 0 | 0 | 0 | 0 | 1808.165
| 18377 | 0 | 0 | 0 | 0 | 1808.165
| 18378 | 0 | 0 | 0 | 0 | 1808.165
| 18379 | 0 | 0 | 0 | 0 | 1808.165
| 18380 | 0 | 0 | 0 | 0 | 1808.165
| 18381 | 0 | 0 | 0 | 0 | 1808.165
| 18382 | 0 | 0 | 0 | 0 | 1808.165
| 18383 | 0 | 0 | 0 | 0 | 1808.165
| 18384 | 0 | 0 | 0 | 0 | 1808.165
| 18385 | 0 | 0 | 0 | 0 | 1808.165
| 18386 | 0 | 0 | 0 | 0 | 1808.165
| 18387 | 0 | 0 | 0 | 0 | 1808.165
| 18388 | 0 | 0 | 0 | 0 | 1808.165
| 18389 | 0 | 0 | 0 | 0 | 1808.165
| 18390 | 0 | 0 | 0 | 0 | 1808.165
| 18391 | 0 | 0 | 0 | 0 | 1808.165
| 18392 | 0 | 0 | 0 | 0 | 1808.165
| 18393 | 0 | 0 | 0 | 0 | 1808.165
| 18394 | 0 | 0 | 0 | 0 | 1808.165
| 18395 | 0 | 0 | 0 | 0 | 1808.165
| 18396 | 0 | 0 | 0 | 0 | 1808.165
| 18397 | 0 | 0 | 0 | 0 | 1808.165
| 18398 | 0 | 0 | 0 | 0 | 1808.165
| 18399 | 0 | 0 | 0 | 0 | 1808.165
| 18400 | 0 | 0 | 0 | 0 | 1808.165
| 18401 | 0 | 0 | 0 | 0 | 1808.165
| 18402 | 0 | 0 | 0 | 0 | 1808.165
| 18403 | 0 | 0 | 0 | 0 | 1808.165
| 18404 | 0 | 0 | 0 | 0 | 1808.165
| 18405 | 0 | 0 | 0 | 0 | 1808.165
| 18406 | 0 | 0 | 0 | 0 | 1808.165
| 18407 | 0 | 0 | 0 | 0 | 1808.165
| 18408 | 0 | 0 | 0 | 0 | 1808.165
| 18409 | 0 | 0 | 0 | 0 | 1808.165
| 18410 | 0 | 0 | 0 | 0 | 1808.165
| 18411 | 0 | 0 | 0 | 0 | 1808.165
| 18412 | 0 | 0 | 0 | 0 | 1808.165
| 18413 | 0 | 0 | 0 | 0 | 1808.165
| 18414 | 0 | 0 | 0 | 0 | 1808.165
| 18415 | 0 | 0 | 0 | 0 | 1808.165
| 18416 | 0 | 0 | 0 | 0 | 1808.165
| 18417 | 0 | 0 | 0 | 0 | 1808.165
| 18418 | 0 | 0 | 0 | 0 | 1808.165
| 18419 | 0 | 0 | 0 | 0 | 1808.165
| 18420 | 0 | 0 | 0 | 0 | 1808.165
| 18421 | 0 | 0 | 0 | 0 | 1808.165
| 18422 | 0 | 0 | 0 | 0 | 1808.165
| 18423 | 0 | 0 | 0 | 0 | 1808.165
| 18424 | 0 | 0 | 0 | 0 | 1808.165
| 18425 | 0 | 0 | 0 | 0 | 1808.165
| 18426 | 0 | 0 | 0 | 0 | 1808.165
| 18427 | 0 | 0 | 0 | 0 | 1808.165
| 18428 | 0 | 0 | 0 | 0 | 1808.165
| 18429 | 0 | 0 | 0 | 0 | 1808.165
| 18430 | 0 | 0 | 0 | 0 | 1808.165
| 18431 | 0 | 0 | 0 | 0 | 1808.165
| 18432 | 0 | 0 | 0 | 0 | 1808.165
| 18433 | 0 | 0 | 0 | 0 | 1808.165
| 18434 | 0 | 0 | 0 | 0 | 1808.165
| 18435 | 0 | 0 | 0 | 0 | 1808.165
| 18436 | 0 | 0 | 0 | 0 | 1808.165
| 18437 | 0 | 0 | 0 | 0 | 1808.165
| 18438 | 0 | 0 | 0 | 0 | 1808.165
| 18439 | 0 | 0 | 0 | 0 | 1808.165
| 18440 | 0 | 0 | 0 | 0 | 1808.165
| 18441 | 0 | 0 | 0 | 0 | 1808.165
| 18442 | 0 | 0 | 0 | 0 | 1808.165
| 18443 | 0 | 0 | 0 | 0 | 1808.165
| 18444 | 0 | 0 | 0 | 0 | 1808.165
| 18445 | 0 | 0 | 0 | 0 | 1808.165
| 18446 | 0 | 0 | 0 | 0 | 1808.165
| 18447 | 0 | 0 | 0 | 0 | 1808.165
| 18448 | 0 | 0 | 0 | 0 | 1808.165
| 18449 | 0 | 0 | 0 | 0 | 1808.165
| 18450 | 0 | 0 | 0 | 0 | 1808.165
| 18451 | 0 | 0 | 0 | 0 | 1808.165
| 18452 | 0 | 0 | 0 | 0 | 1808.165
| 18453 | 0 | 0 | 0 | 0 | 1808.165
| 18454 | 0 | 0 | 0 | 0 | 1808.165
| 18455 | 0 | 0 | 0 | 0 | 1808.165
| 18456 | 0 | 0 | 0 | 0 | 1808.165
| 18457 | 0 | 0 | 0 | 0 | 1808.165
| 18458 | 0 | 0 | 0 | 0 | 1808.165
| 18459 | 0 | 0 | 0 | 0 | 1808.165
| 18460 | 0 | 0 | 0 | 0 | 1808.165
| 18461 | 0 | 0 | 0 | 0 | 1808.165
| 18462 | 0 | 0 | 0 | 0 | 1808.165
| 18463 | 0 | 0 | 0 | 0 | 1808.165
| 18464 | 0 | 0 | 0 | 0 | 1808.165
| 18465 | 0 | 0 | 0 | 0 | 1808.165
| 18466 | 0 | 0 | 0 | 0 | 1808.165
| 18467 | 0 | 0 | 0 | 0 | 1808.165
| 18468 | 0 | 0 | 0 | 0 | 1808.165
| 18469 | 0 | 0 | 0 | 0 | 1808.165
| 18470 | 0 | 0 | 0 | 0 | 1808.165
| 18471 | 0 | 0 | 0 | 0 | 1808.165
| 18472 | 0 | 0 | 0 | 0 | 1808.165
| 18473 | 0 | 0 | 0 | 0 | 1808.165
| 18474 | 0 | 0 | 0 | 0 | 1808.165
| 18475 | 0 | 0 | 0 | 0 | 1808.165
| 18476 | 0 | 0 | 0 | 0 | 1808.165
| 18477 | 0 | 0 | 0 | 0 | 1808.165
| 18478 | 0 | 0 | 0 | 0 | 1808.165
| 18479 | 0 | 0 | 0 | 0 | 1808.165
| 18480 | 0 | 0 | 0 | 0 | 1808.165
| 18481 | 0 | 0 | 0 | 0 | 1808.165
| 18482 | 0 | 0 | 0 | 0 | 1808.165
| 18483 | 0 | 0 | 0 | 0 | 1808.165
| 18484 | 0 | 0 | 0 | 0 | 1808.165
| 18485 | 0 | 0 | 0 | 0 | 1808.165
| 18486 | 0 | 0 | 0 | 0 | 1808.165
| 18487 | 0 | 0 | 0 | 0 | 1808.165
| 18488 | 0 | 0 | 0 | 0 | 1808.165
| 18489 | 0 | 0 | 0 | 0 | 1808.165
| 18490 | 0 | 0 | 0 | 0 | 1808.165
| 18491 | 0 | 0 | 0 | 0 | 1808.165
| 18492 | 0 | 0 | 0 | 0 | 1808.165
| 18493 | 0 | 0 | 0 | 0 | 1808.165
| 18494 | 0 | 0 | 0 | 0 | 1808.165
| 18495 | 0 | 0 | 0 | 0 | 1808.165
| 18496 | 0 | 0 | 0 | 0 | 1808.165
| 18497 | 0 | 0 | 0 | 0 | 1808.165
| 18498 | 0 | 0 | 0 | 0 | 1808.165
| 18499 | 0 | 0 | 0 | 0 | 1808.165
| 18500 | 0 | 0 | 0 | 0 | 1808.165
| 18501 | 0 | 0 | 0 | 0 | 1808.165
| 18502 | 0 | 0 | 0 | 0 | 1808.165
| 18503 | 0 | 0 | 0 | 0 | 1808.165
| 18504 | 0 | 0 | 0 | 0 | 1808.165
| 18505 | 0 | 0 | 0 | 0 | 1808.165
| 18506 | 0 | 0 | 0 | 0 | 1808.165
| 18507 | 0 | 0 | 0 | 0 | 1808.165
| 18508 | 0 | 0 | 0 | 0 | 1808.165
| 18509 | 0 | 0 | 0 | 0 | 1808.165
| 18510 | 0 | 0 | 0 | 0 | 1808.165
| 18511 | 0 | 0 | 0 | 0 | 1808.165
| 18512 | 0 | 0 | 0 | 0 | 1808.165
| 18513 | 0 | 0 | 0 | 0 | 1808.165
| 18514 | 0 | 0 | 0 | 0 | 1808.165
| 18515 | 0 | 0 | 0 | 0 | 1808.165
| 18516 | 0 | 0 | 0 | 0 | 1808.165
| 18517 | 0 | 0 | 0 | 0 | 1808.165
| 18518 | 0 | 0 | 0 | 0 | 1808.165
| 18519 | 0 | 0 | 0 | 0 | 1808.165
| 18520 | 0 | 0 | 0 | 0 | 1808.165
| 18521 | 0 | 0 | 0 | 0 | 1808.165
| 18522 | 0 | 0 | 0 | 0 | 1808.165
| 18523 | 0 | 0 | 0 | 0 | 1808.165
| 18524 | 0 | 0 | 0 | 0 | 1808.165
| 18525 | 0 | 0 | 0 | 0 | 1808.165
| 18526 | 0 | 0 | 0 | 0 | 1808.165
| 18527 | 0 | 0 | 0 | 0 | 1808.165
| 18528 | 0 | 0 | 0 | 0 | 1808.165
| 18529 | 0 | 0 | 0 | 0 | 1808.165
| 18530 | 0 | 0 | 0 | 0 | 1808.165
| 18531 | 0 | 0 | 0 | 0 | 1808.165
| 18532 | 0 | 0 | 0 | 0 | 1808.165
| 18533 | 0 | 0 | 0 | 0 | 1808.165
| 18534 | 0 | 0 | 0 | 0 | 1808.165
| 18535 | 0 | 0 | 0 | 0 | 1808.165
| 18536 | 0 | 0 | 0 | 0 | 1808.165
| 18537 | 0 | 0 | 0 | 0 | 1808.165
| 18538 | 0 | 0 | 0 | 0 | 1808.165
| 18539 | 0 | 0 | 0 | 0 | 1808.165
| 18540 | 0 | 0 | 0 | 0 | 1808.165
| 18541 | 0 | 0 | 0 | 0 | 1808.165
| 18542 | 0 | 0 | 0 | 0 | 1808.165
| 18543 | 0 | 0 | 0 | 0 | 1808.165
| 18544 | 0 | 0 | 0 | 0 | 1808.165
| 18545 | 0 | 0 | 0 | 0 | 1808.165
| 18546 | 0 | 0 | 0 | 0 | 1808.165
| 18547 | 0 | 0 | 0 | 0 | 1808.165
| 18548 | 0 | 0 | 0 | 0 | 1808.165
| 18549 | 0 | 0 | 0 | 0 | 1808.165
| 18550 | 0 | 0 | 0 | 0 | 1808.165
| 18551 | 0 | 0 | 0 | 0 | 1808.165
| 18552 | 0 | 0 | 0 | 0 | 1808.165
| 18553 | 0 | 0 | 0 | 0 | 1808.165
| 18554 | 0 | 0 | 0 | 0 | 1808.165
| 18555 | 0 | 0 | 0 | 0 | 1808.165
| 18556 | 0 | 0 | 0 | 0 | 1808.165
| 18557 | 0 | 0 | 0 | 0 | 1808.165
| 18558 | 0 | 0 | 0 | 0 | 1808.165
| 18559 | 0 | 0 | 0 | 0 | 1808.165
| 18560 | 0 | 0 | 0 | 0 | 1808.165
| 18561 | 0 | 0 | 0 | 0 | 1808.165
| 18562 | 0 | 0 | 0 | 0 | 1808.165
| 18563 | 0 | 0 | 0 | 0 | 1808.165
| 18564 | 0 | 0 | 0 | 0 | 1808.165
| 18565 | 0 | 0 | 0 | 0 | 1808.165
| 18566 | 0 | 0 | 0 | 0 | 1808.165
| 18567 | 0 | 0 | 0 | 0 | 1808.165
| 18568 | 0 | 0 | 0 | 0 | 1808.165
| 18569 | 0 | 0 | 0 | 0 | 1808.165
| 18570 | 0 | 0 | 0 | 0 | 1808.165
| 18571 | 0 | 0 | 0 | 0 | 1808.165
| 18572 | 0 | 0 | 0 | 0 | 1808.165
| 18573 | 0 | 0 | 0 | 0 | 1808.165
| 18574 | 0 | 0 | 0 | 0 | 1808.165
| 18575 | 0 | 0 | 0 | 0 | 1808.165
| 18576 | 0 | 0 | 0 | 0 | 1808.165
| 18577 | 0 | 0 | 0 | 0 | 1808.165
| 18578 | 0 | 0 | 0 | 0 | 1808.165
| 18579 | 0 | 0 | 0 | 0 | 1808.165
| 18580 | 0 | 0 | 0 | 0 | 1808.165
| 18581 | 0 | 0 | 0 | 0 | 1808.165
| 18582 | 0 | 0 | 0 | 0 | 1808.165
| 18583 | 0 | 0 | 0 | 0 | 1808.165
| 18584 | 0 | 0 | 0 | 0 | 1808.165
| 18585 | 0 | 0 | 0 | 0 | 1808.165
| 18586 | 0 | 0 | 0 | 0 | 1808.165
| 18587 | 0 | 0 | 0 | 0 | 1808.165
| 18588 | 0 | 0 | 0 | 0 | 1808.165
| 18589 | 0 | 0 | 0 | 0 | 1808.165
| 18590 | 0 | 0 | 0 | 0 | 1808.165
| 18591 | 0 | 0 | 0 | 0 | 1808.165
| 18592 | 0 | 0 | 0 | 0 | 1808.165
| 18593 | 0 | 0 | 0 | 0 | 1808.165
| 18594 | 0 | 0 | 0 | 0 | 1808.165
| 18595 | 0 | 0 | 0 | 0 | 1808.165
| 18596 | 0 | 0 | 0 | 0 | 1808.165
| 18597 | 0 | 0 | 0 | 0 | 1808.165
| 18598 | 0 | 0 | 0 | 0 | 1808.165
| 18599 | 0 | 0 | 0 | 0 | 1808.165
| 18600 | 0 | 0 | 0 | 0 | 1808.165
| 18601 | 0 | 0 | 0 | 0 | 1808.165
| 18602 | 0 | 0 | 0 | 0 | 1808.165
| 18603 | 0 | 0 | 0 | 0 | 1808.165
| 18604 | 0 | 0 | 0 | 0 | 1808.165
| 18605 | 0 | 0 | 0 | 0 | 1808.165
| 18606 | 0 | 0 | 0 | 0 | 1808.165
| 18607 | 0 | 0 | 0 | 0 | 1808.165
| 18608 | 0 | 0 | 0 | 0 | 1808.165
| 18609 | 0 | 0 | 0 | 0 | 1808.165
| 18610 | 0 | 0 | 0 | 0 | 1808.165
| 18611 | 0 | 0 | 0 | 0 | 1808.165
| 18612 | 0 | 0 | 0 | 0 | 1808.165
| 18613 | 0 | 0 | 0 | 0 | 1808.165
| 18614 | 0 | 0 | 0 | 0 | 1808.165
| 18615 | 0 | 0 | 0 | 0 | 1808.165
| 18616 | 0 | 0 | 0 | 0 | 1808.165
| 18617 | 0 | 0 | 0 | 0 | 1808.165
| 18618 | 0 | 0 | 0 | 0 | 1808.165
| 18619 | 0 | 0 | 0 | 0 | 1808.165
| 18620 | 0 | 0 | 0 | 0 | 1808.165
| 18621 | 0 | 0 | 0 | 0 | 1808.165
| 18622 | 0 | 0 | 0 | 0 | 1808.165
| 18623 | 0 | 0 | 0 | 0 | 1808.165
| 18624 | 0 | 0 | 0 | 0 | 1808.165
| 18625 | 0 | 0 | 0 | 0 | 1808.165
| 18626 | 0 | 0 | 0 | 0 | 1808.165
| 18627 | 0 | 0 | 0 | 0 | 1808.165
| 18628 | 0 | 0 | 0 | 0 | 1808.165
| 18629 | 0 | 0 | 0 | 0 | 1808.165
| 18630 | 0 | 0 | 0 | 0 | 1808.165
| 18631 | 0 | 0 | 0 | 0 | 1808.165
| 18632 | 0 | 0 | 0 | 0 | 1808.165
| 18633 | 0 | 0 | 0 | 0 | 1808.165
| 18634 | 0 | 0 | 0 | 0 | 1808.165
| 18635 | 0 | 0 | 0 | 0 | 1808.165
| 18636 | 0 | 0 | 0 | 0 | 1808.165
| 18637 | 0 | 0 | 0 | 0 | 1808.165
| 18638 | 0 | 0 | 0 | 0 | 1808.165
| 18639 | 0 | 0 | 0 | 0 | 1808.165
| 18640 | 0 | 0 | 0 | 0 | 1808.165
| 18641 | 0 | 0 | 0 | 0 | 1808.165
| 18642 | 0 | 0 | 0 | 0 | 1808.165
| 18643 | 0 | 0 | 0 | 0 | 1808.165
| 18644 | 0 | 0 | 0 | 0 | 1808.165
| 18645 | 0 | 0 | 0 | 0 | 1808.165
| 18646 | 0 | 0 | 0 | 0 | 1808.165
| 18647 | 0 | 0 | 0 | 0 | 1808.165
| 18648 | 0 | 0 | 0 | 0 | 1808.165
| 18649 | 0 | 0 | 0 | 0 | 1808.165
| 18650 | 0 | 0 | 0 | 0 | 1808.165
| 18651 | 0 | 0 | 0 | 0 | 1808.165
| 18652 | 0 | 0 | 0 | 0 | 1808.165
| 18653 | 0 | 0 | 0 | 0 | 1808.165
| 18654 | 0 | 0 | 0 | 0 | 1808.165
| 18655 | 0 | 0 | 0 | 0 | 1808.165
| 18656 | 0 | 0 | 0 | 0 | 1808.165
| 18657 | 0 | 0 | 0 | 0 | 1808.165
| 18658 | 0 | 0 | 0 | 0 | 1808.165
| 18659 | 0 | 0 | 0 | 0 | 1808.165
| 18660 | 0 | 0 | 0 | 0 | 1808.165
| 18661 | 0 | 0 | 0 | 0 | 1808.165
| 18662 | 0 | 0 | 0 | 0 | 1808.165
| 18663 | 0 | 0 | 0 | 0 | 1808.165
| 18664 | 0 | 0 | 0 | 0 | 1808.165
| 18665 | 0 | 0 | 0 | 0 | 1808.165
| 18666 | 0 | 0 | 0 | 0 | 1808.165
| 18667 | 0 | 0 | 0 | 0 | 1808.165
| 18668 | 0 | 0 | 0 | 0 | 1808.165
| 18669 | 0 | 0 | 0 | 0 | 1808.165
| 18670 | 0 | 0 | 0 | 0 | 1808.165
| 18671 | 0 | 0 | 0 | 0 | 1808.165
| 18672 | 0 | 0 | 0 | 0 | 1808.165
| 18673 | 0 | 0 | 0 | 0 | 1808.165
| 18674 | 0 | 0 | 0 | 0 | 1808.165
| 18675 | 0 | 0 | 0 | 0 | 1808.165
| 18676 | 0 | 0 | 0 | 0 | 1808.165
| 18677 | 0 | 0 | 0 | 0 | 1808.165
| 18678 | 0 | 0 | 0 | 0 | 1808.165
| 18679 | 0 | 0 | 0 | 0 | 1808.165
| 18680 | 0 | 0 | 0 | 0 | 1808.165
| 18681 | 0 | 0 | 0 | 0 | 1808.165
| 18682 | 0 | 0 | 0 | 0 | 1808.165
| 18683 | 0 | 0 | 0 | 0 | 1808.165
| 18684 | 0 | 0 | 0 | 0 | 1808.165
| 18685 | 0 | 0 | 0 | 0 | 1808.165
| 18686 | 0 | 0 | 0 | 0 | 1808.165
| 18687 | 0 | 0 | 0 | 0 | 1808.165
| 18688 | 0 | 0 | 0 | 0 | 1808.165
| 18689 | 0 | 0 | 0 | 0 | 1808.165
| 18690 | 0 | 0 | 0 | 0 | 1808.165
| 18691 | 0 | 0 | 0 | 0 | 1808.165
| 18692 | 0 | 0 | 0 | 0 | 1808.165
| 18693 | 0 | 0 | 0 | 0 | 1808.165
| 18694 | 0 | 0 | 0 | 0 | 1808.165
| 18695 | 0 | 0 | 0 | 0 | 1808.165
| 18696 | 0 | 0 | 0 | 0 | 1808.165
| 18697 | 0 | 0 | 0 | 0 | 1808.165
| 18698 | 0 | 0 | 0 | 0 | 1808.165
| 18699 | 0 | 0 | 0 | 0 | 1808.165
| 18700 | 0 | 0 | 0 | 0 | 1808.165
| 18701 | 0 | 0 | 0 | 0 | 1808.165
| 18702 | 0 | 0 | 0 | 0 | 1808.165
| 18703 | 0 | 0 | 0 | 0 | 1808.165
| 18704 | 0 | 0 | 0 | 0 | 1808.165
| 18705 | 0 | 0 | 0 | 0 | 1808.165
| 18706 | 0 | 0 | 0 | 0 | 1808.165
| 18707 | 0 | 0 | 0 | 0 | 1808.165
| 18708 | 0 | 0 | 0 | 0 | 1808.165
| 18709 | 0 | 0 | 0 | 0 | 1808.165
| 18710 | 0 | 0 | 0 | 0 | 1808.165
| 18711 | 0 | 0 | 0 | 0 | 1808.165
| 18712 | 0 | 0 | 0 | 0 | 1808.165
| 18713 | 0 | 0 | 0 | 0 | 1808.165
| 18714 | 0 | 0 | 0 | 0 | 1808.165
| 18715 | 0 | 0 | 0 | 0 | 1808.165
| 18716 | 0 | 0 | 0 | 0 | 1808.165
| 18717 | 0 | 0 | 0 | 0 | 1808.165
| 18718 | 0 | 0 | 0 | 0 | 1808.165
| 18719 | 0 | 0 | 0 | 0 | 1808.165
| 18720 | 0 | 0 | 0 | 0 | 1808.165
| 18721 | 0 | 0 | 0 | 0 | 1808.165
| 18722 | 0 | 0 | 0 | 0 | 1808.165
| 18723 | 0 | 0 | 0 | 0 | 1808.165
| 18724 | 0 | 0 | 0 | 0 | 1808.165
| 18725 | 0 | 0 | 0 | 0 | 1808.165
| 18726 | 0 | 0 | 0 | 0 | 1808.165
| 18727 | 0 | 0 | 0 | 0 | 1808.165
| 18728 | 0 | 0 | 0 | 0 | 1808.165
| 18729 | 0 | 0 | 0 | 0 | 1808.165
| 18730 | 0 | 0 | 0 | 0 | 1808.165
| 18731 | 0 | 0 | 0 | 0 | 1808.165
| 18732 | 0 | 0 | 0 | 0 | 1808.165
| 18733 | 0 | 0 | 0 | 0 | 1808.165
| 18734 | 0 | 0 | 0 | 0 | 1808.165
| 18735 | 0 | 0 | 0 | 0 | 1808.165
| 18736 | 0 | 0 | 0 | 0 | 1808.165
| 18737 | 0 | 0 | 0 | 0 | 1808.165
| 18738 | 0 | 0 | 0 | 0 | 1808.165
| 18739 | 0 | 0 | 0 | 0 | 1808.165
| 18740 | 0 | 0 | 0 | 0 | 1808.165
| 18741 | 0 | 0 | 0 | 0 | 1808.165
| 18742 | 0 | 0 | 0 | 0 | 1808.165
| 18743 | 0 | 0 | 0 | 0 | 1808.165
| 18744 | 0 | 0 | 0 | 0 | 1808.165
| 18745 | 0 | 0 | 0 | 0 | 1808.165
| 18746 | 0 | 0 | 0 | 0 | 1808.165
| 18747 | 0 | 0 | 0 | 0 | 1808.165
| 18748 | 0 | 0 | 0 | 0 | 1808.165
| 18749 | 0 | 0 | 0 | 0 | 1808.165
| 18750 | 0 | 0 | 0 | 0 | 1808.165
| 18751 | 0 | 0 | 0 | 0 | 1808.165
| 18752 | 0 | 0 | 0 | 0 | 1808.165
| 18753 | 0 | 0 | 0 | 0 | 1808.165
| 18754 | 0 | 0 | 0 | 0 | 1808.165
| 18755 | 0 | 0 | 0 | 0 | 1808.165
| 18756 | 0 | 0 | 0 | 0 | 1808.165
| 18757 | 0 | 0 | 0 | 0 | 1808.165
| 18758 | 0 | 0 | 0 | 0 | 1808.165
| 18759 | 0 | 0 | 0 | 0 | 1808.165
| 18760 | 0 | 0 | 0 | 0 | 1808.165
| 18761 | 0 | 0 | 0 | 0 | 1808.165
| 18762 | 0 | 0 | 0 | 0 | 1808.165
| 18763 | 0 | 0 | 0 | 0 | 1808.165
| 18764 | 0 | 0 | 0 | 0 | 1808.165
| 18765 | 0 | 0 | 0 | 0 | 1808.165
| 18766 | 0 | 0 | 0 | 0 | 1808.165
| 18767 | 0 | 0 | 0 | 0 | 1808.165
| 18768 | 0 | 0 | 0 | 0 | 1808.165
| 18769 | 0 | 0 | 0 | 0 | 1808.165
| 18770 | 0 | 0 | 0 | 0 | 1808.165
| 18771 | 0 | 0 | 0 | 0 | 1808.165
| 18772 | 0 | 0 | 0 | 0 | 1808.165
| 18773 | 0 | 0 | 0 | 0 | 1808.165
| 18774 | 0 | 0 | 0 | 0 | 1808.165
| 18775 | 0 | 0 | 0 | 0 | 1808.165
| 18776 | 0 | 0 | 0 | 0 | 1808.165
| 18777 | 0 | 0 | 0 | 0 | 1808.165
| 18778 | 0 | 0 | 0 | 0 | 1808.165
| 18779 | 0 | 0 | 0 | 0 | 1808.165
| 18780 | 0 | 0 | 0 | 0 | 1808.165
| 18781 | 0 | 0 | 0 | 0 | 1808.165
| 18782 | 0 | 0 | 0 | 0 | 1808.165
| 18783 | 0 | 0 | 0 | 0 | 1808.165
| 18784 | 0 | 0 | 0 | 0 | 1808.165
| 18785 | 0 | 0 | 0 | 0 | 1808.165
| 18786 | 0 | 0 | 0 | 0 | 1808.165
| 18787 | 0 | 0 | 0 | 0 | 1808.165
| 18788 | 0 | 0 | 0 | 0 | 1808.165
| 18789 | 0 | 0 | 0 | 0 | 1808.165
| 18790 | 0 | 0 | 0 | 0 | 1808.165
| 18791 | 0 | 0 | 0 | 0 | 1808.165
| 18792 | 0 | 0 | 0 | 0 | 1808.165
| 18793 | 0 | 0 | 0 | 0 | 1808.165
| 18794 | 0 | 0 | 0 | 0 | 1808.165
| 18795 | 0 | 0 | 0 | 0 | 1808.165
| 18796 | 0 | 0 | 0 | 0 | 1808.165
| 18797 | 0 | 0 | 0 | 0 | 1808.165
| 18798 | 0 | 0 | 0 | 0 | 1808.165
| 18799 | 0 | 0 | 0 | 0 | 1808.165
| 18800 | 0 | 0 | 0 | 0 | 1808.165
| 18801 | 0 | 0 | 0 | 0 | 1808.165
| 18802 | 0 | 0 | 0 | 0 | 1808.165
| 18803 | 0 | 0 | 0 | 0 | 1808.165
| 18804 | 0 | 0 | 0 | 0 | 1808.165
| 18805 | 0 | 0 | 0 | 0 | 1808.165
| 18806 | 0 | 0 | 0 | 0 | 1808.165
| 18807 | 0 | 0 | 0 | 0 | 1808.165
| 18808 | 0 | 0 | 0 | 0 | 1808.165
| 18809 | 0 | 0 | 0 | 0 | 1808.165
| 18810 | 0 | 0 | 0 | 0 | 1808.165
| 18811 | 0 | 0 | 0 | 0 | 1808.165
| 18812 | 0 | 0 | 0 | 0 | 1808.165
| 18813 | 0 | 0 | 0 | 0 | 1808.165
| 18814 | 0 | 0 | 0 | 0 | 1808.165
| 18815 | 0 | 0 | 0 | 0 | 1808.165
| 18816 | 0 | 0 | 0 | 0 | 1808.165
| 18817 | 0 | 0 | 0 | 0 | 1808.165
| 18818 | 0 | 0 | 0 | 0 | 1808.165
| 18819 | 0 | 0 | 0 | 0 | 1808.165
| 18820 | 0 | 0 | 0 | 0 | 1808.165
| 18821 | 0 | 0 | 0 | 0 | 1808.165
| 18822 | 0 | 0 | 0 | 0 | 1808.165
| 18823 | 0 | 0 | 0 | 0 | 1808.165
| 18824 | 0 | 0 | 0 | 0 | 1808.165
| 18825 | 0 | 0 | 0 | 0 | 1808.165
| 18826 | 0 | 0 | 0 | 0 | 1808.165
| 18827 | 0 | 0 | 0 | 0 | 1808.165
| 18828 | 0 | 0 | 0 | 0 | 1808.165
| 18829 | 0 | 0 | 0 | 0 | 1808.165
| 18830 | 0 | 0 | 0 | 0 | 1808.165
| 18831 | 0 | 0 | 0 | 0 | 1808.165
| 18832 | 0 | 0 | 0 | 0 | 1808.165
| 18833 | 0 | 0 | 0 | 0 | 1808.165
| 18834 | 0 | 0 | 0 | 0 | 1808.165
| 18835 | 0 | 0 | 0 | 0 | 1808.165
| 18836 | 0 | 0 | 0 | 0 | 1808.165
| 18837 | 0 | 0 | 0 | 0 | 1808.165
| 18838 | 0 | 0 | 0 | 0 | 1808.165
| 18839 | 0 | 0 | 0 | 0 | 1808.165
| 18840 | 0 | 0 | 0 | 0 | 1808.165
| 18841 | 0 | 0 | 0 | 0 | 1808.165
| 18842 | 0 | 0 | 0 | 0 | 1808.165
| 18843 | 0 | 0 | 0 | 0 | 1808.165
| 18844 | 0 | 0 | 0 | 0 | 1808.165
| 18845 | 0 | 0 | 0 | 0 | 1808.165
| 18846 | 0 | 0 | 0 | 0 | 1808.165
| 18847 | 0 | 0 | 0 | 0 | 1808.165
| 18848 | 0 | 0 | 0 | 0 | 1808.165
| 18849 | 0 | 0 | 0 | 0 | 1808.165
| 18850 | 0 | 0 | 0 | 0 | 1808.165
| 18851 | 0 | 0 | 0 | 0 | 1808.165
| 18852 | 0 | 0 | 0 | 0 | 1808.165
| 18853 | 0 | 0 | 0 | 0 | 1808.165
| 18854 | 0 | 0 | 0 | 0 | 1808.165
| 18855 | 0 | 0 | 0 | 0 | 1808.165
| 18856 | 0 | 0 | 0 | 0 | 1808.165
| 18857 | 0 | 0 | 0 | 0 | 1808.165
| 18858 | 0 | 0 | 0 | 0 | 1808.165
| 18859 | 0 | 0 | 0 | 0 | 1808.165
| 18860 | 0 | 0 | 0 | 0 | 1808.165
| 18861 | 0 | 0 | 0 | 0 | 1808.165
| 18862 | 0 | 0 | 0 | 0 | 1808.165
| 18863 | 0 | 0 | 0 | 0 | 1808.165
| 18864 | 0 | 0 | 0 | 0 | 1808.165
| 18865 | 0 | 0 | 0 | 0 | 1808.165
| 18866 | 0 | 0 | 0 | 0 | 1808.165
| 18867 | 0 | 0 | 0 | 0 | 1808.165
| 18868 | 0 | 0 | 0 | 0 | 1808.165
| 18869 | 0 | 0 | 0 | 0 | 1808.165
| 18870 | 0 | 0 | 0 | 0 | 1808.165
| 18871 | 0 | 0 | 0 | 0 | 1808.165
| 18872 | 0 | 0 | 0 | 0 | 1808.165
| 18873 | 0 | 0 | 0 | 0 | 1808.165
| 18874 | 0 | 0 | 0 | 0 | 1808.165
| 18875 | 0 | 0 | 0 | 0 | 1808.165
| 18876 | 0 | 0 | 0 | 0 | 1808.165
| 18877 | 0 | 0 | 0 | 0 | 1808.165
| 18878 | 0 | 0 | 0 | 0 | 1808.165
| 18879 | 0 | 0 | 0 | 0 | 1808.165
| 18880 | 0 | 0 | 0 | 0 | 1808.165
| 18881 | 0 | 0 | 0 | 0 | 1808.165
| 18882 | 0 | 0 | 0 | 0 | 1808.165
| 18883 | 0 | 0 | 0 | 0 | 1808.165
| 18884 | 0 | 0 | 0 | 0 | 1808.165
| 18885 | 0 | 0 | 0 | 0 | 1808.165
| 18886 | 0 | 0 | 0 | 0 | 1808.165
| 18887 | 0 | 0 | 0 | 0 | 1808.165
| 18888 | 0 | 0 | 0 | 0 | 1808.165
| 18889 | 0 | 0 | 0 | 0 | 1808.165
| 18890 | 0 | 0 | 0 | 0 | 1808.165
| 18891 | 0 | 0 | 0 | 0 | 1808.165
| 18892 | 0 | 0 | 0 | 0 | 1808.165
| 18893 | 0 | 0 | 0 | 0 | 1808.165
| 18894 | 0 | 0 | 0 | 0 | 1808.165
| 18895 | 0 | 0 | 0 | 0 | 1808.165
| 18896 | 0 | 0 | 0 | 0 | 1808.165
| 18897 | 0 | 0 | 0 | 0 | 1808.165
| 18898 | 0 | 0 | 0 | 0 | 1808.165
| 18899 | 0 | 0 | 0 | 0 | 1808.165
| 18900 | 0 | 0 | 0 | 0 | 1808.165
| 18901 | 0 | 0 | 0 | 0 | 1808.165
| 18902 | 0 | 0 | 0 | 0 | 1808.165
| 18903 | 0 | 0 | 0 | 0 | 1808.165
| 18904 | 0 | 0 | 0 | 0 | 1808.165
| 18905 | 0 | 0 | 0 | 0 | 1808.165
| 18906 | 0 | 0 | 0 | 0 | 1808.165
| 18907 | 0 | 0 | 0 | 0 | 1808.165
| 18908 | 0 | 0 | 0 | 0 | 1808.165
| 18909 | 0 | 0 | 0 | 0 | 1808.165
| 18910 | 0 | 0 | 0 | 0 | 1808.165
| 18911 | 0 | 0 | 0 | 0 | 1808.165
| 18912 | 0 | 0 | 0 | 0 | 1808.165
| 18913 | 0 | 0 | 0 | 0 | 1808.165
| 18914 | 0 | 0 | 0 | 0 | 1808.165
| 18915 | 0 | 0 | 0 | 0 | 1808.165
| 18916 | 0 | 0 | 0 | 0 | 1808.165
| 18917 | 0 | 0 | 0 | 0 | 1808.165
| 18918 | 0 | 0 | 0 | 0 | 1808.165
| 18919 | 0 | 0 | 0 | 0 | 1808.165
| 18920 | 0 | 0 | 0 | 0 | 1808.165
| 18921 | 0 | 0 | 0 | 0 | 1808.165
| 18922 | 0 | 0 | 0 | 0 | 1808.165
| 18923 | 0 | 0 | 0 | 0 | 1808.165
| 18924 | 0 | 0 | 0 | 0 | 1808.165
| 18925 | 0 | 0 | 0 | 0 | 1808.165
| 18926 | 0 | 0 | 0 | 0 | 1808.165
| 18927 | 0 | 0 | 0 | 0 | 1808.165
| 18928 | 0 | 0 | 0 | 0 | 1808.165
| 18929 | 0 | 0 | 0 | 0 | 1808.165
| 18930 | 0 | 0 | 0 | 0 | 1808.165
| 18931 | 0 | 0 | 0 | 0 | 1808.165
| 18932 | 0 | 0 | 0 | 0 | 1808.165
| 18933 | 0 | 0 | 0 | 0 | 1808.165
| 18934 | 0 | 0 | 0 | 0 | 1808.165
| 18935 | 0 | 0 | 0 | 0 | 1808.165
| 18936 | 0 | 0 | 0 | 0 | 1808.165
| 18937 | 0 | 0 | 0 | 0 | 1808.165
| 18938 | 0 | 0 | 0 | 0 | 1808.165
| 18939 | 0 | 0 | 0 | 0 | 1808.165
| 18940 | 0 | 0 | 0 | 0 | 1808.165
| 18941 | 0 | 0 | 0 | 0 | 1808.165
| 18942 | 0 | 0 | 0 | 0 | 1808.165
| 18943 | 0 | 0 | 0 | 0 | 1808.165
| 18944 | 0 | 0 | 0 | 0 | 1808.165
| 18945 | 0 | 0 | 0 | 0 | 1808.165
| 18946 | 0 | 0 | 0 | 0 | 1808.165
| 18947 | 0 | 0 | 0 | 0 | 1808.165
| 18948 | 0 | 0 | 0 | 0 | 1808.165
| 18949 | 0 | 0 | 0 | 0 | 1808.165
| 18950 | 0 | 0 | 0 | 0 | 1808.165
| 18951 | 0 | 0 | 0 | 0 | 1808.165
| 18952 | 0 | 0 | 0 | 0 | 1808.165
| 18953 | 0 | 0 | 0 | 0 | 1808.165
| 18954 | 0 | 0 | 0 | 0 | 1808.165
| 18955 | 0 | 0 | 0 | 0 | 1808.165
| 18956 | 0 | 0 | 0 | 0 | 1808.165
| 18957 | 0 | 0 | 0 | 0 | 1808.165
| 18958 | 0 | 0 | 0 | 0 | 1808.165
| 18959 | 0 | 0 | 0 | 0 | 1808.165
| 18960 | 0 | 0 | 0 | 0 | 1808.165
| 18961 | 0 | 0 | 0 | 0 | 1808.165
| 18962 | 0 | 0 | 0 | 0 | 1808.165
| 18963 | 0 | 0 | 0 | 0 | 1808.165
| 18964 | 0 | 0 | 0 | 0 | 1808.165
| 18965 | 0 | 0 | 0 | 0 | 1808.165
| 18966 | 0 | 0 | 0 | 0 | 1808.165
| 18967 | 0 | 0 | 0 | 0 | 1808.165
| 18968 | 0 | 0 | 0 | 0 | 1808.165
| 18969 | 0 | 0 | 0 | 0 | 1808.165
| 18970 | 0 | 0 | 0 | 0 | 1808.165
| 18971 | 0 | 0 | 0 | 0 | 1808.165
| 18972 | 0 | 0 | 0 | 0 | 1808.165
| 18973 | 0 | 0 | 0 | 0 | 1808.165
| 18974 | 0 | 0 | 0 | 0 | 1808.165
| 18975 | 0 | 0 | 0 | 0 | 1808.165
| 18976 | 0 | 0 | 0 | 0 | 1808.165
| 18977 | 0 | 0 | 0 | 0 | 1808.165
| 18978 | 0 | 0 | 0 | 0 | 1808.165
| 18979 | 0 | 0 | 0 | 0 | 1808.165
| 18980 | 0 | 0 | 0 | 0 | 1808.165
| 18981 | 0 | 0 | 0 | 0 | 1808.165
| 18982 | 0 | 0 | 0 | 0 | 1808.165
| 18983 | 0 | 0 | 0 | 0 | 1808.165
| 18984 | 0 | 0 | 0 | 0 | 1808.165
| 18985 | 0 | 0 | 0 | 0 | 1808.165
| 18986 | 0 | 0 | 0 | 0 | 1808.165
| 18987 | 0 | 0 | 0 | 0 | 1808.165
| 18988 | 0 | 0 | 0 | 0 | 1808.165
| 18989 | 0 | 0 | 0 | 0 | 1808.165
| 18990 | 0 | 0 | 0 | 0 | 1808.165
| 18991 | 0 | 0 | 0 | 0 | 1808.165
| 18992 | 0 | 0 | 0 | 0 | 1808.165
| 18993 | 0 | 0 | 0 | 0 | 1808.165
| 18994 | 0 | 0 | 0 | 0 | 1808.165
| 18995 | 0 | 0 | 0 | 0 | 1808.165
| 18996 | 0 | 0 | 0 | 0 | 1808.165
| 18997 | 0 | 0 | 0 | 0 | 1808.165
| 18998 | 0 | 0 | 0 | 0 | 1808.165
| 18999 | 0 | 0 | 0 | 0 | 1808.165
| 19000 | 0 | 0 | 0 | 0 | 1808.165
| 19001 | 0 | 0 | 0 | 0 | 1808.165
| 19002 | 0 | 0 | 0 | 0 | 1808.165
| 19003 | 0 | 0 | 0 | 0 | 1808.165
| 19004 | 0 | 0 | 0 | 0 | 1808.165
| 19005 | 0 | 0 | 0 | 0 | 1808.165
| 19006 | 0 | 0 | 0 | 0 | 1808.165
| 19007 | 0 | 0 | 0 | 0 | 1808.165
| 19008 | 0 | 0 | 0 | 0 | 1808.165
| 19009 | 0 | 0 | 0 | 0 | 1808.165
| 19010 | 0 | 0 | 0 | 0 | 1808.165
| 19011 | 0 | 0 | 0 | 0 | 1808.165
| 19012 | 0 | 0 | 0 | 0 | 1808.165
| 19013 | 0 | 0 | 0 | 0 | 1808.165
| 19014 | 0 | 0 | 0 | 0 | 1808.165
| 19015 | 0 | 0 | 0 | 0 | 1808.165
| 19016 | 0 | 0 | 0 | 0 | 1808.165
| 19017 | 0 | 0 | 0 | 0 | 1808.165
| 19018 | 0 | 0 | 0 | 0 | 1808.165
| 19019 | 0 | 0 | 0 | 0 | 1808.165
| 19020 | 0 | 0 | 0 | 0 | 1808.165
| 19021 | 0 | 0 | 0 | 0 | 1808.165
| 19022 | 0 | 0 | 0 | 0 | 1808.165
| 19023 | 0 | 0 | 0 | 0 | 1808.165
| 19024 | 0 | 0 | 0 | 0 | 1808.165
| 19025 | 0 | 0 | 0 | 0 | 1808.165
| 19026 | 0 | 0 | 0 | 0 | 1808.165
| 19027 | 0 | 0 | 0 | 0 | 1808.165
| 19028 | 0 | 0 | 0 | 0 | 1808.165
| 19029 | 0 | 0 | 0 | 0 | 1808.165
| 19030 | 0 | 0 | 0 | 0 | 1808.165
| 19031 | 0 | 0 | 0 | 0 | 1808.165
| 19032 | 0 | 0 | 0 | 0 | 1808.165
| 19033 | 0 | 0 | 0 | 0 | 1808.165
| 19034 | 0 | 0 | 0 | 0 | 1808.165
| 19035 | 0 | 0 | 0 | 0 | 1808.165
| 19036 | 0 | 0 | 0 | 0 | 1808.165
| 19037 | 0 | 0 | 0 | 0 | 1808.165
| 19038 | 0 | 0 | 0 | 0 | 1808.165
| 19039 | 0 | 0 | 0 | 0 | 1808.165
| 19040 | 0 | 0 | 0 | 0 | 1808.165
| 19041 | 0 | 0 | 0 | 0 | 1808.165
| 19042 | 0 | 0 | 0 | 0 | 1808.165
| 19043 | 0 | 0 | 0 | 0 | 1808.165
| 19044 | 0 | 0 | 0 | 0 | 1808.165
| 19045 | 0 | 0 | 0 | 0 | 1808.165
| 19046 | 0 | 0 | 0 | 0 | 1808.165
| 19047 | 0 | 0 | 0 | 0 | 1808.165
| 19048 | 0 | 0 | 0 | 0 | 1808.165
| 19049 | 0 | 0 | 0 | 0 | 1808.165
| 19050 | 0 | 0 | 0 | 0 | 1808.165
| 19051 | 0 | 0 | 0 | 0 | 1808.165
| 19052 | 0 | 0 | 0 | 0 | 1808.165
| 19053 | 0 | 0 | 0 | 0 | 1808.165
| 19054 | 0 | 0 | 0 | 0 | 1808.165
| 19055 | 0 | 0 | 0 | 0 | 1808.165
| 19056 | 0 | 0 | 0 | 0 | 1808.165
| 19057 | 0 | 0 | 0 | 0 | 1808.165
| 19058 | 0 | 0 | 0 | 0 | 1808.165
| 19059 | 0 | 0 | 0 | 0 | 1808.165
| 19060 | 0 | 0 | 0 | 0 | 1808.165
| 19061 | 0 | 0 | 0 | 0 | 1808.165
| 19062 | 0 | 0 | 0 | 0 | 1808.165
| 19063 | 0 | 0 | 0 | 0 | 1808.165
| 19064 | 0 | 0 | 0 | 0 | 1808.165
| 19065 | 0 | 0 | 0 | 0 | 1808.165
| 19066 | 0 | 0 | 0 | 0 | 1808.165
| 19067 | 0 | 0 | 0 | 0 | 1808.165
| 19068 | 0 | 0 | 0 | 0 | 1808.165
| 19069 | 0 | 0 | 0 | 0 | 1808.165
| 19070 | 0 | 0 | 0 | 0 | 1808.165
| 19071 | 0 | 0 | 0 | 0 | 1808.165
| 19072 | 0 | 0 | 0 | 0 | 1808.165
| 19073 | 0 | 0 | 0 | 0 | 1808.165
| 19074 | 0 | 0 | 0 | 0 | 1808.165
| 19075 | 0 | 0 | 0 | 0 | 1808.165
| 19076 | 0 | 0 | 0 | 0 | 1808.165
| 19077 | 0 | 0 | 0 | 0 | 1808.165
| 19078 | 0 | 0 | 0 | 0 | 1808.165
| 19079 | 0 | 0 | 0 | 0 | 1808.165
| 19080 | 0 | 0 | 0 | 0 | 1808.165
| 19081 | 0 | 0 | 0 | 0 | 1808.165
| 19082 | 0 | 0 | 0 | 0 | 1808.165
| 19083 | 0 | 0 | 0 | 0 | 1808.165
| 19084 | 0 | 0 | 0 | 0 | 1808.165
| 19085 | 0 | 0 | 0 | 0 | 1808.165
| 19086 | 0 | 0 | 0 | 0 | 1808.165
| 19087 | 0 | 0 | 0 | 0 | 1808.165
| 19088 | 0 | 0 | 0 | 0 | 1808.165
| 19089 | 0 | 0 | 0 | 0 | 1808.165
| 19090 | 0 | 0 | 0 | 0 | 1808.165
| 19091 | 0 | 0 | 0 | 0 | 1808.165
| 19092 | 0 | 0 | 0 | 0 | 1808.165
| 19093 | 0 | 0 | 0 | 0 | 1808.165
| 19094 | 0 | 0 | 0 | 0 | 1808.165
| 19095 | 0 | 0 | 0 | 0 | 1808.165
| 19096 | 0 | 0 | 0 | 0 | 1808.165
| 19097 | 0 | 0 | 0 | 0 | 1808.165
| 19098 | 0 | 0 | 0 | 0 | 1808.165
| 19099 | 0 | 0 | 0 | 0 | 1808.165
| 19100 | 0 | 0 | 0 | 0 | 1808.165
| 19101 | 0 | 0 | 0 | 0 | 1808.165
| 19102 | 0 | 0 | 0 | 0 | 1808.165
| 19103 | 0 | 0 | 0 | 0 | 1808.165
| 19104 | 0 | 0 | 0 | 0 | 1808.165
| 19105 | 0 | 0 | 0 | 0 | 1808.165
| 19106 | 0 | 0 | 0 | 0 | 1808.165
| 19107 | 0 | 0 | 0 | 0 | 1808.165
| 19108 | 0 | 0 | 0 | 0 | 1808.165
| 19109 | 0 | 0 | 0 | 0 | 1808.165
| 19110 | 0 | 0 | 0 | 0 | 1808.165
| 19111 | 0 | 0 | 0 | 0 | 1808.165
| 19112 | 0 | 0 | 0 | 0 | 1808.165
| 19113 | 0 | 0 | 0 | 0 | 1808.165
| 19114 | 0 | 0 | 0 | 0 | 1808.165
| 19115 | 0 | 0 | 0 | 0 | 1808.165
| 19116 | 0 | 0 | 0 | 0 | 1808.165
| 19117 | 0 | 0 | 0 | 0 | 1808.165
| 19118 | 0 | 0 | 0 | 0 | 1808.165
| 19119 | 0 | 0 | 0 | 0 | 1808.165
| 19120 | 0 | 0 | 0 | 0 | 1808.165
| 19121 | 0 | 0 | 0 | 0 | 1808.165
| 19122 | 0 | 0 | 0 | 0 | 1808.165
| 19123 | 0 | 0 | 0 | 0 | 1808.165
| 19124 | 0 | 0 | 0 | 0 | 1808.165
| 19125 | 0 | 0 | 0 | 0 | 1808.165
| 19126 | 0 | 0 | 0 | 0 | 1808.165
| 19127 | 0 | 0 | 0 | 0 | 1808.165
| 19128 | 0 | 0 | 0 | 0 | 1808.165
| 19129 | 0 | 0 | 0 | 0 | 1808.165
| 19130 | 0 | 0 | 0 | 0 | 1808.165
| 19131 | 0 | 0 | 0 | 0 | 1808.165
| 19132 | 0 | 0 | 0 | 0 | 1808.165
| 19133 | 0 | 0 | 0 | 0 | 1808.165
| 19134 | 0 | 0 | 0 | 0 | 1808.165
| 19135 | 0 | 0 | 0 | 0 | 1808.165
| 19136 | 0 | 0 | 0 | 0 | 1808.165
| 19137 | 0 | 0 | 0 | 0 | 1808.165
| 19138 | 0 | 0 | 0 | 0 | 1808.165
| 19139 | 0 | 0 | 0 | 0 | 1808.165
| 19140 | 0 | 0 | 0 | 0 | 1808.165
| 19141 | 0 | 0 | 0 | 0 | 1808.165
| 19142 | 0 | 0 | 0 | 0 | 1808.165
| 19143 | 0 | 0 | 0 | 0 | 1808.165
| 19144 | 0 | 0 | 0 | 0 | 1808.165
| 19145 | 0 | 0 | 0 | 0 | 1808.165
| 19146 | 0 | 0 | 0 | 0 | 1808.165
| 19147 | 0 | 0 | 0 | 0 | 1808.165
| 19148 | 0 | 0 | 0 | 0 | 1808.165
| 19149 | 0 | 0 | 0 | 0 | 1808.165
| 19150 | 0 | 0 | 0 | 0 | 1808.165
| 19151 | 0 | 0 | 0 | 0 | 1808.165
| 19152 | 0 | 0 | 0 | 0 | 1808.165
| 19153 | 0 | 0 | 0 | 0 | 1808.165
| 19154 | 0 | 0 | 0 | 0 | 1808.165
| 19155 | 0 | 0 | 0 | 0 | 1808.165
| 19156 | 0 | 0 | 0 | 0 | 1808.165
| 19157 | 0 | 0 | 0 | 0 | 1808.165
| 19158 | 0 | 0 | 0 | 0 | 1808.165
| 19159 | 0 | 0 | 0 | 0 | 1808.165
| 19160 | 0 | 0 | 0 | 0 | 1808.165
| 19161 | 0 | 0 | 0 | 0 | 1808.165
| 19162 | 0 | 0 | 0 | 0 | 1808.165
| 19163 | 0 | 0 | 0 | 0 | 1808.165
| 19164 | 0 | 0 | 0 | 0 | 1808.165
| 19165 | 0 | 0 | 0 | 0 | 1808.165
| 19166 | 0 | 0 | 0 | 0 | 1808.165
| 19167 | 0 | 0 | 0 | 0 | 1808.165
| 19168 | 0 | 0 | 0 | 0 | 1808.165
| 19169 | 0 | 0 | 0 | 0 | 1808.165
| 19170 | 0 | 0 | 0 | 0 | 1808.165
| 19171 | 0 | 0 | 0 | 0 | 1808.165
| 19172 | 0 | 0 | 0 | 0 | 1808.165
| 19173 | 0 | 0 | 0 | 0 | 1808.165
| 19174 | 0 | 0 | 0 | 0 | 1808.165
| 19175 | 0 | 0 | 0 | 0 | 1808.165
| 19176 | 0 | 0 | 0 | 0 | 1808.165
| 19177 | 0 | 0 | 0 | 0 | 1808.165
| 19178 | 0 | 0 | 0 | 0 | 1808.165
| 19179 | 0 | 0 | 0 | 0 | 1808.165
| 19180 | 0 | 0 | 0 | 0 | 1808.165
| 19181 | 0 | 0 | 0 | 0 | 1808.165
| 19182 | 0 | 0 | 0 | 0 | 1808.165
| 19183 | 0 | 0 | 0 | 0 | 1808.165
| 19184 | 0 | 0 | 0 | 0 | 1808.165
| 19185 | 0 | 0 | 0 | 0 | 1808.165
| 19186 | 0 | 0 | 0 | 0 | 1808.165
| 19187 | 0 | 0 | 0 | 0 | 1808.165
| 19188 | 0 | 0 | 0 | 0 | 1808.165
| 19189 | 0 | 0 | 0 | 0 | 1808.165
| 19190 | 0 | 0 | 0 | 0 | 1808.165
| 19191 | 0 | 0 | 0 | 0 | 1808.165
| 19192 | 0 | 0 | 0 | 0 | 1808.165
| 19193 | 0 | 0 | 0 | 0 | 1808.165
| 19194 | 0 | 0 | 0 | 0 | 1808.165
| 19195 | 0 | 0 | 0 | 0 | 1808.165
| 19196 | 0 | 0 | 0 | 0 | 1808.165
| 19197 | 0 | 0 | 0 | 0 | 1808.165
| 19198 | 0 | 0 | 0 | 0 | 1808.165
| 19199 | 0 | 0 | 0 | 0 | 1808.165
| 19200 | 0 | 0 | 0 | 0 | 1808.165
| 19201 | 0 | 0 | 0 | 0 | 1808.165
| 19202 | 0 | 0 | 0 | 0 | 1808.165
| 19203 | 0 | 0 | 0 | 0 | 1808.165
| 19204 | 0 | 0 | 0 | 0 | 1808.165
| 19205 | 0 | 0 | 0 | 0 | 1808.165
| 19206 | 0 | 0 | 0 | 0 | 1808.165
| 19207 | 0 | 0 | 0 | 0 | 1808.165
| 19208 | 0 | 0 | 0 | 0 | 1808.165
| 19209 | 0 | 0 | 0 | 0 | 1808.165
| 19210 | 0 | 0 | 0 | 0 | 1808.165
| 19211 | 0 | 0 | 0 | 0 | 1808.165
| 19212 | 0 | 0 | 0 | 0 | 1808.165
| 19213 | 0 | 0 | 0 | 0 | 1808.165
| 19214 | 0 | 0 | 0 | 0 | 1808.165
| 19215 | 0 | 0 | 0 | 0 | 1808.165
| 19216 | 0 | 0 | 0 | 0 | 1808.165
| 19217 | 0 | 0 | 0 | 0 | 1808.165
| 19218 | 0 | 0 | 0 | 0 | 1808.165
| 19219 | 0 | 0 | 0 | 0 | 1808.165
| 19220 | 0 | 0 | 0 | 0 | 1808.165
| 19221 | 0 | 0 | 0 | 0 | 1808.165
| 19222 | 0 | 0 | 0 | 0 | 1808.165
| 19223 | 0 | 0 | 0 | 0 | 1808.165
| 19224 | 0 | 0 | 0 | 0 | 1808.165
| 19225 | 0 | 0 | 0 | 0 | 1808.165
| 19226 | 0 | 0 | 0 | 0 | 1808.165
| 19227 | 0 | 0 | 0 | 0 | 1808.165
| 19228 | 0 | 0 | 0 | 0 | 1808.165
| 19229 | 0 | 0 | 0 | 0 | 1808.165
| 19230 | 0 | 0 | 0 | 0 | 1808.165
| 19231 | 0 | 0 | 0 | 0 | 1808.165
| 19232 | 0 | 0 | 0 | 0 | 1808.165
| 19233 | 0 | 0 | 0 | 0 | 1808.165
| 19234 | 0 | 0 | 0 | 0 | 1808.165
| 19235 | 0 | 0 | 0 | 0 | 1808.165
| 19236 | 0 | 0 | 0 | 0 | 1808.165
| 19237 | 0 | 0 | 0 | 0 | 1808.165
| 19238 | 0 | 0 | 0 | 0 | 1808.165
| 19239 | 0 | 0 | 0 | 0 | 1808.165
| 19240 | 0 | 0 | 0 | 0 | 1808.165
| 19241 | 0 | 0 | 0 | 0 | 1808.165
| 19242 | 0 | 0 | 0 | 0 | 1808.165
| 19243 | 0 | 0 | 0 | 0 | 1808.165
| 19244 | 0 | 0 | 0 | 0 | 1808.165
| 19245 | 0 | 0 | 0 | 0 | 1808.165
| 19246 | 0 | 0 | 0 | 0 | 1808.165
| 19247 | 0 | 0 | 0 | 0 | 1808.165
| 19248 | 0 | 0 | 0 | 0 | 1808.165
| 19249 | 0 | 0 | 0 | 0 | 1808.165
| 19250 | 0 | 0 | 0 | 0 | 1808.165
| 19251 | 0 | 0 | 0 | 0 | 1808.165
| 19252 | 0 | 0 | 0 | 0 | 1808.165
| 19253 | 0 | 0 | 0 | 0 | 1808.165
| 19254 | 0 | 0 | 0 | 0 | 1808.165
| 19255 | 0 | 0 | 0 | 0 | 1808.165
| 19256 | 0 | 0 | 0 | 0 | 1808.165
| 19257 | 0 | 0 | 0 | 0 | 1808.165
| 19258 | 0 | 0 | 0 | 0 | 1808.165
| 19259 | 0 | 0 | 0 | 0 | 1808.165
| 19260 | 0 | 0 | 0 | 0 | 1808.165
| 19261 | 0 | 0 | 0 | 0 | 1808.165
| 19262 | 0 | 0 | 0 | 0 | 1808.165
| 19263 | 0 | 0 | 0 | 0 | 1808.165
| 19264 | 0 | 0 | 0 | 0 | 1808.165
| 19265 | 0 | 0 | 0 | 0 | 1808.165
| 19266 | 0 | 0 | 0 | 0 | 1808.165
| 19267 | 0 | 0 | 0 | 0 | 1808.165
| 19268 | 0 | 0 | 0 | 0 | 1808.165
| 19269 | 0 | 0 | 0 | 0 | 1808.165
| 19270 | 0 | 0 | 0 | 0 | 1808.165
| 19271 | 0 | 0 | 0 | 0 | 1808.165
| 19272 | 0 | 0 | 0 | 0 | 1808.165
| 19273 | 0 | 0 | 0 | 0 | 1808.165
| 19274 | 0 | 0 | 0 | 0 | 1808.165
| 19275 | 0 | 0 | 0 | 0 | 1808.165
| 19276 | 0 | 0 | 0 | 0 | 1808.165
| 19277 | 0 | 0 | 0 | 0 | 1808.165
| 19278 | 0 | 0 | 0 | 0 | 1808.165
| 19279 | 0 | 0 | 0 | 0 | 1808.165
| 19280 | 0 | 0 | 0 | 0 | 1808.165
| 19281 | 0 | 0 | 0 | 0 | 1808.165
| 19282 | 0 | 0 | 0 | 0 | 1808.165
| 19283 | 0 | 0 | 0 | 0 | 1808.165
| 19284 | 0 | 0 | 0 | 0 | 1808.165
| 19285 | 0 | 0 | 0 | 0 | 1808.165
| 19286 | 0 | 0 | 0 | 0 | 1808.165
| 19287 | 0 | 0 | 0 | 0 | 1808.165
| 19288 | 0 | 0 | 0 | 0 | 1808.165
| 19289 | 0 | 0 | 0 | 0 | 1808.165
| 19290 | 0 | 0 | 0 | 0 | 1808.165
| 19291 | 0 | 0 | 0 | 0 | 1808.165
| 19292 | 0 | 0 | 0 | 0 | 1808.165
| 19293 | 0 | 0 | 0 | 0 | 1808.165
| 19294 | 0 | 0 | 0 | 0 | 1808.165
| 19295 | 0 | 0 | 0 | 0 | 1808.165
| 19296 | 0 | 0 | 0 | 0 | 1808.165
| 19297 | 0 | 0 | 0 | 0 | 1808.165
| 19298 | 0 | 0 | 0 | 0 | 1808.165
| 19299 | 0 | 0 | 0 | 0 | 1808.165
| 19300 | 0 | 0 | 0 | 0 | 1808.165
| 19301 | 0 | 0 | 0 | 0 | 1808.165
| 19302 | 0 | 0 | 0 | 0 | 1808.165
| 19303 | 0 | 0 | 0 | 0 | 1808.165
| 19304 | 0 | 0 | 0 | 0 | 1808.165
| 19305 | 0 | 0 | 0 | 0 | 1808.165
| 19306 | 0 | 0 | 0 | 0 | 1808.165
| 19307 | 0 | 0 | 0 | 0 | 1808.165
| 19308 | 0 | 0 | 0 | 0 | 1808.165
| 19309 | 0 | 0 | 0 | 0 | 1808.165
| 19310 | 0 | 0 | 0 | 0 | 1808.165
| 19311 | 0 | 0 | 0 | 0 | 1808.165
| 19312 | 0 | 0 | 0 | 0 | 1808.165
| 19313 | 0 | 0 | 0 | 0 | 1808.165
| 19314 | 0 | 0 | 0 | 0 | 1808.165
| 19315 | 0 | 0 | 0 | 0 | 1808.165
| 19316 | 0 | 0 | 0 | 0 | 1808.165
| 19317 | 0 | 0 | 0 | 0 | 1808.165
| 19318 | 0 | 0 | 0 | 0 | 1808.165
| 19319 | 0 | 0 | 0 | 0 | 1808.165
| 19320 | 0 | 0 | 0 | 0 | 1808.165
| 19321 | 0 | 0 | 0 | 0 | 1808.165
| 19322 | 0 | 0 | 0 | 0 | 1808.165
| 19323 | 0 | 0 | 0 | 0 | 1808.165
| 19324 | 0 | 0 | 0 | 0 | 1808.165
| 19325 | 0 | 0 | 0 | 0 | 1808.165
| 19326 | 0 | 0 | 0 | 0 | 1808.165
| 19327 | 0 | 0 | 0 | 0 | 1808.165
| 19328 | 0 | 0 | 0 | 0 | 1808.165
| 19329 | 0 | 0 | 0 | 0 | 1808.165
| 19330 | 0 | 0 | 0 | 0 | 1808.165
| 19331 | 0 | 0 | 0 | 0 | 1808.165
| 19332 | 0 | 0 | 0 | 0 | 1808.165
| 19333 | 0 | 0 | 0 | 0 | 1808.165
| 19334 | 0 | 0 | 0 | 0 | 1808.165
| 19335 | 0 | 0 | 0 | 0 | 1808.165
| 19336 | 0 | 0 | 0 | 0 | 1808.165
| 19337 | 0 | 0 | 0 | 0 | 1808.165
| 19338 | 0 | 0 | 0 | 0 | 1808.165
| 19339 | 0 | 0 | 0 | 0 | 1808.165
| 19340 | 0 | 0 | 0 | 0 | 1808.165
| 19341 | 0 | 0 | 0 | 0 | 1808.165
| 19342 | 0 | 0 | 0 | 0 | 1808.165
| 19343 | 0 | 0 | 0 | 0 | 1808.165
| 19344 | 0 | 0 | 0 | 0 | 1808.165
| 19345 | 0 | 0 | 0 | 0 | 1808.165
| 19346 | 0 | 0 | 0 | 0 | 1808.165
| 19347 | 0 | 0 | 0 | 0 | 1808.165
| 19348 | 0 | 0 | 0 | 0 | 1808.165
| 19349 | 0 | 0 | 0 | 0 | 1808.165
| 19350 | 0 | 0 | 0 | 0 | 1808.165
| 19351 | 0 | 0 | 0 | 0 | 1808.165
| 19352 | 0 | 0 | 0 | 0 | 1808.165
| 19353 | 0 | 0 | 0 | 0 | 1808.165
| 19354 | 0 | 0 | 0 | 0 | 1808.165
| 19355 | 0 | 0 | 0 | 0 | 1808.165
| 19356 | 0 | 0 | 0 | 0 | 1808.165
| 19357 | 0 | 0 | 0 | 0 | 1808.165
| 19358 | 0 | 0 | 0 | 0 | 1808.165
| 19359 | 0 | 0 | 0 | 0 | 1808.165
| 19360 | 0 | 0 | 0 | 0 | 1808.165
| 19361 | 0 | 0 | 0 | 0 | 1808.165
| 19362 | 0 | 0 | 0 | 0 | 1808.165
| 19363 | 0 | 0 | 0 | 0 | 1808.165
| 19364 | 0 | 0 | 0 | 0 | 1808.165
| 19365 | 0 | 0 | 0 | 0 | 1808.165
| 19366 | 0 | 0 | 0 | 0 | 1808.165
| 19367 | 0 | 0 | 0 | 0 | 1808.165
| 19368 | 0 | 0 | 0 | 0 | 1808.165
| 19369 | 0 | 0 | 0 | 0 | 1808.165
| 19370 | 0 | 0 | 0 | 0 | 1808.165
| 19371 | 0 | 0 | 0 | 0 | 1808.165
| 19372 | 0 | 0 | 0 | 0 | 1808.165
| 19373 | 0 | 0 | 0 | 0 | 1808.165
| 19374 | 0 | 0 | 0 | 0 | 1808.165
| 19375 | 0 | 0 | 0 | 0 | 1808.165
| 19376 | 0 | 0 | 0 | 0 | 1808.165
| 19377 | 0 | 0 | 0 | 0 | 1808.165
| 19378 | 0 | 0 | 0 | 0 | 1808.165
| 19379 | 0 | 0 | 0 | 0 | 1808.165
| 19380 | 0 | 0 | 0 | 0 | 1808.165
| 19381 | 0 | 0 | 0 | 0 | 1808.165
| 19382 | 0 | 0 | 0 | 0 | 1808.165
| 19383 | 0 | 0 | 0 | 0 | 1808.165
| 19384 | 0 | 0 | 0 | 0 | 1808.165
| 19385 | 0 | 0 | 0 | 0 | 1808.165
| 19386 | 0 | 0 | 0 | 0 | 1808.165
| 19387 | 0 | 0 | 0 | 0 | 1808.165
| 19388 | 0 | 0 | 0 | 0 | 1808.165
| 19389 | 0 | 0 | 0 | 0 | 1808.165
| 19390 | 0 | 0 | 0 | 0 | 1808.165
| 19391 | 0 | 0 | 0 | 0 | 1808.165
| 19392 | 0 | 0 | 0 | 0 | 1808.165
| 19393 | 0 | 0 | 0 | 0 | 1808.165
| 19394 | 0 | 0 | 0 | 0 | 1808.165
| 19395 | 0 | 0 | 0 | 0 | 1808.165
| 19396 | 0 | 0 | 0 | 0 | 1808.165
| 19397 | 0 | 0 | 0 | 0 | 1808.165
| 19398 | 0 | 0 | 0 | 0 | 1808.165
| 19399 | 0 | 0 | 0 | 0 | 1808.165
| 19400 | 0 | 0 | 0 | 0 | 1808.165
| 19401 | 0 | 0 | 0 | 0 | 1808.165
| 19402 | 0 | 0 | 0 | 0 | 1808.165
| 19403 | 0 | 0 | 0 | 0 | 1808.165
| 19404 | 0 | 0 | 0 | 0 | 1808.165
| 19405 | 0 | 0 | 0 | 0 | 1808.165
| 19406 | 0 | 0 | 0 | 0 | 1808.165
| 19407 | 0 | 0 | 0 | 0 | 1808.165
| 19408 | 0 | 0 | 0 | 0 | 1808.165
| 19409 | 0 | 0 | 0 | 0 | 1808.165
| 19410 | 0 | 0 | 0 | 0 | 1808.165
| 19411 | 0 | 0 | 0 | 0 | 1808.165
| 19412 | 0 | 0 | 0 | 0 | 1808.165
| 19413 | 0 | 0 | 0 | 0 | 1808.165
| 19414 | 0 | 0 | 0 | 0 | 1808.165
| 19415 | 0 | 0 | 0 | 0 | 1808.165
| 19416 | 0 | 0 | 0 | 0 | 1808.165
| 19417 | 0 | 0 | 0 | 0 | 1808.165
| 19418 | 0 | 0 | 0 | 0 | 1808.165
| 19419 | 0 | 0 | 0 | 0 | 1808.165
| 19420 | 0 | 0 | 0 | 0 | 1808.165
| 19421 | 0 | 0 | 0 | 0 | 1808.165
| 19422 | 0 | 0 | 0 | 0 | 1808.165
| 19423 | 0 | 0 | 0 | 0 | 1808.165
| 19424 | 0 | 0 | 0 | 0 | 1808.165
| 19425 | 0 | 0 | 0 | 0 | 1808.165
| 19426 | 0 | 0 | 0 | 0 | 1808.165
| 19427 | 0 | 0 | 0 | 0 | 1808.165
| 19428 | 0 | 0 | 0 | 0 | 1808.165
| 19429 | 0 | 0 | 0 | 0 | 1808.165
| 19430 | 0 | 0 | 0 | 0 | 1808.165
| 19431 | 0 | 0 | 0 | 0 | 1808.165
| 19432 | 0 | 0 | 0 | 0 | 1808.165
| 19433 | 0 | 0 | 0 | 0 | 1808.165
| 19434 | 0 | 0 | 0 | 0 | 1808.165
| 19435 | 0 | 0 | 0 | 0 | 1808.165
| 19436 | 0 | 0 | 0 | 0 | 1808.165
| 19437 | 0 | 0 | 0 | 0 | 1808.165
| 19438 | 0 | 0 | 0 | 0 | 1808.165
| 19439 | 0 | 0 | 0 | 0 | 1808.165
| 19440 | 0 | 0 | 0 | 0 | 1808.165
| 19441 | 0 | 0 | 0 | 0 | 1808.165
| 19442 | 0 | 0 | 0 | 0 | 1808.165
| 19443 | 0 | 0 | 0 | 0 | 1808.165
| 19444 | 0 | 0 | 0 | 0 | 1808.165
| 19445 | 0 | 0 | 0 | 0 | 1808.165
| 19446 | 0 | 0 | 0 | 0 | 1808.165
| 19447 | 0 | 0 | 0 | 0 | 1808.165
| 19448 | 0 | 0 | 0 | 0 | 1808.165
| 19449 | 0 | 0 | 0 | 0 | 1808.165
| 19450 | 0 | 0 | 0 | 0 | 1808.165
| 19451 | 0 | 0 | 0 | 0 | 1808.165
| 19452 | 0 | 0 | 0 | 0 | 1808.165
| 19453 | 0 | 0 | 0 | 0 | 1808.165
| 19454 | 0 | 0 | 0 | 0 | 1808.165
| 19455 | 0 | 0 | 0 | 0 | 1808.165
| 19456 | 0 | 0 | 0 | 0 | 1808.165
| 19457 | 0 | 0 | 0 | 0 | 1808.165
| 19458 | 0 | 0 | 0 | 0 | 1808.165
| 19459 | 0 | 0 | 0 | 0 | 1808.165
| 19460 | 0 | 0 | 0 | 0 | 1808.165
| 19461 | 0 | 0 | 0 | 0 | 1808.165
| 19462 | 0 | 0 | 0 | 0 | 1808.165
| 19463 | 0 | 0 | 0 | 0 | 1808.165
| 19464 | 0 | 0 | 0 | 0 | 1808.165
| 19465 | 0 | 0 | 0 | 0 | 1808.165
| 19466 | 0 | 0 | 0 | 0 | 1808.165
| 19467 | 0 | 0 | 0 | 0 | 1808.165
| 19468 | 0 | 0 | 0 | 0 | 1808.165
| 19469 | 0 | 0 | 0 | 0 | 1808.165
| 19470 | 0 | 0 | 0 | 0 | 1808.165
| 19471 | 0 | 0 | 0 | 0 | 1808.165
| 19472 | 0 | 0 | 0 | 0 | 1808.165
| 19473 | 0 | 0 | 0 | 0 | 1808.165
| 19474 | 0 | 0 | 0 | 0 | 1808.165
| 19475 | 0 | 0 | 0 | 0 | 1808.165
| 19476 | 0 | 0 | 0 | 0 | 1808.165
| 19477 | 0 | 0 | 0 | 0 | 1808.165
| 19478 | 0 | 0 | 0 | 0 | 1808.165
| 19479 | 0 | 0 | 0 | 0 | 1808.165
| 19480 | 0 | 0 | 0 | 0 | 1808.165
| 19481 | 0 | 0 | 0 | 0 | 1808.165
| 19482 | 0 | 0 | 0 | 0 | 1808.165
| 19483 | 0 | 0 | 0 | 0 | 1808.165
| 19484 | 0 | 0 | 0 | 0 | 1808.165
| 19485 | 0 | 0 | 0 | 0 | 1808.165
| 19486 | 0 | 0 | 0 | 0 | 1808.165
| 19487 | 0 | 0 | 0 | 0 | 1808.165
| 19488 | 0 | 0 | 0 | 0 | 1808.165
| 19489 | 0 | 0 | 0 | 0 | 1808.165
| 19490 | 0 | 0 | 0 | 0 | 1808.165
| 19491 | 0 | 0 | 0 | 0 | 1808.165
| 19492 | 0 | 0 | 0 | 0 | 1808.165
| 19493 | 0 | 0 | 0 | 0 | 1808.165
| 19494 | 0 | 0 | 0 | 0 | 1808.165
| 19495 | 0 | 0 | 0 | 0 | 1808.165
| 19496 | 0 | 0 | 0 | 0 | 1808.165
| 19497 | 0 | 0 | 0 | 0 | 1808.165
| 19498 | 0 | 0 | 0 | 0 | 1808.165
| 19499 | 0 | 0 | 0 | 0 | 1808.165
| 19500 | 0 | 0 | 0 | 0 | 1808.165
| 19501 | 0 | 0 | 0 | 0 | 1808.165
| 19502 | 0 | 0 | 0 | 0 | 1808.165
| 19503 | 0 | 0 | 0 | 0 | 1808.165
| 19504 | 0 | 0 | 0 | 0 | 1808.165
| 19505 | 0 | 0 | 0 | 0 | 1808.165
| 19506 | 0 | 0 | 0 | 0 | 1808.165
| 19507 | 0 | 0 | 0 | 0 | 1808.165
| 19508 | 0 | 0 | 0 | 0 | 1808.165
| 19509 | 0 | 0 | 0 | 0 | 1808.165
| 19510 | 0 | 0 | 0 | 0 | 1808.165
| 19511 | 0 | 0 | 0 | 0 | 1808.165
| 19512 | 0 | 0 | 0 | 0 | 1808.165
| 19513 | 0 | 0 | 0 | 0 | 1808.165
| 19514 | 0 | 0 | 0 | 0 | 1808.165
| 19515 | 0 | 0 | 0 | 0 | 1808.165
| 19516 | 0 | 0 | 0 | 0 | 1808.165
| 19517 | 0 | 0 | 0 | 0 | 1808.165
| 19518 | 0 | 0 | 0 | 0 | 1808.165
| 19519 | 0 | 0 | 0 | 0 | 1808.165
| 19520 | 0 | 0 | 0 | 0 | 1808.165
| 19521 | 0 | 0 | 0 | 0 | 1808.165
| 19522 | 0 | 0 | 0 | 0 | 1808.165
| 19523 | 0 | 0 | 0 | 0 | 1808.165
| 19524 | 0 | 0 | 0 | 0 | 1808.165
| 19525 | 0 | 0 | 0 | 0 | 1808.165
| 19526 | 0 | 0 | 0 | 0 | 1808.165
| 19527 | 0 | 0 | 0 | 0 | 1808.165
| 19528 | 0 | 0 | 0 | 0 | 1808.165
| 19529 | 0 | 0 | 0 | 0 | 1808.165
| 19530 | 0 | 0 | 0 | 0 | 1808.165
| 19531 | 0 | 0 | 0 | 0 | 1808.165
| 19532 | 0 | 0 | 0 | 0 | 1808.165
| 19533 | 0 | 0 | 0 | 0 | 1808.165
| 19534 | 0 | 0 | 0 | 0 | 1808.165
| 19535 | 0 | 0 | 0 | 0 | 1808.165
| 19536 | 0 | 0 | 0 | 0 | 1808.165
| 19537 | 0 | 0 | 0 | 0 | 1808.165
| 19538 | 0 | 0 | 0 | 0 | 1808.165
| 19539 | 0 | 0 | 0 | 0 | 1808.165
| 19540 | 0 | 0 | 0 | 0 | 1808.165
| 19541 | 0 | 0 | 0 | 0 | 1808.165
| 19542 | 0 | 0 | 0 | 0 | 1808.165
| 19543 | 0 | 0 | 0 | 0 | 1808.165
| 19544 | 0 | 0 | 0 | 0 | 1808.165
| 19545 | 0 | 0 | 0 | 0 | 1808.165
| 19546 | 0 | 0 | 0 | 0 | 1808.165
| 19547 | 0 | 0 | 0 | 0 | 1808.165
| 19548 | 0 | 0 | 0 | 0 | 1808.165
| 19549 | 0 | 0 | 0 | 0 | 1808.165
| 19550 | 0 | 0 | 0 | 0 | 1808.165
| 19551 | 0 | 0 | 0 | 0 | 1808.165
| 19552 | 0 | 0 | 0 | 0 | 1808.165
| 19553 | 0 | 0 | 0 | 0 | 1808.165
| 19554 | 0 | 0 | 0 | 0 | 1808.165
| 19555 | 0 | 0 | 0 | 0 | 1808.165
| 19556 | 0 | 0 | 0 | 0 | 1808.165
| 19557 | 0 | 0 | 0 | 0 | 1808.165
| 19558 | 0 | 0 | 0 | 0 | 1808.165
| 19559 | 0 | 0 | 0 | 0 | 1808.165
| 19560 | 0 | 0 | 0 | 0 | 1808.165
| 19561 | 0 | 0 | 0 | 0 | 1808.165
| 19562 | 0 | 0 | 0 | 0 | 1808.165
| 19563 | 0 | 0 | 0 | 0 | 1808.165
| 19564 | 0 | 0 | 0 | 0 | 1808.165
| 19565 | 0 | 0 | 0 | 0 | 1808.165
| 19566 | 0 | 0 | 0 | 0 | 1808.165
| 19567 | 0 | 0 | 0 | 0 | 1808.165
| 19568 | 0 | 0 | 0 | 0 | 1808.165
| 19569 | 0 | 0 | 0 | 0 | 1808.165
| 19570 | 0 | 0 | 0 | 0 | 1808.165
| 19571 | 0 | 0 | 0 | 0 | 1808.165
| 19572 | 0 | 0 | 0 | 0 | 1808.165
| 19573 | 0 | 0 | 0 | 0 | 1808.165
| 19574 | 0 | 0 | 0 | 0 | 1808.165
| 19575 | 0 | 0 | 0 | 0 | 1808.165
| 19576 | 0 | 0 | 0 | 0 | 1808.165
| 19577 | 0 | 0 | 0 | 0 | 1808.165
| 19578 | 0 | 0 | 0 | 0 | 1808.165
| 19579 | 0 | 0 | 0 | 0 | 1808.165
| 19580 | 0 | 0 | 0 | 0 | 1808.165
| 19581 | 0 | 0 | 0 | 0 | 1808.165
| 19582 | 0 | 0 | 0 | 0 | 1808.165
| 19583 | 0 | 0 | 0 | 0 | 1808.165
| 19584 | 0 | 0 | 0 | 0 | 1808.165
| 19585 | 0 | 0 | 0 | 0 | 1808.165
| 19586 | 0 | 0 | 0 | 0 | 1808.165
| 19587 | 0 | 0 | 0 | 0 | 1808.165
| 19588 | 0 | 0 | 0 | 0 | 1808.165
| 19589 | 0 | 0 | 0 | 0 | 1808.165
| 19590 | 0 | 0 | 0 | 0 | 1808.165
| 19591 | 0 | 0 | 0 | 0 | 1808.165
| 19592 | 0 | 0 | 0 | 0 | 1808.165
| 19593 | 0 | 0 | 0 | 0 | 1808.165
| 19594 | 0 | 0 | 0 | 0 | 1808.165
| 19595 | 0 | 0 | 0 | 0 | 1808.165
| 19596 | 0 | 0 | 0 | 0 | 1808.165
| 19597 | 0 | 0 | 0 | 0 | 1808.165
| 19598 | 0 | 0 | 0 | 0 | 1808.165
| 19599 | 0 | 0 | 0 | 0 | 1808.165
| 19600 | 0 | 0 | 0 | 0 | 1808.165
| 19601 | 0 | 0 | 0 | 0 | 1808.165
| 19602 | 0 | 0 | 0 | 0 | 1808.165
| 19603 | 0 | 0 | 0 | 0 | 1808.165
| 19604 | 0 | 0 | 0 | 0 | 1808.165
| 19605 | 0 | 0 | 0 | 0 | 1808.165
| 19606 | 0 | 0 | 0 | 0 | 1808.165
| 19607 | 0 | 0 | 0 | 0 | 1808.165
| 19608 | 0 | 0 | 0 | 0 | 1808.165
| 19609 | 0 | 0 | 0 | 0 | 1808.165
| 19610 | 0 | 0 | 0 | 0 | 1808.165
| 19611 | 0 | 0 | 0 | 0 | 1808.165
| 19612 | 0 | 0 | 0 | 0 | 1808.165
| 19613 | 0 | 0 | 0 | 0 | 1808.165
| 19614 | 0 | 0 | 0 | 0 | 1808.165
| 19615 | 0 | 0 | 0 | 0 | 1808.165
| 19616 | 0 | 0 | 0 | 0 | 1808.165
| 19617 | 0 | 0 | 0 | 0 | 1808.165
| 19618 | 0 | 0 | 0 | 0 | 1808.165
| 19619 | 0 | 0 | 0 | 0 | 1808.165
| 19620 | 0 | 0 | 0 | 0 | 1808.165
| 19621 | 0 | 0 | 0 | 0 | 1808.165
| 19622 | 0 | 0 | 0 | 0 | 1808.165
| 19623 | 0 | 0 | 0 | 0 | 1808.165
| 19624 | 0 | 0 | 0 | 0 | 1808.165
| 19625 | 0 | 0 | 0 | 0 | 1808.165
| 19626 | 0 | 0 | 0 | 0 | 1808.165
| 19627 | 0 | 0 | 0 | 0 | 1808.165
| 19628 | 0 | 0 | 0 | 0 | 1808.165
| 19629 | 0 | 0 | 0 | 0 | 1808.165
| 19630 | 0 | 0 | 0 | 0 | 1808.165
| 19631 | 0 | 0 | 0 | 0 | 1808.165
| 19632 | 0 | 0 | 0 | 0 | 1808.165
| 19633 | 0 | 0 | 0 | 0 | 1808.165
| 19634 | 0 | 0 | 0 | 0 | 1808.165
| 19635 | 0 | 0 | 0 | 0 | 1808.165
| 19636 | 0 | 0 | 0 | 0 | 1808.165
| 19637 | 0 | 0 | 0 | 0 | 1808.165
| 19638 | 0 | 0 | 0 | 0 | 1808.165
| 19639 | 0 | 0 | 0 | 0 | 1808.165
| 19640 | 0 | 0 | 0 | 0 | 1808.165
| 19641 | 0 | 0 | 0 | 0 | 1808.165
| 19642 | 0 | 0 | 0 | 0 | 1808.165
| 19643 | 0 | 0 | 0 | 0 | 1808.165
| 19644 | 0 | 0 | 0 | 0 | 1808.165
| 19645 | 0 | 0 | 0 | 0 | 1808.165
| 19646 | 0 | 0 | 0 | 0 | 1808.165
| 19647 | 0 | 0 | 0 | 0 | 1808.165
| 19648 | 0 | 0 | 0 | 0 | 1808.165
| 19649 | 0 | 0 | 0 | 0 | 1808.165
| 19650 | 0 | 0 | 0 | 0 | 1808.165
| 19651 | 0 | 0 | 0 | 0 | 1808.165
| 19652 | 0 | 0 | 0 | 0 | 1808.165
| 19653 | 0 | 0 | 0 | 0 | 1808.165
| 19654 | 0 | 0 | 0 | 0 | 1808.165
| 19655 | 0 | 0 | 0 | 0 | 1808.165
| 19656 | 0 | 0 | 0 | 0 | 1808.165
| 19657 | 0 | 0 | 0 | 0 | 1808.165
| 19658 | 0 | 0 | 0 | 0 | 1808.165
| 19659 | 0 | 0 | 0 | 0 | 1808.165
| 19660 | 0 | 0 | 0 | 0 | 1808.165
| 19661 | 0 | 0 | 0 | 0 | 1808.165
| 19662 | 0 | 0 | 0 | 0 | 1808.165
| 19663 | 0 | 0 | 0 | 0 | 1808.165
| 19664 | 0 | 0 | 0 | 0 | 1808.165
| 19665 | 0 | 0 | 0 | 0 | 1808.165
| 19666 | 0 | 0 | 0 | 0 | 1808.165
| 19667 | 0 | 0 | 0 | 0 | 1808.165
| 19668 | 0 | 0 | 0 | 0 | 1808.165
| 19669 | 0 | 0 | 0 | 0 | 1808.165
| 19670 | 0 | 0 | 0 | 0 | 1808.165
| 19671 | 0 | 0 | 0 | 0 | 1808.165
| 19672 | 0 | 0 | 0 | 0 | 1808.165
| 19673 | 0 | 0 | 0 | 0 | 1808.165
| 19674 | 0 | 0 | 0 | 0 | 1808.165
| 19675 | 0 | 0 | 0 | 0 | 1808.165
| 19676 | 0 | 0 | 0 | 0 | 1808.165
| 19677 | 0 | 0 | 0 | 0 | 1808.165
| 19678 | 0 | 0 | 0 | 0 | 1808.165
| 19679 | 0 | 0 | 0 | 0 | 1808.165
| 19680 | 0 | 0 | 0 | 0 | 1808.165
| 19681 | 0 | 0 | 0 | 0 | 1808.165
| 19682 | 0 | 0 | 0 | 0 | 1808.165
| 19683 | 0 | 0 | 0 | 0 | 1808.165
| 19684 | 0 | 0 | 0 | 0 | 1808.165
| 19685 | 0 | 0 | 0 | 0 | 1808.165
| 19686 | 0 | 0 | 0 | 0 | 1808.165
| 19687 | 0 | 0 | 0 | 0 | 1808.165
| 19688 | 0 | 0 | 0 | 0 | 1808.165
| 19689 | 0 | 0 | 0 | 0 | 1808.165
| 19690 | 0 | 0 | 0 | 0 | 1808.165
| 19691 | 0 | 0 | 0 | 0 | 1808.165
| 19692 | 0 | 0 | 0 | 0 | 1808.165
| 19693 | 0 | 0 | 0 | 0 | 1808.165
| 19694 | 0 | 0 | 0 | 0 | 1808.165
| 19695 | 0 | 0 | 0 | 0 | 1808.165
| 19696 | 0 | 0 | 0 | 0 | 1808.165
| 19697 | 0 | 0 | 0 | 0 | 1808.165
| 19698 | 0 | 0 | 0 | 0 | 1808.165
| 19699 | 0 | 0 | 0 | 0 | 1808.165
| 19700 | 0 | 0 | 0 | 0 | 1808.165
| 19701 | 0 | 0 | 0 | 0 | 1808.165
| 19702 | 0 | 0 | 0 | 0 | 1808.165
| 19703 | 0 | 0 | 0 | 0 | 1808.165
| 19704 | 0 | 0 | 0 | 0 | 1808.165
| 19705 | 0 | 0 | 0 | 0 | 1808.165
| 19706 | 0 | 0 | 0 | 0 | 1808.165
| 19707 | 0 | 0 | 0 | 0 | 1808.165
| 19708 | 0 | 0 | 0 | 0 | 1808.165
| 19709 | 0 | 0 | 0 | 0 | 1808.165
| 19710 | 0 | 0 | 0 | 0 | 1808.165
| 19711 | 0 | 0 | 0 | 0 | 1808.165
| 19712 | 0 | 0 | 0 | 0 | 1808.165
| 19713 | 0 | 0 | 0 | 0 | 1808.165
| 19714 | 0 | 0 | 0 | 0 | 1808.165
| 19715 | 0 | 0 | 0 | 0 | 1808.165
| 19716 | 0 | 0 | 0 | 0 | 1808.165
| 19717 | 0 | 0 | 0 | 0 | 1808.165
| 19718 | 0 | 0 | 0 | 0 | 1808.165
| 19719 | 0 | 0 | 0 | 0 | 1808.165
| 19720 | 0 | 0 | 0 | 0 | 1808.165
| 19721 | 0 | 0 | 0 | 0 | 1808.165
| 19722 | 0 | 0 | 0 | 0 | 1808.165
| 19723 | 0 | 0 | 0 | 0 | 1808.165
| 19724 | 0 | 0 | 0 | 0 | 1808.165
| 19725 | 0 | 0 | 0 | 0 | 1808.165
| 19726 | 0 | 0 | 0 | 0 | 1808.165
| 19727 | 0 | 0 | 0 | 0 | 1808.165
| 19728 | 0 | 0 | 0 | 0 | 1808.165
| 19729 | 0 | 0 | 0 | 0 | 1808.165
| 19730 | 0 | 0 | 0 | 0 | 1808.165
| 19731 | 0 | 0 | 0 | 0 | 1808.165
| 19732 | 0 | 0 | 0 | 0 | 1808.165
| 19733 | 0 | 0 | 0 | 0 | 1808.165
| 19734 | 0 | 0 | 0 | 0 | 1808.165
| 19735 | 0 | 0 | 0 | 0 | 1808.165
| 19736 | 0 | 0 | 0 | 0 | 1808.165
| 19737 | 0 | 0 | 0 | 0 | 1808.165
| 19738 | 0 | 0 | 0 | 0 | 1808.165
| 19739 | 0 | 0 | 0 | 0 | 1808.165
| 19740 | 0 | 0 | 0 | 0 | 1808.165
| 19741 | 0 | 0 | 0 | 0 | 1808.165
| 19742 | 0 | 0 | 0 | 0 | 1808.165
| 19743 | 0 | 0 | 0 | 0 | 1808.165
| 19744 | 0 | 0 | 0 | 0 | 1808.165
| 19745 | 0 | 0 | 0 | 0 | 1808.165
| 19746 | 0 | 0 | 0 | 0 | 1808.165
| 19747 | 0 | 0 | 0 | 0 | 1808.165
| 19748 | 0 | 0 | 0 | 0 | 1808.165
| 19749 | 0 | 0 | 0 | 0 | 1808.165
| 19750 | 0 | 0 | 0 | 0 | 1808.165
| 19751 | 0 | 0 | 0 | 0 | 1808.165
| 19752 | 0 | 0 | 0 | 0 | 1808.165
| 19753 | 0 | 0 | 0 | 0 | 1808.165
| 19754 | 0 | 0 | 0 | 0 | 1808.165
| 19755 | 0 | 0 | 0 | 0 | 1808.165
| 19756 | 0 | 0 | 0 | 0 | 1808.165
| 19757 | 0 | 0 | 0 | 0 | 1808.165
| 19758 | 0 | 0 | 0 | 0 | 1808.165
| 19759 | 0 | 0 | 0 | 0 | 1808.165
| 19760 | 0 | 0 | 0 | 0 | 1808.165
| 19761 | 0 | 0 | 0 | 0 | 1808.165
| 19762 | 0 | 0 | 0 | 0 | 1808.165
| 19763 | 0 | 0 | 0 | 0 | 1808.165
| 19764 | 0 | 0 | 0 | 0 | 1808.165
| 19765 | 0 | 0 | 0 | 0 | 1808.165
| 19766 | 0 | 0 | 0 | 0 | 1808.165
| 19767 | 0 | 0 | 0 | 0 | 1808.165
| 19768 | 0 | 0 | 0 | 0 | 1808.165
| 19769 | 0 | 0 | 0 | 0 | 1808.165
| 19770 | 0 | 0 | 0 | 0 | 1808.165
| 19771 | 0 | 0 | 0 | 0 | 1808.165
| 19772 | 0 | 0 | 0 | 0 | 1808.165
| 19773 | 0 | 0 | 0 | 0 | 1808.165
| 19774 | 0 | 0 | 0 | 0 | 1808.165
| 19775 | 0 | 0 | 0 | 0 | 1808.165
| 19776 | 0 | 0 | 0 | 0 | 1808.165
| 19777 | 0 | 0 | 0 | 0 | 1808.165
| 19778 | 0 | 0 | 0 | 0 | 1808.165
| 19779 | 0 | 0 | 0 | 0 | 1808.165
| 19780 | 0 | 0 | 0 | 0 | 1808.165
| 19781 | 0 | 0 | 0 | 0 | 1808.165
| 19782 | 0 | 0 | 0 | 0 | 1808.165
| 19783 | 0 | 0 | 0 | 0 | 1808.165
| 19784 | 0 | 0 | 0 | 0 | 1808.165
| 19785 | 0 | 0 | 0 | 0 | 1808.165
| 19786 | 0 | 0 | 0 | 0 | 1808.165
| 19787 | 0 | 0 | 0 | 0 | 1808.165
| 19788 | 0 | 0 | 0 | 0 | 1808.165
| 19789 | 0 | 0 | 0 | 0 | 1808.165
| 19790 | 0 | 0 | 0 | 0 | 1808.165
| 19791 | 0 | 0 | 0 | 0 | 1808.165
| 19792 | 0 | 0 | 0 | 0 | 1808.165
| 19793 | 0 | 0 | 0 | 0 | 1808.165
| 19794 | 0 | 0 | 0 | 0 | 1808.165
| 19795 | 0 | 0 | 0 | 0 | 1808.165
| 19796 | 0 | 0 | 0 | 0 | 1808.165
| 19797 | 0 | 0 | 0 | 0 | 1808.165
| 19798 | 0 | 0 | 0 | 0 | 1808.165
| 19799 | 0 | 0 | 0 | 0 | 1808.165
| 19800 | 0 | 0 | 0 | 0 | 1808.165
| 19801 | 0 | 0 | 0 | 0 | 1808.165
| 19802 | 0 | 0 | 0 | 0 | 1808.165
| 19803 | 0 | 0 | 0 | 0 | 1808.165
| 19804 | 0 | 0 | 0 | 0 | 1808.165
| 19805 | 0 | 0 | 0 | 0 | 1808.165
| 19806 | 0 | 0 | 0 | 0 | 1808.165
| 19807 | 0 | 0 | 0 | 0 | 1808.165
| 19808 | 0 | 0 | 0 | 0 | 1808.165
| 19809 | 0 | 0 | 0 | 0 | 1808.165
| 19810 | 0 | 0 | 0 | 0 | 1808.165
| 19811 | 0 | 0 | 0 | 0 | 1808.165
| 19812 | 0 | 0 | 0 | 0 | 1808.165
| 19813 | 0 | 0 | 0 | 0 | 1808.165
| 19814 | 0 | 0 | 0 | 0 | 1808.165
| 19815 | 0 | 0 | 0 | 0 | 1808.165
| 19816 | 0 | 0 | 0 | 0 | 1808.165
| 19817 | 0 | 0 | 0 | 0 | 1808.165
| 19818 | 0 | 0 | 0 | 0 | 1808.165
| 19819 | 0 | 0 | 0 | 0 | 1808.165
| 19820 | 0 | 0 | 0 | 0 | 1808.165
| 19821 | 0 | 0 | 0 | 0 | 1808.165
| 19822 | 0 | 0 | 0 | 0 | 1808.165
| 19823 | 0 | 0 | 0 | 0 | 1808.165
| 19824 | 0 | 0 | 0 | 0 | 1808.165
| 19825 | 0 | 0 | 0 | 0 | 1808.165
| 19826 | 0 | 0 | 0 | 0 | 1808.165
| 19827 | 0 | 0 | 0 | 0 | 1808.165
| 19828 | 0 | 0 | 0 | 0 | 1808.165
| 19829 | 0 | 0 | 0 | 0 | 1808.165
| 19830 | 0 | 0 | 0 | 0 | 1808.165
| 19831 | 0 | 0 | 0 | 0 | 1808.165
| 19832 | 0 | 0 | 0 | 0 | 1808.165
| 19833 | 0 | 0 | 0 | 0 | 1808.165
| 19834 | 0 | 0 | 0 | 0 | 1808.165
| 19835 | 0 | 0 | 0 | 0 | 1808.165
| 19836 | 0 | 0 | 0 | 0 | 1808.165
| 19837 | 0 | 0 | 0 | 0 | 1808.165
| 19838 | 0 | 0 | 0 | 0 | 1808.165
| 19839 | 0 | 0 | 0 | 0 | 1808.165
| 19840 | 0 | 0 | 0 | 0 | 1808.165
| 19841 | 0 | 0 | 0 | 0 | 1808.165
| 19842 | 0 | 0 | 0 | 0 | 1808.165
| 19843 | 0 | 0 | 0 | 0 | 1808.165
| 19844 | 0 | 0 | 0 | 0 | 1808.165
| 19845 | 0 | 0 | 0 | 0 | 1808.165
| 19846 | 0 | 0 | 0 | 0 | 1808.165
| 19847 | 0 | 0 | 0 | 0 | 1808.165
| 19848 | 0 | 0 | 0 | 0 | 1808.165
| 19849 | 0 | 0 | 0 | 0 | 1808.165
| 19850 | 0 | 0 | 0 | 0 | 1808.165
| 19851 | 0 | 0 | 0 | 0 | 1808.165
| 19852 | 0 | 0 | 0 | 0 | 1808.165
| 19853 | 0 | 0 | 0 | 0 | 1808.165
| 19854 | 0 | 0 | 0 | 0 | 1808.165
| 19855 | 0 | 0 | 0 | 0 | 1808.165
| 19856 | 0 | 0 | 0 | 0 | 1808.165
| 19857 | 0 | 0 | 0 | 0 | 1808.165
| 19858 | 0 | 0 | 0 | 0 | 1808.165
| 19859 | 0 | 0 | 0 | 0 | 1808.165
| 19860 | 0 | 0 | 0 | 0 | 1808.165
| 19861 | 0 | 0 | 0 | 0 | 1808.165
| 19862 | 0 | 0 | 0 | 0 | 1808.165
| 19863 | 0 | 0 | 0 | 0 | 1808.165
| 19864 | 0 | 0 | 0 | 0 | 1808.165
| 19865 | 0 | 0 | 0 | 0 | 1808.165
| 19866 | 0 | 0 | 0 | 0 | 1808.165
| 19867 | 0 | 0 | 0 | 0 | 1808.165
| 19868 | 0 | 0 | 0 | 0 | 1808.165
| 19869 | 0 | 0 | 0 | 0 | 1808.165
| 19870 | 0 | 0 | 0 | 0 | 1808.165
| 19871 | 0 | 0 | 0 | 0 | 1808.165
| 19872 | 0 | 0 | 0 | 0 | 1808.165
| 19873 | 0 | 0 | 0 | 0 | 1808.165
| 19874 | 0 | 0 | 0 | 0 | 1808.165
| 19875 | 0 | 0 | 0 | 0 | 1808.165
| 19876 | 0 | 0 | 0 | 0 | 1808.165
| 19877 | 0 | 0 | 0 | 0 | 1808.165
| 19878 | 0 | 0 | 0 | 0 | 1808.165
| 19879 | 0 | 0 | 0 | 0 | 1808.165
| 19880 | 0 | 0 | 0 | 0 | 1808.165
| 19881 | 0 | 0 | 0 | 0 | 1808.165
| 19882 | 0 | 0 | 0 | 0 | 1808.165
| 19883 | 0 | 0 | 0 | 0 | 1808.165
| 19884 | 0 | 0 | 0 | 0 | 1808.165
| 19885 | 0 | 0 | 0 | 0 | 1808.165
| 19886 | 0 | 0 | 0 | 0 | 1808.165
| 19887 | 0 | 0 | 0 | 0 | 1808.165
| 19888 | 0 | 0 | 0 | 0 | 1808.165
| 19889 | 0 | 0 | 0 | 0 | 1808.165
| 19890 | 0 | 0 | 0 | 0 | 1808.165
| 19891 | 0 | 0 | 0 | 0 | 1808.165
| 19892 | 0 | 0 | 0 | 0 | 1808.165
| 19893 | 0 | 0 | 0 | 0 | 1808.165
| 19894 | 0 | 0 | 0 | 0 | 1808.165
| 19895 | 0 | 0 | 0 | 0 | 1808.165
| 19896 | 0 | 0 | 0 | 0 | 1808.165
| 19897 | 0 | 0 | 0 | 0 | 1808.165
| 19898 | 0 | 0 | 0 | 0 | 1808.165
| 19899 | 0 | 0 | 0 | 0 | 1808.165
| 19900 | 0 | 0 | 0 | 0 | 1808.165
| 19901 | 0 | 0 | 0 | 0 | 1808.165
| 19902 | 0 | 0 | 0 | 0 | 1808.165
| 19903 | 0 | 0 | 0 | 0 | 1808.165
| 19904 | 0 | 0 | 0 | 0 | 1808.165
| 19905 | 0 | 0 | 0 | 0 | 1808.165
| 19906 | 0 | 0 | 0 | 0 | 1808.165
| 19907 | 0 | 0 | 0 | 0 | 1808.165
| 19908 | 0 | 0 | 0 | 0 | 1808.165
| 19909 | 0 | 0 | 0 | 0 | 1808.165
| 19910 | 0 | 0 | 0 | 0 | 1808.165
| 19911 | 0 | 0 | 0 | 0 | 1808.165
| 19912 | 0 | 0 | 0 | 0 | 1808.165
| 19913 | 0 | 0 | 0 | 0 | 1808.165
| 19914 | 0 | 0 | 0 | 0 | 1808.165
| 19915 | 0 | 0 | 0 | 0 | 1808.165
| 19916 | 0 | 0 | 0 | 0 | 1808.165
| 19917 | 0 | 0 | 0 | 0 | 1808.165
| 19918 | 0 | 0 | 0 | 0 | 1808.165
| 19919 | 0 | 0 | 0 | 0 | 1808.165
| 19920 | 0 | 0 | 0 | 0 | 1808.165
| 19921 | 0 | 0 | 0 | 0 | 1808.165
| 19922 | 0 | 0 | 0 | 0 | 1808.165
| 19923 | 0 | 0 | 0 | 0 | 1808.165
| 19924 | 0 | 0 | 0 | 0 | 1808.165
| 19925 | 0 | 0 | 0 | 0 | 1808.165
| 19926 | 0 | 0 | 0 | 0 | 1808.165
| 19927 | 0 | 0 | 0 | 0 | 1808.165
| 19928 | 0 | 0 | 0 | 0 | 1808.165
| 19929 | 0 | 0 | 0 | 0 | 1808.165
| 19930 | 0 | 0 | 0 | 0 | 1808.165
| 19931 | 0 | 0 | 0 | 0 | 1808.165
| 19932 | 0 | 0 | 0 | 0 | 1808.165
| 19933 | 0 | 0 | 0 | 0 | 1808.165
| 19934 | 0 | 0 | 0 | 0 | 1808.165
| 19935 | 0 | 0 | 0 | 0 | 1808.165
| 19936 | 0 | 0 | 0 | 0 | 1808.165
| 19937 | 0 | 0 | 0 | 0 | 1808.165
| 19938 | 0 | 0 | 0 | 0 | 1808.165
| 19939 | 0 | 0 | 0 | 0 | 1808.165
| 19940 | 0 | 0 | 0 | 0 | 1808.165
| 19941 | 0 | 0 | 0 | 0 | 1808.165
| 19942 | 0 | 0 | 0 | 0 | 1808.165
| 19943 | 0 | 0 | 0 | 0 | 1808.165
| 19944 | 0 | 0 | 0 | 0 | 1808.165
| 19945 | 0 | 0 | 0 | 0 | 1808.165
| 19946 | 0 | 0 | 0 | 0 | 1808.165
| 19947 | 0 | 0 | 0 | 0 | 1808.165
| 19948 | 0 | 0 | 0 | 0 | 1808.165
| 19949 | 0 | 0 | 0 | 0 | 1808.165
| 19950 | 0 | 0 | 0 | 0 | 1808.165
| 19951 | 0 | 0 | 0 | 0 | 1808.165
| 19952 | 0 | 0 | 0 | 0 | 1808.165
| 19953 | 0 | 0 | 0 | 0 | 1808.165
| 19954 | 0 | 0 | 0 | 0 | 1808.165
| 19955 | 0 | 0 | 0 | 0 | 1808.165
| 19956 | 0 | 0 | 0 | 0 | 1808.165
| 19957 | 0 | 0 | 0 | 0 | 1808.165
| 19958 | 0 | 0 | 0 | 0 | 1808.165
| 19959 | 0 | 0 | 0 | 0 | 1808.165
| 19960 | 0 | 0 | 0 | 0 | 1808.165
| 19961 | 0 | 0 | 0 | 0 | 1808.165
| 19962 | 0 | 0 | 0 | 0 | 1808.165
| 19963 | 0 | 0 | 0 | 0 | 1808.165
| 19964 | 0 | 0 | 0 | 0 | 1808.165
| 19965 | 0 | 0 | 0 | 0 | 1808.165
| 19966 | 0 | 0 | 0 | 0 | 1808.165
| 19967 | 0 | 0 | 0 | 0 | 1808.165
| 19968 | 0 | 0 | 0 | 0 | 1808.165
| 19969 | 0 | 0 | 0 | 0 | 1808.165
| 19970 | 0 | 0 | 0 | 0 | 1808.165
| 19971 | 0 | 0 | 0 | 0 | 1808.165
| 19972 | 0 | 0 | 0 | 0 | 1808.165
| 19973 | 0 | 0 | 0 | 0 | 1808.165
| 19974 | 0 | 0 | 0 | 0 | 1808.165
| 19975 | 0 | 0 | 0 | 0 | 1808.165
| 19976 | 0 | 0 | 0 | 0 | 1808.165
| 19977 | 0 | 0 | 0 | 0 | 1808.165
| 19978 | 0 | 0 | 0 | 0 | 1808.165
| 19979 | 0 | 0 | 0 | 0 | 1808.165
| 19980 | 0 | 0 | 0 | 0 | 1808.165
| 19981 | 0 | 0 | 0 | 0 | 1808.165
| 19982 | 0 | 0 | 0 | 0 | 1808.165
| 19983 | 0 | 0 | 0 | 0 | 1808.165
| 19984 | 0 | 0 | 0 | 0 | 1808.165
| 19985 | 0 | 0 | 0 | 0 | 1808.165
| 19986 | 0 | 0 | 0 | 0 | 1808.165
| 19987 | 0 | 0 | 0 | 0 | 1808.165
| 19988 | 0 | 0 | 0 | 0 | 1808.165
| 19989 | 0 | 0 | 0 | 0 | 1808.165
| 19990 | 0 | 0 | 0 | 0 | 1808.165
| 19991 | 0 | 0 | 0 | 0 | 1808.165
| 19992 | 0 | 0 | 0 | 0 | 1808.165
| 19993 | 0 | 0 | 0 | 0 | 1808.165
| 19994 | 0 | 0 | 0 | 0 | 1808.165
| 19995 | 0 | 0 | 0 | 0 | 1808.165
| 19996 | 0 | 0 | 0 | 0 | 1808.165
| 19997 | 0 | 0 | 0 | 0 | 1808.165
| 19998 | 0 | 0 | 0 | 0 | 1808.165
Nmax= | 19999 | 0 | 0 | 0 | 0 | 1808.165
Note on E2: km/h